## SO-05 - Skatepark
[9 empty] | >> skryté sloupce << | [9 empty] | {d327ab1e-dd02-46f4-917f-96fc5186fd94}
2
| KRYCÍ LIST SOUPISU PRACÍ | [8 empty] | v --- níže se nacházejí doplnkové a pomocné údaje k sestavám --- v | [8 empty] | False
Stavba:
#REF!
Objekt:
SO-05 - Skatepark
| KSO: |  |  |  |  | CC-CZ:
| Místo: |  | Louny |  |  | Datum: | #REF!
| Zadavatel: |  |  |  |  | IČ:
|  | Město Louny |  |  |  | DIČ:
| Zhotovitel: |  |  |  |  | IČ: | #REF!
|  | #REF! |  |  |  | DIČ: | #REF!
| Projektant: |  |  |  |  | IČ:
|  | Sportovní projekty s.r.o. |  |  |  | DIČ:
| Zpracovatel: |  |  |  |  | IČ:
|  | F.Pecka |  |  |  | DIČ:
Poznámka:
| Cena bez DPH | [5 empty] | 0
|  |  | Základ daně |  |  | Sazba daně | Výše daně
| DPH | základní | 0 |  |  | 21% | 0
|  | snížená | 0 |  |  | 15% | 0
|  | zákl. přenesená | 0 |  |  | 21% | 0
|  | sníž. přenesená | 0 |  |  | 15% | 0
|  | nulová | 0 |  |  | 0% | 0
| Cena s DPH |  |  | v | CZK |  | 0
| Projektant |  |  | Zpracovatel
| Datum a podpis: |  | Razítko | Datum a podpis: |  |  | Razítko
| Objednavatel |  |  | Zhotovitel
| Datum a podpis: |  | Razítko | Datum a podpis: |  |  | Razítko
REKAPITULACE ČLENĚNÍ SOUPISU PRACÍ
Stavba:
#REF!
Objekt:
SO-05 - Skatepark
Místo: |  |  | Louny |  |  | Datum: | #REF!
Zadavatel: |  |  | Město Louny |  |  | Projektant: | Sportovní projekty s.r.o.
Zhotovitel: |  |  | #REF! |  |  | Zpracovatel: | F.Pecka
Kód dílu - Popis | [6 empty] | Cena celkem [CZK]
Náklady ze soupisu prací | [6 empty] | 0 | [12 empty] | -1
| HSV - Práce a dodávky HSV | [5 empty] | 0
| 9 - Ostatní konstrukce a práce, bourání | [5 empty] | 0
SOUPIS PRACÍ
Stavba:
#REF!
Objekt:
SO-05 - Skatepark
Místo: |  |  | Louny |  |  | Datum: | #REF!
Zadavatel: |  |  | Město Louny |  |  | Projektant: | Sportovní projekty s.r.o.
Zhotovitel: |  |  | #REF! |  |  | Zpracovatel: | F.Pecka
PČ | Typ | Kód | Popis | MJ | Množství | J.cena [CZK] | Cena celkem [CZK] | Cenová soustava |  |  | DPH | J. Nh [h] | Nh celkem [h] | J. hmotnost [t] | Hmotnost celkem [t] | J. suť [t] | Suť Celkem [t]
Náklady soupisu celkem | [6 empty] | 0 | [5 empty] | 0 |  | 0 |  | 0 |  | D | -1 | [7 empty] | 0
| D | HSV | Práce a dodávky HSV |  |  |  | 0 | [5 empty] | 0 |  | 0 |  | 0 | 1 | D | 0 | ROZPOCET | [6 empty] | 0
| D | 9 | Ostatní konstrukce a práce, bourání |  |  |  | 0 | [5 empty] | 0 |  | 0 |  | 0 | 1 | D | 1 | ROZPOCET | [6 empty] | 0
1 | K | 9001001 | Skatepark - kompletní provedení dle special | kpl | 1 |  | 0 |  |  |  | základní | 0 | 0 | 0 | 0 | 0 | 0 | 4 | K | 2 | ROZPOCET | 0 | 0 | 0 | 0 | 0 | 1 | 0 | 4 | -775535963

## Skatepark
SKATEPARK
Poř. | Typ | Kód | Alter. kód | Popis | MJ | Výměra bez ztr. | Ztratné | Výměra | Jedn. cena | Cena
SO_01: Stavební objekt 01
|  |  |  | 001: Zemní práce | [5 empty] | 0
1. | SP | 171101111/00 |  | Uložení sypaniny z hornin nesoudržných sypkých s vlhkostí l(d) 0,9 v aktivní zóně | m3 | 427 | 0 | 427 |  | 0
|  |  |  | 67;43;4;20,3;58;228;4 |  | 427
2. | SP | 181951102/00 |  | Úprava pláně v hornině tř. 1 až 4 se zhutněním | m2 | 979.4 | 0 | 979.4 |  | 0
|  |  |  | příprava stávající asf plochy a pláně mimo asf plochu pod skateparkem |  | 545
|  |  |  | plochy spodnich velkych podlah 72;96;150;52;142;33 |  | 545
|  |  |  | pozice1-šikminy, rádiusy,male plochy; 77;134;140;11=362*1,2 |  | 434.4
4. | H | 58344171 |  | vhodný výplňový materiál, dobře hutnitelný | t | 678.88 | 0 | 678.88 |  | 0
|  |  |  | výplň do násypů;424,3*1,6 |  | 678.88
5. | SP | 182201X4 |  | Strojové tvarování a modelace překážek | m3 | 198 | 0 | 198 |  | 0
|  |  |  | Strojové tvarování základů a podloží do přesných tvarů překážek, úprava tvarů a modelování dle aktuálních potřeb návaznosti na ostatní překážky |  | 0
|  |  |  | bazénová část-rádiusy; 160 |  | 160
|  |  |  | ostatní překážky na streetové ploše; 38 |  | 38
6. | SP | 182201X7 |  | Ruční tvarování a modelace překážek, hutnění | m3 | 75.4 | 0 | 75.4 |  | 0
|  |  |  | Ruční tvarování základů a podloží do přesných tvarů překážek, úprava tvarů a modelování dle aktuálních potřeb návaznosti na ostatní překážky, hutnění podloží v rádiech, šikminách a 3D tvarech |  | 0
|  |  |  | bazénová část-rádiusy 40%; 160*0,40 |  | 64
|  |  |  | ostatní překážky na streetové ploše 30%; 38*0,3 |  | 11.4
|  |  |  | 002: Základy | [5 empty] | 0
7. | SP | 215901101/00 |  | Zhutnění podloží z hornin soudržných do 92% PS nebo nesoudržných sypkých I(d) do 0,8 | m2 | 979.4 | 0 | 979.4 |  | 0
|  |  |  | plochy spodnich velkych podlah 72;96;150;52;142;33 |  | 545
|  |  |  | pozice1-šikminy, rádiusy,male plochy; 77;134;140;11=362*1,2 |  | 434.4
|  |  |  | 003: Svislé konstrukce | [5 empty] | 0
8. | SP | 311132214/00 |  | Nosná zeď tl 300 mm z tvárnic ztraceného bednění, včetně výplně z betonu | m2 | 29 | 0 | 29 |  | 0
8. | SP | 633351X8 |  | Stříkaný beton do překážek | m3 | 20.73 | 0 | 20.73 |  | 0
|  |  |  | slideboxy rovné, šikmé a obruby s pojezdovými plochymi |  | 0
|  |  |  | 8,56;1,8;1,65;1,08;0,6;1,8;0,52;1,25;1,55;1,92; |  | 20.73
10. | SP | 9191324X1 |  | Výztuž překážek, pruty, svařovanými sítěmi Kari | t | 0.652 | 0 | 0.652 |  | 0
|  |  |  | 29;58m2 * 7,5kg |  | 652.5
|  |  |  | 004: Vodorovné konstrukce | [5 empty] | 0
11. | SP | 411362821/00 |  | Výztuž kleneb betonářskou ocelí 10 505 | t | 1.171 | 0 | 1.171 |  | 0
|  |  |  | bazen a 3D zatačky |  | 1171
|  |  |  | 005: Komunikace | [5 empty] | 0
12. | SP | 564861111/00 |  | Podklad ze štěrkodrtě ŠD tl 200 mm | m2 | 979.4 | 0 | 979.4 |  | 0
|  |  |  | plochy spodnich velkych podlah 72;96;150;52;142;33 |  | 545
|  |  |  | pozice1-šikminy, rádiusy,male plochy; 77;134;140;11=362*1,2 |  | 434.4
13. | SP | 581131312/00 |  | Kryt cementobetonový vozovek skupiny CB III tl 160 mm | m2 | 504 | 0 | 504 |  | 0
|  |  |  | plochy spodnich velkych podlah 72;96;307;34;142;33 |  | 504
specifikace viz technická zpráva, žb. Deska skateparku
|  |  |  | 006: Úpravy povrchu | [5 empty] | 0
16. | SP | 633991111/00 |  | Nástřik betonových povrchů proti odpařování vody | m2 | 1174.8 | 0 | 1174.8 |  | 0
|  |  |  | 1174.8 |  | 1174.8
17 | SP | 631351X8 |  | Výroba bednění překážek + odstranění | m2 | 130.533 | 0 | 130.533 |  | 0
|  |  |  | Originální bednění dle koeficientu 9; 1174,8/9 |  | 130.5333
|  |  |  | 009: Ostatní konstrukce a práce | [5 empty] | 0
18 | SP | 919111111/00 |  | Řezání dilatačních spár š 4 mm hl do 30 mm příčných nebo podélných v čerstvém CB krytu | m | 200 | 0 | 200 |  | 0
|  |  |  | 200 |  | 200
0
19 | SP | 919121213/00 |  | Těsnění spár zálivkou za studena pro komůrky š 6 mm hl 25 mm bez těsnicího profilu | m | 200 | 0 | 200 |  | 0
|  |  |  | 200 |  | 200
0
20 | SP | 9191312X1 |  | Vyztužení dilatačních spár kotvami D 8mm dl 1000mm v CB krytu | kus | 500 | 0 | 500 |  | 0
|  |  |  | 500 |  | 500
0
21 | SP | 919716111/00 |  | Výztuž cementobetonového krytu ze svařovaných sítí hmotnosti do 7,5 kg/m2 | t | 5.416 | 0 | 5.416 |  | 0
|  |  |  | plochy spodnich velkych podlah 732*0,0054 |  | 3.952
|  |  |  | pozice1-šikminy, rádiusy,male plochy, (77;30;151;11*1,2); 271,2*0,0054 |  | 1.464
22 | SP | 985521311/00 |  | Stříkaný beton z mokré směsi rubu kleneb a podlah tl do 30 mm | m2 | 490.8 | 0 | 490.8 |  | 0
|  |  |  | pozice1-šikminy, rádiusy,male plochy, 77;30;151;140;11=409*1,2 |  | 490.8
specifikace viz technická zpráva, žb. Deska skateparku
23 | SP | 985521319/00 |  | Příplatek ke stříkanému betonu z mokré směsi rubu kleneb a podlah ZKD 10 mm | m2 | 6380.4 | 0 | 6380.4 |  | 0
|  |  |  | pozice1-šikminy, rádiusy,male plochy, (77;30;151;140;11*1,2)*13 |  | 5258.5
24 | SP | 985521912/00 |  | Příplatek ke stříkanému betonu z mokré směsi za plochu do 10 m2 jednotlivě | m2 | 490.8 | 0 | 490.8 |  | 0
|  |  |  | pozice1-šikminy, rádiusy,male plochy, 77;30;151;140;11=409*1,2 |  | 490.8
25 | SP | 622331X10 |  | Ruční hlazení povrchu betonu | m2 | 454 | 0 | 454 |  | 0
|  |  |  | pozice1-šikminy, rádiusy,male plochy, 77;30;151;140;11=409*1,2 |  | 454
26 | SP | 985562333/00 |  | Výztuž stříkaného betonu rubu kleneb ze svařovaných sítí jednovrstvých D drátu 8 mm oka přes 100 mm | m2 | 490.8 | 0 | 490.8 |  | 0
|  |  |  | pozice1-šikminy, rádiusy,male plochy, 77;30;151;140;11=409*1,2 |  | 490.8
27 | SP | 985564113/00 |  | Kotvičky pro výztuž stříkaného betonu hl do 200 mm z oceli D 10 mm do cementové malty | kus | 1963.2 | 0 | 1963.2 |  | 0
|  |  |  | pozice1-šikminy, rádiusy,male plochy, (77;30;151;140;11=409*1,2)*4 |  | 1963.2
28 | H | 14031025 |  | trubka ocelová podélně svařovaná hladká jakost 11 343 57x3mm | m | 108 | 0 | 108 |  | 0
|  |  |  | 108 |  | 108
29 | H | 14550246 |  | profil ocelový čtvercový svařovaný 60x60x3mm | t | 1.113 | 0 | 1.113 |  | 0
|  |  |  | 1.113 |  | 1.113
|  |  |  | 099: Přesun hmot HSV | [5 empty] | 0
30 | SP | 998225111/00 |  | Přesun hmot pro pozemní komunikace s krytem z kamene, monolitickým betonovým nebo živičným | t | 2776.1 | 0 | 2776.1 |  | 0
|  |  |  | 720: Zdravotechnická instalace | [5 empty] | 0
31 | SP | 720-pc1 |  | D+M odvodnění bazénové a streetové části slateparku | bm | 40 | 0 | 40 |  | 0
|  |  |  | Specifikace viz. Technická zpráva odvodnění, 68 bm |  | 40
|  |  |  | 767: Konstrukce zámečnické | [5 empty] | 0
32 | SP | 767995111/00 |  | Montáž atypických zámečnických konstrukcí hmotnosti do 5 kg | kg | 1768 | 0 | 1768 |  | 0
|  |  |  | Montáž a sestavení připravených konstrukcí pojezdových prvků, zábradlí, hran boxů, copingů 1768 |  | 1768
33 | MP | 553424X3 |  | Výroba zámečnických prvků | kg | 1768 | 0 | 1768 |  | 0
|  |  |  | Výroba konstrukcí pojezdových zábradlí, hram boxů, copingů 1768 |  | 1768
34 | MP | 767003 |  | Dodávka a montáž oplocení ze svařovaných panelů | bm | 62 | 0 | 62 |  | 0
|  |  |  | Ochranné bezpečnostní zábradlí žárově zinkováno umístěné uvnitř skateparku a po jeho krajích, jekl 40/40/2 rám, svyslá kulatina 13/1 po 100mm, sloupky 60/60/3 |  | 62
|  |  |  | 789: Povrchové úpravy technologických zařízení | [5 empty] | 0
35 | MP | 789421232/00 |  | Provedení žárového stříkání ocelových konstrukcí třídy II Zn 100 um | m2 | 80.56 | 0 | 80.56 |  | 0
|  |  |  | 80.56 |  | 80.56
|  |  |  | V01: Průzkumné, geodetické a projektové práce | [5 empty] | 0
36 | ON | 012103000 |  | Geodetické práce před výstavbou | kpl | 1 | 0 | 1 |  | 0
37 | ON | 012303000 |  | Geodetické práce po výstavbě | kpl | 1 | 0 | 1 |  | 0
38 | ON | 013254000 |  | Dokumentace skutečného provedení stavby | kpl | 1 | 0 | 1 |  | 0
|  |  |  | V03: Zařízení staveniště | [5 empty] | 0
39 | ON | 032103000 |  | Náklady na stavební buňky | kpl | 1 | 0 | 1 |  | 0
|  |  |  | 1mobilní WC,skladový kontejner,stavební buňka;1 |  | 1
40 | ON | 033103000 |  | Připojení energií | kpl | 1 | 0 | 1 |  | 0
41 | ON | 034103000 |  | Oplocení staveniště | kpl | 1 | 0 | 1 |  | 0
42 | ON | 034403000 |  | Osvětlení staveniště | kpl | 1 | 0 | 1 |  | 0
43 | ON | 034503000 |  | Informační tabule na staveništi | kpl | 1 | 0 | 1 |  | 0
44 | ON | 039103000 |  | Rozebrání, bourání a odvoz zařízení staveniště | kpl | 1 | 0 | 1 |  | 0
45 | ON | 039203000 |  | Úprava terénu po zrušení zařízení staveniště | kpl | 1 | 0 | 1 |  | 0
|  |  |  | V04: Inženýrská činnost | [5 empty] | 0
46 | ON | 043154000 |  | Zkoušky hutnicí | kpl | 5 | 0 | 5 |  | 0
|  |  |  | dynamické 5ks |  | 5
|  |  |  | Celkem bez DPH | [5 empty] | 0