## Rekapitulace stavby
Export Komplet | [18 empty] | 2.0 | ZAMOK |  | False | False | {2a9bf39d-2db2-44d8-a1ba-5c95baffee21}
[21 empty] | 0,01 | 21
[21 empty] | 0,01 | 15
|  | REKAPITULACE STAVBY | [18 empty] | 0,001
|  | Kód: |  |  |  | A167 | [14 empty] | 0,01
|  | Stavba: |  |  |  | Rekonstrukce Domova duchodcu Louny - fasáda | [14 empty] | 0,01
|  | KSO: | [12 empty] | CC-CZ: | [5 empty] | 0,01
|  | Místo: | [12 empty] | Datum: |  | 2023-11-13 |  |  |  | 0,01
0,01
|  | Zadavatel: | [12 empty] | IČ: | [5 empty] | 0,01
[15 empty] | DIČ: | [5 empty] | 0,01
0,01
|  | Zhotovitel: | [12 empty] | IČ: | [5 empty] | 0,01
[15 empty] | DIČ: | [5 empty] | 0,01
False
|  | Projektant: | [12 empty] | IČ: | [5 empty] | False
[15 empty] | DIČ: | [5 empty] | True
0,01
|  | Zpracovatel: | [12 empty] | IČ: | [5 empty] | 0,01
[15 empty] | DIČ: | [5 empty] | True
Poznámka:
|  | Cena bez DPH | [12 empty] | 0
[7 empty] | Sazba daně |  |  | Základ daně |  |  |  |  | Výše daně
|  | DPH | základní |  |  |  | 21% | [7 empty] | 0
|  |  | snížená |  |  |  | 15% |  |  | 0 |  |  |  |  | 0
|  |  | zákl. přenesená |  |  |  | 21% |  |  | 0 |  |  |  |  | 0
|  |  | sníž. přenesená |  |  |  | 15% |  |  | 0 |  |  |  |  | 0
|  |  | nulová |  |  |  | 0% |  |  | 0 |  |  |  |  | 0
|  | Cena s DPH | [5 empty] | v |  |  | CZK |  |  |  | 0
|  | Projektant | [10 empty] | Zpracovatel
|  | Datum a podpis: | [6 empty] | Razítko |  |  |  | Datum a podpis: |  |  | Razítko
|  | Objednavatel | [10 empty] | Zhotovitel
|  | Datum a podpis: | [6 empty] | Razítko |  |  |  | Datum a podpis: |  |  | Razítko
REKAPITULACE OBJEKTŮ STAVBY A SOUPISŮ PRACÍ
| Kód: | [5 empty] | A167
| Stavba: | [5 empty] | Rekonstrukce Domova duchodcu Louny - fasáda
| Místo: | [12 empty] | Datum: |  | 2023-11-13
| Zadavatel: | [12 empty] | Projektant:
| Zhotovitel: | [12 empty] | Zpracovatel:
| Kód |  |  | Popis | [7 empty] | Cena bez DPH [CZK] |  |  |  |  | Cena s DPH [CZK] | Typ
| Náklady z rozpočtů | [10 empty] | 0 |  |  |  |  | 0
/ |  | 00 |  |  | Vedlejší rozpočtové náklady | [6 empty] | 0 |  |  |  |  | 0 | STA | [6 empty] | 2
/ |  | 01 |  |  | Architektonické stavební úpravy | [6 empty] | 0 |  |  |  |  | 0 | STA | [6 empty] | 2

## 00 - Vedlejší rozpočtové ...
KRYCÍ LIST SOUPISU PRACÍ
Stavba:
Rekonstrukce Domova duchodcu Louny - fasáda
Objekt:
00 - Vedlejší rozpočtové náklady
| KSO: |  |  |  |  | CC-CZ:
| Místo: |  |  |  |  | Datum: | 2023-11-13
| Zadavatel: |  |  |  |  | IČ:
DIČ:
| Zhotovitel: |  |  |  |  | IČ:
DIČ:
| Projektant: |  |  |  |  | IČ:
DIČ:
| Zpracovatel: |  |  |  |  | IČ:
DIČ:
Poznámka:
| Cena bez DPH | [5 empty] | 0
|  |  | Základ daně |  |  | Sazba daně | Výše daně
| DPH | základní |  |  |  | 21% | 0
|  | snížená | 0 |  |  | 15% | 0
|  | zákl. přenesená | 0 |  |  | 21% | 0
|  | sníž. přenesená | 0 |  |  | 15% | 0
|  | nulová | 0 |  |  | 0% | 0
| Cena s DPH |  |  | v | CZK |  | 0
| Projektant |  |  | Zpracovatel
| Datum a podpis: |  | Razítko | Datum a podpis: |  |  | Razítko
| Objednavatel |  |  | Zhotovitel
| Datum a podpis: |  | Razítko | Datum a podpis: |  |  | Razítko
REKAPITULACE ČLENĚNÍ SOUPISU PRACÍ
Stavba:
Rekonstrukce Domova duchodcu Louny - fasáda
Objekt:
00 - Vedlejší rozpočtové náklady
Místo: | [5 empty] | Datum: | 2023-11-13
Zadavatel: | [5 empty] | Projektant:
Zhotovitel: | [5 empty] | Zpracovatel:
Kód dílu - Popis | [6 empty] | Cena celkem [CZK]
Náklady ze soupisu prací | [6 empty] | 0
| VRN - Vedlejší rozpočtové náklady | [5 empty] | 0
| VRN1 - Průzkumné, geodetické a projektové práce | [5 empty] | 0
| VRN2 - Příprava staveniště | [5 empty] | 0
| VRN3 - Zařízení staveniště | [5 empty] | 0
| VRN4 - Inženýrská činnost | [5 empty] | 0
| VRN6 - Územní vlivy | [5 empty] | 0
| VRN9 - Ostatní náklady | [5 empty] | 0
SOUPIS PRACÍ
Stavba:
Rekonstrukce Domova duchodcu Louny - fasáda
Objekt:
00 - Vedlejší rozpočtové náklady
Místo: | [5 empty] | Datum: | 2023-11-13
Zadavatel: | [5 empty] | Projektant:
Zhotovitel: | [5 empty] | Zpracovatel:
PČ | Typ | Kód | Popis | MJ | Množství | J.cena [CZK] | Cena celkem [CZK] | Cenová soustava
Náklady soupisu celkem | [6 empty] | 0
| D | VRN | Vedlejší rozpočtové náklady |  |  |  | 0
| D | VRN1 | Průzkumné, geodetické a projektové práce |  |  |  | 0
1 | K | 010001000 | Průzkumné, geodetické a projektové práce | … | 1 |  | 0
| D | VRN2 | Příprava staveniště |  |  |  | 0
2 | K | 020001000 | Příprava staveniště | … | 1 |  | 0
| D | VRN3 | Zařízení staveniště |  |  |  | 0
3 | K | 030001000 | Zařízení staveniště | … | 1 |  | 0
| D | VRN4 | Inženýrská činnost |  |  |  | 0
4 | K | 040001000 | Inženýrská činnost | … | 1 |  | 0
| D | VRN6 | Územní vlivy |  |  |  | 0
5 | K | 060001000 | Územní vlivy | … | 1 |  | 0
| D | VRN9 | Ostatní náklady |  |  |  | 0
6 | K | 090001000 | Ostatní náklady | … | 1 |  | 0

## 01 - Architektonické stav...
KRYCÍ LIST SOUPISU PRACÍ
Stavba:
Rekonstrukce Domova duchodcu Louny - fasáda
Objekt:
01 - Architektonické stavební úpravy
| KSO: |  |  |  |  | CC-CZ:
| Místo: |  |  |  |  | Datum: | 2023-11-13
| Zadavatel: |  |  |  |  | IČ:
DIČ:
| Zhotovitel: |  |  |  |  | IČ:
DIČ:
| Projektant: |  |  |  |  | IČ:
DIČ:
| Zpracovatel: |  |  |  |  | IČ:
DIČ:
Poznámka:
| Cena bez DPH | [5 empty] | 0
|  |  | Základ daně |  |  | Sazba daně | Výše daně
| DPH | základní |  |  |  | 21% | 0
|  | snížená | 0 |  |  | 15% | 0
|  | zákl. přenesená | 0 |  |  | 21% | 0
|  | sníž. přenesená | 0 |  |  | 15% | 0
|  | nulová | 0 |  |  | 0% | 0
| Cena s DPH |  |  | v | CZK |  | 0
| Projektant |  |  | Zpracovatel
| Datum a podpis: |  | Razítko | Datum a podpis: |  |  | Razítko
| Objednavatel |  |  | Zhotovitel
| Datum a podpis: |  | Razítko | Datum a podpis: |  |  | Razítko
REKAPITULACE ČLENĚNÍ SOUPISU PRACÍ
Stavba:
Rekonstrukce Domova duchodcu Louny - fasáda
Objekt:
01 - Architektonické stavební úpravy
Místo: | [5 empty] | Datum: | 2023-11-13
Zadavatel: | [5 empty] | Projektant:
Zhotovitel: | [5 empty] | Zpracovatel:
Kód dílu - Popis | [6 empty] | Cena celkem [CZK]
Náklady ze soupisu prací | [6 empty] | 0
| HSV - Práce a dodávky HSV | [5 empty] | 0
| 1 - Zemní práce | [5 empty] | 0
| 5 - Komunikace pozemní | [5 empty] | 0
| 6 - Úpravy povrchů, podlahy a osazování výplní | [5 empty] | 0
| 9 - Ostatní konstrukce a práce, bourání | [5 empty] | 0
| 997 - Přesun sutě | [5 empty] | 0
| 998 - Přesun hmot | [5 empty] | 0
| PSV - Práce a dodávky PSV | [5 empty] | 0
| 711 - Izolace proti vodě, vlhkosti a plynům | [5 empty] | 0
| 713 - Izolace tepelné | [5 empty] | 0
| 764 - Konstrukce klempířské | [5 empty] | 0
| 766 - Konstrukce truhlářské a zámečnické | [5 empty] | 0
| 771 - Podlahy z dlaždic | [5 empty] | 0
SOUPIS PRACÍ
Stavba:
Rekonstrukce Domova duchodcu Louny - fasáda
Objekt:
01 - Architektonické stavební úpravy
Místo: | [5 empty] | Datum: | 2023-11-13
Zadavatel: | [5 empty] | Projektant:
Zhotovitel: | [5 empty] | Zpracovatel:
PČ | Typ | Kód | Popis | MJ | Množství | J.cena [CZK] | Cena celkem [CZK] | Cenová soustava
Náklady soupisu celkem | [6 empty] | 0
| D | HSV | Práce a dodávky HSV |  |  |  | 0
| D | 1 | Zemní práce |  |  |  | 0
1 | K | 113106123 | Rozebrání dlažeb ze zámkových dlaždic komunikací pro pěší ručně | m2 | 24.207 |  | 0
| VV |  | "dlažba na terénu"
| VV |  | (6,38*3,3)/2 |  | 10.527
| VV |  | "1.PP"
| VV |  | 2*5,7*1,2 |  | 13.68
| VV |  | Součet |  | 24.207
2 | K | 132201101 | Hloubení rýh š do 600 mm v hornině tř. 3 objemu do 100 m3 | m3 | 42.714 |  | 0
| VV |  | "okapní chodník"
| VV |  | (5,7*16+6,1+1,5*12,5+2,6)*0,6*0,6 |  | 42.714
| VV |  | Součet |  | 42.714
3 | K | 162701105 | Vodorovné přemístění do 10000 m výkopku/sypaniny z horniny tř. 1 až 4 | m3 | 84.3 |  | 0
| VV |  | "odvoz zeminy, dovoz štěrku"
| VV |  | 43+32+(62*0,15) |  | 84.3
| VV |  | Součet |  | 84.3
4 | K | 174101101 | Zásyp jam, šachet rýh nebo kolem objektů sypaninou se zhutněním | m3 | 24.936 |  | 0
| VV |  | "pod okapní chodník"
| VV |  | (5,7*16+6,1+1,5*12,5+2,6)*0,6*0,35 |  | 24.936
| VV |  | Součet |  | 24.936
5 | M | 58333651 | kamenivo těžené hrubé frakce 8/16 | t | 51.2 |  | 0
| VV |  | 32*1,6 |  | 51.2
| VV |  | Součet |  | 51.2
6 | K |  | Štěrk 0/63 pro okapový chodník tl. 150 mm | m2 | 71.191 |  | 0
| VV |  | "okapní chodník"
| VV |  | (5,7*16+6,1+1,5*12,5+2,6)*0,6 |  | 71.191
| VV |  | Součet |  | 71.191
| D | 5 | Komunikace pozemní |  |  |  | 0
7 | K | 596211110R | Lepení zámkové dlažby komunikací pro pěší tl 40 mm | m2 | 64.149 |  | 0
| VV |  | "lepení dlažby na rampě"
| VV |  | 8,4*2,5+4,2*1,2+3,3*2,6+5,55*4,62+1,2*3,24 |  | 64.149
| VV |  | Součet |  | 64.149
8 | M | 59245001 | dlažba zámková 200x100x40mm přírodní | m2 | 64.149 |  | 0
9 | K | 596212210R | Kladení zámkové dlažby pozemních komunikací tl 40 mm skupiny A pl do 50 m2 | m2 | 24.207 |  | 0
| VV |  | "dlažba na terénu"
| VV |  | (6,38*3,3)/2 |  | 10.527
| VV |  | "1.PP"
| VV |  | 2*5,7*1,2 |  | 13.68
| VV |  | Součet |  | 24.207
10 | M | 59245001 | dlažba zámková 200x100x40mm přírodní | m2 | 24.207 |  | 0
| D | 6 | Úpravy povrchů, podlahy a osazování výplní |  |  |  | 0
11 | K | 622142001 | Potažení vnějších stěn sklovláknitým pletivem vtlačeným do tenkovrstvé hmoty | m2 | 89.338 |  | 0
| VV |  | "sokl u okapního chodníku"
| VV |  | (5,7*16+6,1+1,5*12,5+2,6)*0,55 |  | 65.258
| VV |  | "sokl"
| VV |  | (16,35+7+7+16,35+3+3+5,5+2)*0,4 |  | 24.08
| VV |  | Součet |  | 89.338
12 | K | 622511111 | Tenkovrstvá akrylátová mozaiková střednězrnná omítka včetně penetrace vnějších stěn | m2 | 89.338 |  | 0
| VV |  | "sokl u okapního chodníku"
| VV |  | (5,7*16+6,1+1,5*12,5+2,6)*0,55 |  | 65.258
| VV |  | "sokl"
| VV |  | (16,35+7+7+16,35+3+3+5,5+2)*0,4 |  | 24.08
| VV |  | Součet |  | 89.338
13 | K | 631311214 | Mazanina tl do 80 mm z betonu prostého se zvýšenými nároky na prostředí tř. C 25/30 | m3 | 19.186 |  | 0
| VV |  | "podklad dlažby rampy"
| VV |  | (8,4*2,5+4,2*1,2+3,3*2,6)*0,08 |  | 2.77
"balkóny"
|  |  | 40*5,7*1,2*0,06 |  | 16.416
| VV |  | Součet |  | 19.186
14 |  |  | Výztuž sítí KARI 4/4/100/100 | m2 | 273.6 |  | 0
"balkóny"
|  |  | 40*5,7*1,2 |  | 273.6
|  |  | Součet |  | 273.6
15 | K | 631311214R | Mazanina tl 40 mm z drenážní malty | m3 | 2.566 |  | 0
| VV |  | "podklad dlažby rampy"
| VV |  | (8,4*2,5+4,2*1,2+3,3*2,6+5,55*4,62+1,2*3,24)*0,04 |  | 2.566
| VV |  | Součet |  | 2.566
16 | K | 631311215R | Vyrovnávací mazanina tl 25 mm z betonu prostého se zvýšenými nároky na prostředí | m3 | 0.738 |  | 0
| VV |  | "podklad dlažby rampy"
| VV |  | (5,55*4,62+1,2*3,24)*0,025 |  | 0.738
| VV |  | Součet |  | 0.738
| D | 9 | Ostatní konstrukce a práce, bourání |  |  |  | 0
17 | K | 916231212 | Osazení chodníkového obrubníku betonového stojatého bez boční opěry do lože z betonu prostého | m | 13.195 |  | 0
| VV |  | "dlažba na terénu"
| VV |  | 6,385+2,87+3,94 |  | 13.195
| VV |  | Součet |  | 13.195
18 | M | 59217017 | obrubník betonový chodníkový 1000x100x250mm | m | 14 |  | 0
19 |  |  | Osazení zahradního obrubníku betonového stojatého bez boční opěry do lože z betonu prostého | m | 118.65 |  | 0
"okapní chodník"
|  |  | 5,7*16+6,1+1,5*12,5+2,6 |  | 118.65
|  |  | Součet |  | 118.65
20 |  |  | obrubník betonový zahradní 1000x50x200mm | m | 124 |  | 0
21 | K | 935113111 | Osazení odvodňovacího polymerbetonového žlabu s krycím roštem šířky do 200 mm | m | 24.1 |  | 0
| VV |  | "žlab na rampě"
| VV |  | 3,3+8,4+6,8+5,6 |  | 24.1
| VV |  | Součet |  | 24.1
22 | M | 59227006R | žlab odvodňovací polymerbetonový se spádem dna 0,5% 1000x130x155/160mm, vč. roštu, tvarovek | m | 24.1 |  | 0
23 | K | 941211111 | Montáž lešení řadového rámového lehkého zatížení do 200 kg/m2 š do 0,9 m v do 10 m | m2 | 2091.1 |  | 0
| VV |  | "lešení pro opravy"
| VV |  | 11*(65,2*2+16,35*2+2*3+2*7+2*3,5) |  | 2091.1
| VV |  | Součet |  | 2091.1
24 | K | 941211211 | Příplatek k lešení řadovému rámovému lehkému š 0,9 m v do 25 m za první a ZKD den použití | m2 | 125460 |  | 0
| VV |  | "lešení pro opravy"
| VV |  | 2091*60 |  | 125460
| VV |  | Součet |  | 125460
25 | K | 941211811 | Demontáž lešení řadového rámového lehkého zatížení do 200 kg/m2 š do 0,9 m v do 10 m | m2 | 2091.1 |  | 0
| VV |  | "lešení pro opravy"
| VV |  | 11*(65,2*2+16,35*2+2*3+2*7+2*3,5) |  | 2091.1
| VV |  | Součet |  | 2091.1
26 | K | 949101111 | Lešení pomocné pro objekty pozemních staveb s lešeňovou podlahou v do 1,9 m zatížení do 150 kg/m2 | m2 | 1870 |  | 0
27 | K | 952901131 | Čištění budov omytí konstrukcí nebo prvků | m2 | 800 |  | 0
28 | K | 965042141R | Bourání původních vrstev podlah a podkladů pod dlažby nebo mazanin betonových nebo z litého asfaltu tl do 100 mm pl přes 4 m2 | m3 | 33.775 |  | 0
| VV |  | "balkóny"
| VV |  | (40*5,7*1,2)*0,1 |  | 27.36
| VV |  | "dlažby na rampě"
| VV |  | (8,4*2,5+4,2*1,2+3,3*2,6+5,55*4,62+1,2*3,24)*0,1 |  | 6.415
| VV |  | Součet |  | 33.775
| D | 997 | Přesun sutě |  |  |  | 0
29 | K | 997013212 | Vnitrostaveništní doprava suti a vybouraných hmot pro budovy v do 9 m ručně | t | 106.42 |  | 0
| VV |  | "výpočet suti (automaticky vypočítáno + obaly)"
| VV |  | 98,420+8 |  | 106.42
| VV |  | Součet |  | 106.42
30 | K | 997013509 | Příplatek k odvozu suti a vybouraných hmot na skládku ZKD 1 km přes 1 km | t | 1489.88 |  | 0
| VV |  | "výpočet suti (automaticky vypočítáno + obaly - 15 km na skládku)"
| VV |  | (98,420+8)*14 |  | 1489.88
| VV |  | Součet |  | 1489.88
31 | K | 997013511.1 | Odvoz suti a vybouraných hmot z meziskládky na skládku do 1 km s naložením a se složením | t | 106.42 |  | 0
| VV |  | "výpočet suti (automaticky vypočítáno + obaly)"
| VV |  | 98,420+8 |  | 106.42
| VV |  | Součet |  | 106.42
32 | K | 997013809 | Poplatek za uložení na skládce (skládkovné) stavebního odpadu ze směsí nebo oddělených frakcí betonu, cihel a keramických výrobků kód odpadu 170 107 | t | 93.92 |  | 0
| VV |  | "dopočet suti"
| VV |  | 106,420-4,500-8,000 |  | 93.92
| VV |  | Součet |  | 93.92
33 | K | 997013811 | Poplatek za uložení na skládce (skládkovné) stavebního odpadu dřevěného kód odpadu 170 201 | t | 4.5 |  | 0
34 | K | 997013831 | Poplatek za uložení na skládce (skládkovné) stavebního odpadu směsného kód odpadu 170 904 | t | 8 |  | 0
| VV |  | "skládka vzniklého odpadu, obalů aj.
| VV |  | 8 |  | 8
| VV |  | Součet |  | 8
35 | K | 997223855 | Poplatek za uložení na skládce (skládkovné) zeminy a kameniva kód odpadu 170 504 | t | 64.05 |  | 0
| VV |  | "zemina - přesun v zemních pracích"
| VV |  | 42,7*1,5 |  | 64.05
| VV |  | Součet |  | 64.05
| D | 998 | Přesun hmot |  |  |  | 0
36 | K | 998011002 | Přesun hmot pro budovy zděné v do 12 m | t | 133.673 |  | 0
| D | PSV | Práce a dodávky PSV |  |  |  | 0
| D | 711 | Izolace proti vodě, vlhkosti a plynům |  |  |  | 0
37 | K | 711111002 | Provedení izolace proti zemní vlhkosti vodorovné za studena lakem asfaltovým | m2 | 64.149 |  | 0
| VV |  | "podklad dlažby rampy"
| VV |  | (8,4*2,5+4,2*1,2+3,3*2,6+5,55*4,62+1,2*3,24) |  | 64.149
| VV |  | Součet |  | 64.149
38 | M | 11163152 | lak hydroizolační asfaltový | t | 0.03 |  | 0
39 | K | 711112002 | Provedení izolace proti zemní vlhkosti svislé za studena lakem asfaltovým | m2 | 225.403 |  | 0
| VV |  | "sokl"
| VV |  | 1,1*(24,4+3+1+24,575+16,35+24,3+6+2,6+1+24,7+30*1,4+18,95) |  | 207.763
| VV |  | "vstup"
| VV |  | 0,4*(5,5+2*1,2+2*4,6+2,7+2,7+6,5+8,3+3+3,8) |  | 17.64
| VV |  | Součet |  | 225.403
40 | M | 11163152 | lak hydroizolační asfaltový | t | 0.011 |  | 0
41 | K | 711141559 | Provedení izolace proti zemní vlhkosti pásy přitavením vodorovné NAIP | m2 | 64.149 |  | 0
| VV |  | "podklad dlažby rampy"
| VV |  | (8,4*2,5+4,2*1,2+3,3*2,6+5,55*4,62+1,2*3,24) |  | 64.149
| VV |  | Součet |  | 64.149
42 | M | 62836109 | pás asfaltový natavitelný oxidovaný tl. 3,5mm s vložkou z hliníkové fólie / hliníkové fólie s textilií, se spalitelnou PE folií nebo jemnozrnným minerálním posypem | m2 | 71.847 |  | 0
| VV |  | "podklad dlažby rampy"
| VV |  | (8,4*2,5+4,2*1,2+3,3*2,6+5,55*4,62+1,2*3,24)*1,12 |  | 71.847
| VV |  | Součet |  | 71.847
43 | K | 711142559 | Provedení izolace proti zemní vlhkosti pásy přitavením svislé NAIP | m2 | 225.403 |  | 0
| VV |  | "sokl"
| VV |  | 1,1*(24,4+3+1+24,575+16,35+24,3+6+2,6+1+24,7+30*1,4+18,95) |  | 207.763
| VV |  | "vstup"
| VV |  | 0,4*(5,5+2*1,2+2*4,6+2,7+2,7+6,5+8,3+3+3,8) |  | 17.64
| VV |  | Součet |  | 225.403
44 | M | 62836109 | pás asfaltový natavitelný oxidovaný tl. 3,5mm s vložkou z hliníkové fólie / hliníkové fólie s textilií, se spalitelnou PE folií nebo jemnozrnným minerálním posypem | m2 | 254.705 |  | 0
| VV |  | "sokl"
| VV |  | 1,1*(24,4+3+1+24,575+16,35+24,3+6+2,6+1+24,7+30*1,4+18,95)*1,13 |  | 234.772
| VV |  | "vstup"
| VV |  | 0,4*(5,5+2*1,2+2*4,6+2,7+2,7+6,5+8,3+3+3,8)*1,13 |  | 19.933
| VV |  | Součet |  | 254.705
45 | K | 711161123 | Izolace proti zemní vlhkosti nopovou fólií s textilií vodorovná, nopek v 9,0 mm | m2 | 113.325 |  | 0
| VV |  | "sokl"
| VV |  | 0,6*(24,4+3+1+24,575+16,35+24,3+6+2,6+1+24,7+30*1,4+18,95) |  | 113.325
| VV |  | Součet |  | 113.325
46 | K | 998711201 | Přesun hmot procentní pro izolace proti vodě, vlhkosti a plynům v objektech v do 6 m | % |  |  | 0
| D | 713 | Izolace tepelné |  |  |  | 0
47 | K | 713131141 | Montáž izolace tepelné stěn a základů lepením celoplošně rohoží, pásů, dílců, desek | m2 | 154.595 |  | 0
| VV |  | "sokl u okapního chodníku"
| VV |  | (5,7*16+6,1+1,5*12,5+2,6)*1,1 |  | 130.515
| VV |  | "sokl"
| VV |  | (16,35+7+7+16,35+3+3+5,5+2)*0,4 |  | 24.08
| VV |  | Součet |  | 154.595
48 | M | 28376444 | deska z polystyrénu XPS, hrana rovná a strukturovaný povrch 300kPa tl 120mm | m2 | 162.325 |  | 0
| VV |  | 154,595*1,05 "Přepočtené koeficientem množství |  | 162.325
| VV |  | Součet |  | 162.325
49 | K |  | Montáž izolace tepelné podlah | m2 | 273.6 |  | 0
| VV |  | "balkóny"
| VV |  | 40*5,7*1,2 |  | 273.6
| VV |  | Součet |  | 273.6
50 | M |  | deska z polystyrénu XPS, hrana rovná a strukturovaný povrch 300kPa tl 50mm | m2 | 273.6 |  | 0
| VV |  | "balkóny"
| VV |  | 40*5,7*1,2 |  | 273.6
| VV |  | Součet |  | 273.6
51 | K | F1 | Fasáda 1 zateplená MW 150 mm dle PD - bílá | m2 | 1797.712 |  | 0
| VV |  | "fasáda - bez odpočtů otvorů kvůli provedení ostění, lišt, zakrytí oken, zvýšená náročnost"
| VV |  | 10,37*2*24,3 |  | 503.982
| VV |  | 9,4*16,35 |  | 153.69
| VV |  | 9,2*(2*24,3+16,35) |  | 597.54
| VV |  | 41*1,2*9 |  | 442.8
| VV |  | "štíty"
| VV |  | ((1,7*3,5)/2)*12 |  | 35.7
| VV |  | 8*1,5 |  | 12
| VV |  | 2,6*10*2 |  | 52
| VV |  | Součet |  | 1797.712
52 | K | F2 | Fasáda 1 zateplená MW 50 mm dle PD - bílá | m2 | 601.83 |  | 0
| VV |  | "podhledy balkónů, podest"
| VV |  | 57*5,7*1,5 |  | 487.35
"boky lodžií"
|  |  | 36*2,65*1,2 |  | 114.48
| VV |  | Součet |  | 601.83
53 | K | F3 | Fasáda 2 zateplená MW 150 mm dle PD - šedá | m2 | 237.52 |  | 0
| VV |  | "fasáda - bez odpočtů otvorů kvůli provedení ostění, lišt, zakrytí oken, zvýšená náročnost"
| VV |  | 12,9*6 |  | 77.4
| VV |  | (12,9+1,5)*6 |  | 86.4
| VV |  | 6+4 |  | 10
| VV |  | (8,85*14,4)/2 |  | 63.72
| VV |  | Součet |  | 237.52
54 | K | F4 | Fasáda 1 nezateplená dle PD - bílá | m2 | 383.8 |  | 0
| VV |  | "únikové schodiště 1"
| VV |  | (7+7+4)*8,5 |  | 153
| VV |  | (6,5+6,5)*8,5*0,6 |  | 66.3
| VV |  | "únikové schodiště 2"
| VV |  | (3,5+7+3,5)*7,5 |  | 105
| VV |  | 7*8,5 |  | 59.5
| VV |  | Součet |  | 383.8
55 | K | F5 | Fasáda 2 zateplená XPS 20 mm dle PD - šedá | m2 | 93.106 |  | 0
| VV |  | "rampa"
| VV |  | 0,7*(8,4+6,9+3,8+3,275+2,7+2*4,6) |  | 23.993
| VV |  | 1,5*(8,4+6,9+3,8+3,275+2,7) |  | 37.613
| VV |  | 3,5*2*4,5 |  | 31.5
| VV |  | Součet |  | 93.106
56 | K | 998713202 | Přesun hmot procentní pro izolace tepelné v objektech v do 12 m | % |  |  | 0
| D | 764 | Konstrukce klempířské |  |  |  | 0
57 | K | 764202134 | Montáž oplechování rovné okapové hrany | m | 228 |  | 0
| VV |  | "okapové hrany balkónů"
| VV |  | 40*5,7 |  | 228
| VV |  | Součet |  | 228
58 | M |  | okapnice balkonová z hliníkového barveného plechu | m | 228 |  | 0
| VV |  | "okapové hrany balkónů"
| VV |  | 40*5,7 |  | 228
| VV |  | Součet |  | 228
59 | K |  | Oplechování horních ploch KZS z Pz s povrch úpravou mechanicky kotvené rš 250 mm | m | 96.2 |  | 0
60 | K |  | Oplechování rovných parapetů mechanicky kotvené z hliníkového plechu s povrchovou úpravou rš 400 mm | m | 91.2 |  | 0
| VV |  | "1.NP"
| VV |  | 1,4+0,9+0,9+0,9+0,9+1,4+0,9+1,4 |  | 8.7
| VV |  | 1,8+1,4+1,4+1,5+1,5+0,9+0,9+1,4 |  | 10.8
| VV |  | 1,4+0,9+0,9+0,9+0,9+1,4+0,9+1,4 |  | 8.7
| VV |  | 1,8+1,4+1,4+1,5+1,5+0,9+0,9+1,4 |  | 10.8
| VV |  | "2.NP"
| VV |  | 4*(1,4+0,9+0,9+0,9+0,9+1,4+0,9+1,4) |  | 34.8
| VV |  | "3.NP"
| VV |  | 2*(1,4+0,9+0,9+0,9+0,9+1,4+0,9+1,4) |  | 17.4
| VV |  | Součet |  | 91.2
61 | K |  | Příplatek za zvýšenou pracnost oplechování rohů rovných parapetů z hliníkového plechu s povrch úpravou rš do 400 mm | kus | 160 |  | 0
| VV |  | "1.NP"
| VV |  | 16*4 |  | 64
| VV |  | "2.NP"
| VV |  | 16*4 |  | 64
| VV |  | "3.NP"
| VV |  | 16*2 |  | 32
| VV |  | Součet |  | 160
62 | K | 764518622 | Svody kruhové včetně objímek, kolen, odskoků z Pz s povrchovou úpravou průměru 100 mm | m | 90 |  | 0
| VV |  | "svody"
| VV |  | 10*9 |  | 90
| VV |  | Součet |  | 90
63 | K | 998764202 | Přesun hmot procentní pro konstrukce klempířské v objektech v do 12 m | % |  |  | 0
| D | 766 | Konstrukce truhlářské a zámečnické |  |  |  | 0
64 | K | D1 | D+M Dveře vstupní dle PD | kus | 4 |  | 0
65 | K | Z1 | D+M Zábradí balkónu | kus | 40 |  | 0
66 | K | Z2 | D+M Zábradí vstupní rampy | kus | 1 |  | 0
67 |  | D | D+M Dělicí stěny lodžií | kus | 10 |  | 0
68 |  | Z3 | D+M Zábradlí v otvorech venkovních schodišť (10 ks) | kpl | 1 |  | 0
69 |  |  | Demontáž a úprava mříží venkovních schodišť (4 ks) a zrušení mříží (3 ks) | kpl | 1 |  | 0
| D | 771 | Podlahy z dlaždic |  |  |  | 0
70 | K | DLA1 | Dodávka a montáž dlažby a podkladní hydroizolační stěrky dvojnásobné vč. soklů a detailů - balkóny | m2 | 305.6 |  | 0
| VV |  | "balkóny"
| VV |  | 40*5,7*1,2+40*0,8 |  | 305.6
| VV |  | Součet |  | 305.6
71 | K |  | Dodávka a montáž velkoplošné betonové dlažby - okapní chodník | m2 | 71.191 |  | 0
| VV |  | "okapní chodník"
| VV |  | (5,7*16+6,1+1,5*12,5+2,6)*0,6 |  | 71.191
| VV |  | Součet |  | 71.191
72 | K |  | Dodávka a montáž betonových zákrytových prvků a podkladní hydroizolační stěrky - vrch zídek rampy | m | 33.475 |  | 0
| VV |  | "rampa"
| VV |  | 8,4+6,9+3,8+3,275+2,7+4,6+3,8 |  | 33.475
| VV |  | Součet |  | 33.475
73 | K | 998771202 | Přesun hmot procentní pro podlahy z dlaždic v objektech v do 12 m | % |  |  | 0