## Rekapitulace stavby
Export Komplet | [28 empty] | 2.0 | [5 empty] | False | False | {ba4eec36-6b5b-4dce-af27-b2384cc28606}
[20 empty] | >> skryté sloupce << | [13 empty] | 0,01 | 21
[34 empty] | 0,01 | 15
|  | REKAPITULACE STAVBY | [18 empty] | v --- níže se nacházejí doplnkové a pomocné údaje k sestavám --- v | [11 empty] | Návod na vyplnění | 0,001
|  | Kód: |  |  |  |  | 2024_003 | [25 empty] | Měnit lze pouze buňky se žlutým podbarvením! 1) na prvním listu Rekapitulace stavby vyplňte v sestavě a) Souhrnný list - údaje o Uchazeči (přenesou se do ostatních sestav i v jiných listech) b) Rekapitulace objektů - potřebné Ostatní náklady 2) na vybraných listech vyplňte v sestavě a) Krycí list - údaje o Uchazeči, pokud se liší od údajů o Uchazeči na Souhrnném listu (údaje se přenesou do ostatních sestav v daném listu) b) Rekapitulace rozpočtu - potřebné Ostatní náklady c) Celkové náklady za stavbu - ceny u položek - množství, pokud má žluté podbarvení - a v případě potřeby poznámku (ta je ve skrytém sloupci) | 0,01
|  | Stavba: |  |  |  |  | ZŠ Školní - kompletní rekonstrukce školní kuchyně | [26 empty] | 0,1
|  | KSO: | [13 empty] | CC-CZ: | [17 empty] | 1
|  | Místo: | [13 empty] | Datum: | [17 empty] | 10
100
|  | Zadavatel: | [13 empty] | IČ: | [17 empty] | 0,1
[16 empty] | DIČ: | [17 empty] | 0,1
0,1
|  | Uchazeč: | [13 empty] | IČ: |  | Vyplň údaj | [15 empty] | 0,1
|  |  | Vyplň údaj | [12 empty] | DIČ: |  | Vyplň údaj | [15 empty] | 0,1
False
|  | Projektant: | [13 empty] | IČ: | [17 empty] | False
|  |  | ASLB spol. s r.o. | [12 empty] | DIČ: | [17 empty] | True
0,01
|  | Zpracovatel: | [13 empty] | IČ: | [17 empty] | 0,01
[16 empty] | DIČ: | [17 empty] | True
Poznámka:
S jednotlivými položkami souvisí také neuvedené činnosti, které jsou dány dle technických, technologických a pracovních předpisů jednotlivých dodavatelů a to i když nejsou zvlášť uvedené v rozpočtu tzn. veškeré práce v rozpočtu je nutno ocenit jako komplexně vykonané práce včetně zabudovávaného, spotřebního a pomocného materiálu, nářadí a jiných strojů přestože nejsou vypsány jednotlivě. Zpracovatel rozpočtu upozorňuje uchazeče, že je povinen si překontrolovat veškeré výměry tak, aby nabídka byla předložena dle skutečného stavu a výměr projektové dokumentace. Za výše uvedené odpovídá sám zhotovitel.
|  | Cena bez DPH | [13 empty] | 0
[8 empty] | Sazba daně |  |  | Základ daně |  |  |  |  | Výše daně
|  | DPH |  | základní |  |  |  | 21% |  |  | 0 |  |  |  |  | 0
|  |  |  | snížená |  |  |  | 15%
|  |  |  | zákl. přenesená |  |  |  | 21% |  |  | #REF! |  |  |  |  | 0
|  |  |  | sníž. přenesená |  |  |  | 15% |  |  | #REF! |  |  |  |  | 0
|  |  |  | nulová |  |  |  | 0% |  |  | #REF! |  |  |  |  | 0
|  | Cena s DPH | [6 empty] | v |  |  | CZK |  |  |  | 0
|  | Projektant | [11 empty] | Zpracovatel
|  | Datum a podpis: | [7 empty] | Razítko |  |  |  | Datum a podpis: |  |  | Razítko
|  | Objednavatel | [11 empty] | Uchazeč
|  | Datum a podpis: | [7 empty] | Razítko |  |  |  | Datum a podpis: |  |  | Razítko
REKAPITULACE OBJEKTŮ STAVBY A SOUPISŮ PRACÍ
| Kód: | [6 empty] | 2024_003
| Stavba: | [6 empty] | ZŠ Školní - kompletní rekonstrukce školní kuchyně
| Místo: | [13 empty] | Datum:
| Zadavatel: | [13 empty] | Projektant: |  | ASLB spol. s r.o. |  |  |  | Informatívní údaje z listů zakázek
| Uchazeč: | [13 empty] | Zpracovatel:
| Kód |  |  |  | Popis | [7 empty] | Cena bez DPH [CZK] |  |  |  |  | Cena s DPH [CZK] | Typ |  | z toho Ostat. náklady [CZK] | DPH [CZK] | Normohodiny [h] | DPH základní [CZK] | DPH snížená [CZK] | DPH základní přenesená [CZK] | DPH snížená přenesená [CZK] | Základna DPH základní | Základna DPH snížená | Základna DPH zákl. přenesená | Základna DPH sníž. přenesená | Základna DPH nulová
| Náklady z rozpočtů | [11 empty] | 0 |  |  |  |  | 0 |  |  | 0 | #REF! | #REF! | #REF! | #REF! | #REF! | #REF! | #REF! | #REF! | #REF! | #REF! | #REF! |  | D | 0 | ###NOIMPORT### | IMPORT | {ba4eec36-6b5b-4dce-af27-b2384cc28606} | {00000000-0000-0000-0000-000000000000}
|  | SO001 |  |  |  | ASŘ - uznatelné náklady | [6 empty] | 0 |  |  |  |  | 0 | STA |  | 0 | 0 | #REF! | 0 | 0 | 0 | 0 | 0 | 0 | 0 | 0 | 0 |  |  | 1 |  | IMPORT | {4630c249-607b-4a3f-81ac-f5a4e109f0fd} | {ba4eec36-6b5b-4dce-af27-b2384cc28606} | 2
|  | SO001 |  |  |  | ASŘ - neuznatelné náklady | [6 empty] | 0 |  |  |  |  | 0 | STA |  | 0 | #REF! | #REF! | #REF! | #REF! | #REF! | #REF! | #REF! | #REF! | #REF! | #REF! | #REF! |  |  | 1 |  | IMPORT | {a34c4d78-863a-4d7c-915f-b0212fb43cb4} | {ba4eec36-6b5b-4dce-af27-b2384cc28606} | 2
|  | SO001.1 |  |  |  | Zdravotechnické instalace - uznatelné náklady | [6 empty] | 0 |  |  |  |  | 0 | STA |  | 0 | #REF! | #REF! | #REF! | #REF! | #REF! | #REF! | #REF! | #REF! | #REF! | #REF! | #REF! |  |  | 1 |  | IMPORT | {a34c4d78-863a-4d7c-915f-b0212fb43cb4} | {ba4eec36-6b5b-4dce-af27-b2384cc28606} | 2
|  | SO001.2 |  |  |  | Elektroinstalace - uznatelné náklady | [6 empty] | 0 |  |  |  |  | 0 | STA |  | 0 | #REF! | #REF! | #REF! | #REF! | #REF! | #REF! | #REF! | #REF! | #REF! | #REF! | #REF! |  |  | 1 |  | IMPORT | {1b48456e-deb2-44c5-8e48-82fee2e5a2bd} | {ba4eec36-6b5b-4dce-af27-b2384cc28606} | 2

## SO001-ASŘ uznatelné nákl.
[9 empty] | >> skryté sloupce << | [9 empty] | {4630c249-607b-4a3f-81ac-f5a4e109f0fd}
2
| KRYCÍ LIST SOUPISU PRACÍ | [8 empty] | v --- níže se nacházejí doplnkové a pomocné údaje k sestavám --- v | [8 empty] | False
Stavba:
ZŠ Školní - kompletní rekonstrukce školní kuchyně
Objekt:
SO001 - ASŘ - uznatelné náklady
| KSO: |  |  |  |  | CC-CZ:
| Místo: |  |  |  |  | Datum:
| Zadavatel: |  |  |  |  | IČ:
DIČ:
| Uchazeč: |  |  |  |  | IČ: | Vyplň údaj
|  | Vyplň údaj |  |  |  | DIČ: | Vyplň údaj
| Projektant: |  |  |  |  | IČ:
DIČ:
| Zpracovatel: |  |  |  |  | IČ:
DIČ:
Poznámka:
| Cena bez DPH | [5 empty] | 0
|  |  | Základ daně |  |  | Sazba daně | Výše daně
| DPH | základní | 0 |  |  | 21% | 0
|  | snížená | 0 |  |  | 15% | 0
|  | zákl. přenesená | 0 |  |  | 21% | 0
|  | sníž. přenesená | 0 |  |  | 15% | 0
|  | nulová | 0 |  |  | 0% | 0
| Cena s DPH |  |  | v | CZK |  | 0
| Projektant |  |  | Zpracovatel
| Datum a podpis: |  | Razítko | Datum a podpis: |  |  | Razítko
| Objednavatel |  |  | Uchazeč
| Datum a podpis: |  | Razítko | Datum a podpis: |  |  | Razítko
REKAPITULACE ČLENĚNÍ SOUPISU PRACÍ
Stavba:
ZŠ Školní - kompletní rekonstrukce školní kuchyně
Objekt:
SO001 - ASŘ - uznatelné náklady
Místo: |  |  | 0 |  |  | Datum:
Zadavatel: | [5 empty] | Projektant: | 0
Uchazeč: |  |  | Vyplň údaj |  |  | Zpracovatel: | 0
Kód dílu - Popis | [6 empty] | Cena celkem [CZK]
Náklady ze soupisu prací | [6 empty] | 0 | [12 empty] | -1
| HSV - Práce a dodávky HSV | [5 empty] | 0
| 1 - Zemní práce | [5 empty] | 0
| 3 - Svislé a kompletní konstrukce | [5 empty] | 0
| 6 - Úpravy povrchů, podlahy a osazování výplní | [5 empty] | 0
| 9 - Ostatní konstrukce a práce, bourání | [5 empty] | 0
| 997 - Přesun sutě | [5 empty] | 0
| PSV - Práce a dodávky PSV | [5 empty] | 0
| 763 - Konstrukce suché výstavby | [5 empty] | 0
| 766 - Konstrukce truhlářské a zámečnické | [5 empty] | 0
| 771 - Podlahy z dlaždic | [5 empty] | #REF!
| 781 - Dokončovací práce - obklady | [5 empty] | #REF!
| N00 - Nepojmenované práce | [5 empty] | #REF!
| N01 - Demontáže stávajících prvků ostatních | [5 empty] | #REF!
SOUPIS PRACÍ
Stavba:
ZŠ Školní - kompletní rekonstrukce školní kuchyně
Objekt:
SO001 - ASŘ - uznatelné náklady
Místo: | [5 empty] | Datum:
Zadavatel: | [5 empty] | Projektant:
Uchazeč: | [5 empty] | Zpracovatel: | M. Chmiel, V. Pavlík
PČ | Typ | Kód | Popis | MJ | Množství | J.cena [CZK] | Cena celkem [CZK] | Cenová soustava |  |  | DPH | J. Nh [h] | Nh celkem [h] | J. hmotnost [t] | Hmotnost celkem [t] | J. suť [t] | Suť Celkem [t]
Náklady soupisu celkem | [6 empty] | 0 | [5 empty] | #REF! |  | #REF! |  | #REF! |  | D | -1 | [10 empty] | #REF!
|  | HSV | Práce a dodávky HSV |  |  |  | 0 | [5 empty] | 0 |  | 0.0014011 |  | 740.7303 | 1 | D | 0 |  |  |  | ROZPOCET | [6 empty] | 0
|  | 3 | Svislé a kompletní konstrukce |  |  |  | 0 | [5 empty] | 0 |  | 1.08e-06 |  | 2.9427 | 1 | D | 1 |  |  |  | ROZPOCET | [6 empty] | 0
| 1 | 317941121 | Osazování ocelových válcovaných nosníků na zdivu I, IE, U, UE nebo L do č. 12 nebo výšky do 120 mm | t | 0.009 |  | 0 |  |  |  | základní |  | 0 | 0.00012 | 1.08e-06 | 0.23 | 0.00207 | 4 | K | 2 |  |  |  | ROZPOCET | 0 | 0 | 0 | 0 | 0 | 1 | 0 | 4 | -1017073885
|  |  | 1,1*(8,34/1000) |  | 0.009 | [13 empty] | VV | 2 | 1 | True | 0 | ROZPOCET
|  |  | Součet |  | 0.009 | [13 empty] | VV | 2 | 1 | True | 0 | ROZPOCET
| 2 | 13010712 | ocel profilová jakost S235JR (11 375) průřez I (IPN) 100 | t | 0.009 |  | 0 | [11 empty] | VV | 2 | 2 | True | 0 | ROZPOCET
| 3 | 342272225 | Příčka z pórobetonových hladkých tvárnic na tenkovrstvou maltu tl 100 mm | m2 | 25.062 |  | 0 | [11 empty] | VV | 2 | 4 | True | 1 | ROZPOCET
|  |  | 1,3*(2,9+4,9) |  | 10.14 | [5 empty] | základní |  | 0 | 0 | 0 | 0.29 | 2.9406 | 4 | K | 2 |  |  |  | ROZPOCET | 0 | 0 | 0 | 0 | 0 | 1 | 0 | 4 | 2123438001
|  |  | 1,8*(1,65+3,125+1,775+0,675+1,065) |  | 14.922 | [13 empty] | VV | 2 | 2 | True | 1 | ROZPOCET
|  |  | Součet |  | 25.062 | [7 empty] | 0 |  | 0 |  | 0 | 1 | D | 1 |  |  |  | ROZPOCET | [6 empty] | 0
|  | 6 | Úpravy povrchů, podlahy a osazování výplní |  |  |  | 0 |  |  |  | základní |  | 0 | 0 | 0 | 0 | 0 | 4 | K | 2 |  |  |  | ROZPOCET | 0 | 0 | 0 | 0 | 0 | 1 | 0 | 4 | 1946181642
| 4 | 631311115 | Mazanina z betonu prostého bez zvýšených nároků na prostředí tř. C 20/25 (oprava podlahy) | m3 | 4.951 |  | 0 |  |  |  | základní |  | 0 | 0 | 0 | 0 | 0 | 4 | K | 2 |  |  |  | ROZPOCET | 0 | 0 | 0 | 0 | 0 | 1 | 0 | 4 | -1625188393
|  |  | 110,8*0,6*0,07 |  | 4.654 | [5 empty] | základní |  | 0 | 0 | 0 | 0 | 0 | 4 | K | 2 |  |  |  | ROZPOCET | 0 | 0 | 0 | 0 | 0 | 1 | 0 | 4 | 2111953456
|  |  | 3,51*1,69*0,05 |  | 0.297 | [7 empty] | 0 |  | 0.0014 |  | 0 | 1 | D | 1 |  |  |  | ROZPOCET | [6 empty] | 0
|  |  | Součet |  | 4.951 | [5 empty] | základní |  | 0 | 0 | 0 | 0 | 0 | 4 | K | 2 |  |  |  | ROZPOCET | 0 | 0 | 0 | 0 | 0 | 1 | 0 | 4 | 363409529
| 5 | 642945111 | Osazování protipožárních zárubní dveří jednokřídlových do 2,5 m2 | kus | 1 |  | 0 | [11 empty] | VV | 2 | 1 | True | 0 | ROZPOCET
|  |  | 1 |  | 1 | [13 empty] | VV | 2 | 2 | True | 0 | ROZPOCET
|  |  | Součet |  | 1 | [13 empty] | VV | 2 | 1 | True | 0 | ROZPOCET
| 6 | 55331559 | zárubeň jednokřídlá ocelová pro zdění rozměru 1100/1970, 2100mm | kus | 1 |  | 0 | [11 empty] | VV | 2 | 2 | True | 0 | ROZPOCET
|  | 9 | Ostatní konstrukce a práce, bourání |  |  |  | 0 | [11 empty] | VV | 2 | 4 | True | 1 | ROZPOCET
| 7 | 911650880R | Úprava výdejní stěny, prvky pro uchycení rolety jackl 60x60x3 mm, opláštění SDK GKBI 12,5 mm | soubor | 1 |  | 0 |  |  |  | základní |  | 0 | 0.0014 | 0.0014 | 0 | 0 | 4 | K | 2 |  |  |  | ROZPOCET | 0 | 0 | 0 | 0 | 0 | 1 | 0 | 4 | 1487513887
|  |  | 1 |  | 1 | [13 empty] | VV | 2 | 1 | True | 0 | ROZPOCET
|  |  | Součet |  | 1 | [13 empty] | VV | 2 | 1 | True | 0 | ROZPOCET
| 8 | 952901111 | Vyčištění budov bytové a občanské výstavby při výšce podlaží do 4 m | m2 | 627.79 |  | 0 | [11 empty] | VV | 2 | 2 | True | 1 | ROZPOCET
|  |  | 155,3+472,49 |  | 627.79 | [7 empty] | 0 |  | 0 |  | 737.7876 | 1 | D | 1 |  |  |  | ROZPOCET | [6 empty] | 0
|  |  | Součet |  | 627.79 | [5 empty] | základní |  | 0 | 0 | 0 | 1.175 | 737.6532 | 4 | K | 2 |  |  |  | ROZPOCET | 0 | 0 | 0 | 0 | 0 | 1 | 0 | 4 | 2081594092
| 9 | 962031133 | Bourání příček z cihel pálených na MVC tl do 150 mm | m2 | 47.91 |  | 0 | [11 empty] | VV | 2 | 1 | True | 0 | ROZPOCET
|  |  | 1,3*(2,9+4,9) |  | 10.14 | [13 empty] | VV | 2 | 2 | True | 0 | ROZPOCET
|  |  | 1,8*(1,65+3,125+2,9+0,675) |  | 15.03 | [13 empty] | VV | 2 | 2 | True | 0 | ROZPOCET
|  |  | 2,4*(3,51+1,84) |  | 12.84 | [13 empty] | VV | 2 | 2 | True | 0 | ROZPOCET
|  |  | 3,3*(3,0) |  | 9.9 | [13 empty] | VV | 2 | 2 | True | 0 | ROZPOCET
|  |  | Součet |  | 47.91 | [13 empty] | VV | 2 | 2 | True | 0 | ROZPOCET
| 10 | 968072455 | Vybourání kovových dveřních zárubní včetně dveří pl do 2 m2 | m2 | 3.152 |  | 0 | [11 empty] | VV | 2 | 2 | True | 0 | ROZPOCET
|  |  | 0,8*1,97*2 |  | 3.152 | [13 empty] | VV | 2 | 2 | True | 0 | ROZPOCET
|  |  | Součet |  | 3.152 | [13 empty] | VV | 2 | 2 | True | 0 | ROZPOCET
| 11 | 968072456 | Vybourání kovových dveřních zárubní včetně dveří pl přes 2 m2 | m2 | 2.167 |  | 0 | [11 empty] | VV | 2 | 4 | True | 1 | ROZPOCET
|  |  | 1,1*1,97*1 |  | 2.167 | [5 empty] | základní |  | 0 | 0 | 0 | 0.062 | 0.13435 | 4 | K | 2 |  |  |  | ROZPOCET | 0 | 0 | 0 | 0 | 0 | 1 | 0 | 4 | -1534410943
|  |  | Součet |  | 2.167 | [13 empty] | VV | 2 | 1 | True | 0 | ROZPOCET
| 12 | 978071998R | Vyklizení, demontáž gastro vybavení (gastrostoly, regály, police, technologické vybavení - myčka, dřezy, kotle, sporáky aj.) | soubor | 1 |  | 0 | [11 empty] | VV | 2 | 2 | True | 0 | ROZPOCET
| 13 | 978071999R | Demontáž a vyklizení ostatních předmětů | soubor | 1 |  | 0 | [11 empty] | VV | 2 | 1 | True | 0 | ROZPOCET
|  | 997 | Přesun sutě |  |  |  | 0 | [11 empty] | VV | 2 | 2 | True | 0 | ROZPOCET
| 14 | 997013111 | Vnitrostaveništní doprava suti a vybouraných hmot | t | 42.262 |  | 0 | [11 empty] | VV | 2 | 1 | True | 0 | ROZPOCET
| 15 | 997013501 | Odvoz suti a vybouraných hmot na skládku nebo meziskládku do 1 km se složením | t | 42.262 |  | 0 | [11 empty] | VV | 2 | 2 | True | 0 | ROZPOCET
| 16 | 997013509 | Příplatek k odvozu suti a vybouraných hmot na skládku ZKD 1 km přes 1 km | t | 633.93 |  | 0 | [11 empty] | VV | 2 | 1 | True | 0 | ROZPOCET
|  |  | 42,262*15 |  | 633.93 | [13 empty] | VV | 2 | 2 | True | 0 | ROZPOCET
|  |  | Součet |  | 633.93 | [13 empty] | VV | 2 | 1 | True | 0 | ROZPOCET
| 17 | 997013631 | Poplatek za uložení na skládce (skládkovné) stavebního odpadu směsného kód odpadu 17 09 04 | t | 42.262 |  | 0 | [11 empty] | VV | 2 | 2 | True | 0 | ROZPOCET
|  | 998 | Přesun hmot |  |  |  | 0 | [11 empty] | VV | 2 | 4 | True | 1 | ROZPOCET
| 18 | 998011001 | Přesun hmot | t | 14.423 |  | 0 | [5 empty] | 0 |  | 0 |  | 0 | 1 | D | 1 |  |  |  | ROZPOCET | [6 empty] | 0
|  | PSV | Práce a dodávky PSV |  |  |  | 0 |  |  |  | základní |  | 0 | 0 | 0 | 0 | 0 | 4 | K | 2 |  |  |  | ROZPOCET | 0 | 0 | 0 | 0 | 0 | 1 | 0 | 4 | -1284409018
|  | 711 | Izolace proti vodě, vlhkosti a plynům |  |  |  | 0 |  |  |  | základní |  | 0 | 0 | 0 | 0 | 0 | 4 | K | 2 |  |  |  | ROZPOCET | 0 | 0 | 0 | 0 | 0 | 1 | 0 | 4 | -620535589
| 19 | 711111001 | Provedení izolace proti zemní vlhkosti vodorovné za studena nátěrem penetračním | m2 | 5.932 |  | 0 |  |  |  | základní |  | 0 | 0 | 0 | 0 | 0 | 4 | K | 2 |  |  |  | ROZPOCET | 0 | 0 | 0 | 0 | 0 | 1 | 0 | 4 | -1157969568
| 20 | 11163150 | lak penetrační asfaltový | t | 0.002 |  | 0 |  |  |  | základní |  | 0 | 0 | 0 | 0 | 0 | 4 | K | 2 |  |  |  | ROZPOCET | 0 | 0 | 0 | 0 | 0 | 1 | 0 | 4 | 1187549129
|  |  | 5,932 * 0,00033 |  | 0.002 | [7 empty] | #REF! |  | #REF! |  | #REF! | 2 | D | 0 |  |  |  | ROZPOCET | [6 empty] | #REF!
| 21 | 711141559 | Provedení izolace proti zemní vlhkosti pásy vodorovné | m2 | 5.932 |  | 0 | [5 empty] | 0 |  | 0 |  | 2.3448 | 2 | D | 1 |  |  |  | ROZPOCET | [6 empty] | 0
| 22 | 62853004R | pás asfaltový hydroizolační | m2 | 6.914 |  | 0 |  |  |  | základní |  | 0 | 0 | 0 | 0.01721 | 0.11899 | 16 | K | 2 |  |  |  | ROZPOCET | 0 | 0 | 0 | 0 | 0 | 1 | 0 | 16 | 452772474
|  |  | 5,932 * 1,1655 |  | 6.914 | [13 empty] | VV | 2 | 1 | True | 0 | ROZPOCET
| 23 | 711191201 | Provedení izolace proti zemní vlhkosti hydroizolační stěrkou vodorovné na betonu, 2 vrstvy | m2 | 209 |  | 0 | [11 empty] | VV | 2 | 2 | True | 0 | ROZPOCET
|  |  | 79+18+39+23+15+20+5+10 |  | 209 | [13 empty] | VV | 2 | 4 | True | 1 | ROZPOCET
|  |  | Součet |  | 209 | [5 empty] | základní |  | 0 | 0 | 0 | 0.01065 | 2.2258 | 16 | K | 2 |  |  |  | ROZPOCET | 0 | 0 | 0 | 0 | 0 | 1 | 0 | 16 | -962286495
| 24 | 58581246 | stěrka hydroizolační jednosložková do interiéru pod dlažbu | kg | 438.9 |  | 0 | [11 empty] | VV | 2 | 1 | True | 0 | ROZPOCET
|  |  | 209 * 2,1 |  | 438.9 | [13 empty] | VV | 2 | 2 | True | 0 | ROZPOCET
| 25 | 998711101 | Přesun hmot tonážní pro izolace proti vodě, vlhkosti a plynům | t | 0.481 |  | 0 | [11 empty] | VV | 2 | 1 | True | 0 | ROZPOCET
|  | 713 | Izolace tepelné |  |  |  | 0 | [11 empty] | VV | 2 | 2 | True | 0 | ROZPOCET
| 26 | 713110852 | Odstranění tepelné izolace stropů z polystyrenu tl do 100 mm | m2 | 155.3 |  | 0 | [11 empty] | VV | 2 | 1 | True | 0 | ROZPOCET
|  |  | 36,3+36,3+25+21,2+36,5 |  | 155.3 | [13 empty] | VV | 2 | 2 | True | 0 | ROZPOCET
|  |  | Součet |  | 155.3 | [13 empty] | VV | 2 | 2 | True | 0 | ROZPOCET
| 27 | 713121111 | Montáž izolace tepelné podlah, pásy, dílci, deskami 1 vrstva | m2 | 5.932 |  | 0 | [11 empty] | VV | 2 | 2 | True | 0 | ROZPOCET
|  |  | 3,51*1,69 |  | 5.932 | [13 empty] | VV | 2 | 2 | True | 0 | ROZPOCET
|  |  | Součet |  | 5.932 | [13 empty] | VV | 2 | 2 | True | 0 | ROZPOCET
| 28 | 28376422 | deska XPS hrana polodrážková a hladký povrch 300kPA tl 100mm | m2 | 6.229 |  | 0 | [11 empty] | VV | 2 | 2 | True | 0 | ROZPOCET
|  |  | 5,932 * 1,05 |  | 6.229 | [13 empty] | VV | 2 | 2 | True | 0 | ROZPOCET
| 29 | 713130851 | Odstranění tepelné izolace stěn z polystyrenu tl do 100 mm | m2 | 107.352 |  | 0 | [11 empty] | VV | 2 | 2 | True | 0 | ROZPOCET
|  |  | 2,4*(3,5+1,7+1,3+1,84+1,75+1,84+3,51+1,69+2,925+2,31)*2 |  | 107.352 | [13 empty] | VV | 2 | 4 | True | 1 | ROZPOCET
|  |  | Součet |  | 107.352 | [7 empty] | 0 |  | 0 |  | 3.0938 | 2 | D | 1 |  |  |  | ROZPOCET | [6 empty] | 0
| 30 | 713211111R | Montáž izolace tepelné chladíren aj. | m2 | 257.333 |  | 0 |  |  |  | základní |  | 0 | 0 | 0 | 0.004 | 1.0293 | 16 | K | 2 |  |  |  | ROZPOCET | 0 | 0 | 0 | 0 | 0 | 1 | 0 | 16 | 1508910829
|  |  | 155,3 |  | 155.3 | [13 empty] | VV | 2 | 2 | True | 0 | ROZPOCET
|  |  | 2,4*(3,5+1,7+1,3+1,84+1,75+1,84+3,51+1,69+2,925+2,31)*2 |  | 107.352 | [13 empty] | VV | 2 | 2 | True | 0 | ROZPOCET
|  |  | -0,9*1,97*3 |  | -5.319 | [13 empty] | VV | 2 | 4 | True | 1 | ROZPOCET
|  |  | Součet |  | 257.333 | [5 empty] | základní |  | 0 | 0 | 0 | 0.004 | 1.0293 | 16 | K | 2 |  |  |  | ROZPOCET | 0 | 0 | 0 | 0 | 0 | 1 | 0 | 16 | -1653653228
| 31 | 28376890R | chladírenský PUR panel tl. 80 mm s povrchem z P-Zn plastifikované oceli s úpravou proti poškrábání (pro chladící boxy) | m2 | 239.625 |  | 0 | [11 empty] | VV | 2 | 2 | True | 0 | ROZPOCET
|  |  | 155,3-(3,51*1,69) |  | 149.368 | [13 empty] | VV | 2 | 2 | True | 0 | ROZPOCET
|  |  | 2,4*(3,5+1,7+1,3+1,84+1,75+1,84+2,925+2,31)*2 |  | 82.392 | [13 empty] | VV | 2 | 2 | True | 0 | ROZPOCET
|  |  | -0,9*1,97*2 |  | -3.546 | [13 empty] | VV | 2 | 2 | True | 0 | ROZPOCET
|  |  | Součet |  | 228.214 | [5 empty] | základní |  | 0 | 0 | 0 | 0.004 | 0.91286 | 16 | K | 2 |  |  |  | ROZPOCET | 0 | 0 | 0 | 0 | 0 | 1 | 0 | 16 | -916888542
| 32 | 28376891R | chladírenský PUR panel tl. 100 mm s povrchem z P-Zn plastifikované oceli s úpravou proti poškrábání (pro mrazící box) | m2 | 30.575 |  | 0 |  |  |  | základní |  | 0 | 0 | 0 | 0.004 | 0.1223 | 16 | K | 2 |  |  |  | ROZPOCET | 0 | 0 | 0 | 0 | 0 | 1 | 0 | 16 | 1388316903
|  |  | (3,51*1,69) |  | 5.932 | [5 empty] | základní |  | 0 | 0 | 0 | 0.00325 | 0.019279 | 16 | K | 2 |  |  |  | ROZPOCET | 0 | 0 | 0 | 0 | 0 | 1 | 0 | 16 | -1069508187
|  |  | 2,4*(3,51+1,69)*2 |  | 24.96 | [13 empty] | VV | 2 | 2 | True | 0 | ROZPOCET
|  |  | -0,9*1,97 |  | -1.773 | [13 empty] | VV | 2 | 2 | True | 0 | ROZPOCET
|  |  | Součet |  | 29.119 | [13 empty] | VV | 2 | 2 | True | 0 | ROZPOCET
| 33 | 713211211R | Dveře k boxu 900x1970 mm včetně zárubní - dodávka a montáž | kus | 3 |  | 0 | [11 empty] | VV | 2 | 2 | True | 0 | ROZPOCET
|  |  | 3 |  | 3 | [13 empty] | VV | 2 | 2 | True | 0 | ROZPOCET
|  |  | Součet |  | 3 | [13 empty] | VV | 2 | 2 | True | 0 | ROZPOCET
| 34 | 998713101 | Přesun hmot tonážní pro izolace tepelné | t | 2.502 |  | 0 | [11 empty] | VV | 2 | 2 | True | 0 | ROZPOCET
|  | 766 | Konstrukce truhlářské |  |  |  | 0 | [5 empty] | 0 |  | 0 |  | 0 | 4 | D | 1 |  |  |  | ROZPOCET | [6 empty] | 4782
| 58 | 766825996R | Vybourání dělící příčky výdejové stěny, výdejových okének včetně provizorního podchycení | soubor | 1 |  | 0 | [11 empty] | VV | 2 | 4 | True | 1 | ROZPOCET
|  | 767 | Konstrukce zámečnické |  |  |  | 0
| 65 | 767640311 | Montáž dveří ocelových vnitřních jednokřídlových | kus | 2 |  | 0
|  |  | 1+1 |  | 2
|  |  | Součet |  | 2
| 66 | 55341324R | dveře jednokřídlé ocelové 1100x1970mm RAL 9006, klika-klika FAB | kus | 2 |  | 0
| 70 | 767661900R | Roleta hliníková elektrická s bočními vodítky - dodávka a montáž přísl. | soubor | 1 |  | 0
| 71 | 998767101 | Přesun hmot tonážní pro zámečnické konstrukce | t | 0.53 |  | 0
|  | 771 | Podlahy z dlaždic |  |  |  | 0
| 72 | 771571810 | Demontáž podlah z dlaždic keramických | m2 | 110.18 |  | 0
|  |  | 55,8+20,82+19,58+13,98 |  | 110.18
|  |  | Součet |  | 110.18
|  | 776 | Podlahy povlakové |  |  |  | 0
| 73 | 776111115 | Broušení podkladu povlakových podlah | m2 | 130 |  | 0
|  |  | 79+18+39+23+15+20+5+10 |  | 130
|  |  | Součet |  | 130
| 74 | 776111311 | Vysátí podkladu povlakových podlah | m2 | 130 |  | 0
| 75 | 776121112 | Penetrace savého podkladu povlakových podlah | m2 | 130 |  | 0
| 76 | 776141112 | Stěrka podlahová nivelační pro vyrovnání podkladu povlakových podlah pevnosti 20 MPa tl do 5 mm | m2 | 130 |  | 0
| 77 | 776222111 | Montáž podlahovin z PVC | m2 | 130 |  | 0
|  |  | 18+39+23+15+20+5+10 |  | 130
|  |  | Součet |  | 130
| 79 | 28411145R | PVC vinyl homogenní protiskluzná nášlapná vrstva 3,00mm, hořlavost Bfl-s1, třída zátěže 34/43, Antistatic, protiskluznost R12, odstín světle zelená včetně soklu-přes obrubový žlab a ukončení čepcovým těsněním (specifikace S02 až S06 - viz PD) | m2 | 132.25 |  | 0
|  |  | 18+39+23+15+20 |  | 115
|  |  | Součet |  | 115
| 80 | 28411146R | PVC vinyl homogenní protiskluzná nášlapná vrstva 2.50mm, hořlavost Bfl-s1, třída zátěže 34/43, velmi vysoká zátěž, útlum 15dB, protiskluznost, odstín světle šedá přírodní, ukončovací lišta (specifikace S07 a S08 - viz PD) | m2 | 16.5 |  | 0
|  |  | 5+10 |  | 15
|  |  | Součet |  | 15
| 81 | 998776101 | Přesun hmot tonážní pro podlahy povlakové | t | 1.549 |  | 0
|  | 781 | Dokončovací práce - obklady |  |  |  | 0
| 82 | 781121011 | Nátěr penetrační na stěnu | m2 | 151.1 |  | 0
| 83 | 781131112 | Izolace pod obklad nátěrem nebo stěrkou ve dvou vrstvách | m2 | 151.1 |  | 0
| 84 | 781151031 | Celoplošné vyrovnání podkladu stěrkou tl 3 mm | m2 | 151.1 |  | 0
|  |  | 151,1 |  | 151.1
|  |  | Součet |  | 151.1
| 85 | 781471810 | Demontáž obkladů z obkladaček keramických | m2 | 153.042 |  | 0
|  |  | 2,3*(11+5,4+1,75+1,65+5,5+2,05+2,05+5,54+7,5+13+2,8+2,8+5,5) |  | 153.042
|  |  | Součet |  | 153.042
| 86 | 781474115 | Montáž obkladů vnitřních keramických hladkých přes 22 do 25 ks/m2 lepených flexibilním lepidlem | m2 | 151.1 |  | 0
|  |  | 151,1 |  | 151.1
|  |  | Součet |  | 151.1
| 87 | 59761039R | obklad keramický hladký bílý lesk přes 22 do 25ks/m2 | m2 | 166.21 |  | 0
|  |  | 151,1 * 1,1 |  | 166.21
| 88 | 998781101 | Přesun hmot tonážní pro obklady keramické | t | 3.832 |  | 0
|  | VRN | Vedlejší rozpočtové náklady |  |  |  | 0
|  | VRN3 | Zařízení staveniště |  |  |  | 0
| 91 | 030001000 | Zařízení staveniště | … | 1 |  | 0
|  | VRN5 | Finanční náklady |  |  |  | 0
| 92 | 052002000 | Finanční rezerva | … | 1 |  | 0
|  | VRN7 | Provozní vlivy |  |  |  | 0
| 93 | 070001000 | Provozní vlivy | … | 1 |  | 0
|  | VRN9 | Ostatní náklady |  |  |  | 0
| 94 | 090001000 | Ostatní náklady | … | 1 |  | 0
|  |  | Celkem |  |  |  | 0

## SO001-ASŘ neuznatelné nákl.
[9 empty] | >> skryté sloupce << | [9 empty] | {4630c249-607b-4a3f-81ac-f5a4e109f0fd}
2
| KRYCÍ LIST SOUPISU PRACÍ | [8 empty] | v --- níže se nacházejí doplnkové a pomocné údaje k sestavám --- v | [8 empty] | False
Stavba:
ZŠ Školní - kompletní rekonstrukce školní kuchyně
Objekt:
SO001 - ASŘ - neuznatelné náklady
| KSO: |  |  |  |  | CC-CZ:
| Místo: |  |  |  |  | Datum:
| Zadavatel: |  |  |  |  | IČ:
DIČ:
| Uchazeč: |  |  |  |  | IČ: | Vyplň údaj
|  | Vyplň údaj |  |  |  | DIČ: | Vyplň údaj
| Projektant: |  |  |  |  | IČ:
DIČ:
| Zpracovatel: |  |  |  |  | IČ:
DIČ:
Poznámka:
| Cena bez DPH | [5 empty] | 0
|  |  | Základ daně |  |  | Sazba daně | Výše daně
| DPH | základní | 0 |  |  | 21% | 0
|  | snížená | 0 |  |  | 15% | 0
|  | zákl. přenesená | 0 |  |  | 21% | 0
|  | sníž. přenesená | 0 |  |  | 15% | 0
|  | nulová | 0 |  |  | 0% | 0
| Cena s DPH |  |  | v | CZK |  | 0
| Projektant |  |  | Zpracovatel
| Datum a podpis: |  | Razítko | Datum a podpis: |  |  | Razítko
| Objednavatel |  |  | Uchazeč
| Datum a podpis: |  | Razítko | Datum a podpis: |  |  | Razítko
REKAPITULACE ČLENĚNÍ SOUPISU PRACÍ
Stavba:
ZŠ Školní - kompletní rekonstrukce školní kuchyně
Objekt:
SO001 - ASŘ - neuznatelné náklady
Místo: |  |  | 0 |  |  | Datum:
Zadavatel: | [5 empty] | Projektant: | 0
Uchazeč: |  |  | Vyplň údaj |  |  | Zpracovatel: | 0
Kód dílu - Popis | [6 empty] | Cena celkem [CZK]
Náklady ze soupisu prací | [6 empty] | 0 | [12 empty] | -1
| HSV - Práce a dodávky HSV | [5 empty] | 0
| 1 - Zemní práce | [5 empty] | #REF!
| 3 - Svislé a kompletní konstrukce | [5 empty] | #REF!
| 6 - Úpravy povrchů, podlahy a osazování výplní | [5 empty] | #REF!
| 9 - Ostatní konstrukce a práce, bourání | [5 empty] | #REF!
| 997 - Přesun sutě | [5 empty] | #REF!
| PSV - Práce a dodávky PSV | [5 empty] | #REF!
| 763 - Konstrukce suché výstavby | [5 empty] | #REF!
| 766 - Konstrukce truhlářské a zámečnické | [5 empty] | #REF!
| 771 - Podlahy z dlaždic | [5 empty] | #REF!
| 781 - Dokončovací práce - obklady | [5 empty] | 0
| N00 - Nepojmenované práce | [5 empty] | #REF!
| N01 - Demontáže stávajících prvků ostatních | [5 empty] | 0
SOUPIS PRACÍ
Stavba:
ZŠ Školní - kompletní rekonstrukce školní kuchyně
Objekt:
SO001 - ASŘ - neuznatelné náklady
Místo: | [5 empty] | Datum:
Zadavatel: | [5 empty] | Projektant:
Uchazeč: | [5 empty] | Zpracovatel:
PČ | Typ | Kód | Popis | MJ | Množství | J.cena [CZK] | Cena celkem [CZK] | Cenová soustava |  |  | DPH | J. Nh [h] | Nh celkem [h] | J. hmotnost [t] | Hmotnost celkem [t] | J. suť [t] | Suť Celkem [t]
Náklady soupisu celkem | [6 empty] | 0 | [5 empty] | #REF! |  | #REF! |  | #REF! |  | D | -1 | [10 empty] | #REF!
|  | PSV | Práce a dodávky PSV |  |  |  | 0 | [5 empty] | #REF! |  | #REF! |  | #REF! | 1 | D | 0 |  |  |  | ROZPOCET | [6 empty] | #REF!
|  | 741 | Elektroinstalace - silnoproud |  |  |  | 0 | [11 empty] | VV | 2 | 2 | True | 0 | ROZPOCET
| 35 | 741311005R | Demontáž, uskladnění a zpětná montáž čidel (rozhlas, EPS, vypínače, čtečka oběd. karet) | soubor | 1 |  | 0 | [11 empty] | VV | 2 | 2 | True | 0 | ROZPOCET
| 36 | 741311006R | Reproduktor školního rozhlasu vestavěný kovový 6W / 100V, 91 dB, 90-16000 Hz, prům. 200 mm, včetně ocel. krytu, dle EN 54 - dodávka amontáž, přísl. | soubor | 1 |  | 0 | [11 empty] | VV | 2 | 1 | True | 0 | ROZPOCET
| 37 | 741371823 | Demontáž osvětlovacího modulového systému zářivkového | kus | 23 |  | 0 | [11 empty] | VV | 2 | 4 | True | 1 | ROZPOCET
|  |  | 15+8 |  | 23 | [5 empty] | základní |  | 0 | 0 | 0 | 0.02722 | 0.62606 | 16 | K | 2 |  |  |  | ROZPOCET | 0 | 0 | 0 | 0 | 0 | 1 | 0 | 16 | -331248346
|  |  | Součet |  | 23 | [13 empty] | VV | 2 | 2 | True | 0 | ROZPOCET
| 38 | 741372051R | Svítidla LED interiérová v podhledu - dodávka a montáž, přísl. | soubor | 1 |  | 0 | [11 empty] | VV | 2 | 2 | True | 0 | ROZPOCET
| 39 | 741372112 | Montáž svítidlo LED interiérové vestavné panelové | kus | 28 |  | 0 | [11 empty] | VV | 2 | 2 | True | 0 | ROZPOCET
| 40 | 34825012R | svítidlo vestavné stropní panelové čtvercové/obdélníkové 1200x600 mm, 40W, 4000 K | kus | 28 |  | 0 | [11 empty] | VV | 2 | 2 | True | 0 | ROZPOCET
| 41 | 998741101 | Přesun hmot tonážní pro silnoproud | t | 0.071 |  | 0 | [11 empty] | VV | 2 | 2 | True | 0 | ROZPOCET
|  | 763 | Konstrukce suché výstavby |  |  |  | 0 | [11 empty] | VV | 2 | 2 | True | 0 | ROZPOCET
| 42 | 763135102R | Montáž SDK kazetového podhledu z kazet 600x1200 mm na zavěšenou zapuštěnou nosnou konstrukci | m2 | 184.45 |  | 0 | [11 empty] | VV | 2 | 2 | True | 0 | ROZPOCET
|  |  | 184,45 |  | 184.45 | [13 empty] | VV | 2 | 4 | True | 1 | ROZPOCET
|  |  | Součet |  | 184.45 | [7 empty] | 0 |  | 0 |  | 5.2679 | 2 | D | 1 |  |  |  | ROZPOCET | [6 empty] | 9564
| 43 | 59030575R | podhled kazetový tl 40mm 1200x600mm, barva světlá odrazivost 76%,útlum zvuku 31 dB, přísl. | m2 | 193.673 |  | 0 |  |  |  | základní |  | 0 | 0 | 0 | 0.0272 | 5.2679 | 16 | K | 2 |  |  |  | ROZPOCET | 0 | 0 | 0 | 0 | 0 | 1 | 0 | 16 | 356190782
|  |  | 184,45 * 1,05 |  | 193.673 | [13 empty] | VV | 2 | 1 | True | 0 | ROZPOCET
| 44 | 763135701 | Příplatek k montáži SDK podhledu za montáž jedné vrstvy zvukové izolace | m2 | 184.45 |  | 0 | [11 empty] | VV | 2 | 2 | True | 0 | ROZPOCET
| 45 | 63150962R | role akustická a tepelně izolační ze skelných vláken nehořlavá do tl 40mm, absorpční třída A | m2 | 188.139 |  | 0 | [11 empty] | VV | 2 | 1 | True | 0 | ROZPOCET
|  |  | 184,45 * 1,02 |  | 188.139 | [13 empty] | VV | 2 | 2 | True | 0 | ROZPOCET
| 46 | 763164521R | SDK obklad kcí 1xH2 12,5 | m | 55 |  | 0 | [5 empty] | 0 |  | 0 |  | 0 | 4 | D | 1 |  |  |  | ROZPOCET | [6 empty] | 4782
| 47 | 998763301 | Přesun hmot tonážní pro sádrokartonové konstrukce | t | 2.628 |  | 0 | [11 empty] | VV | 2 | 2 | True | 0 | ROZPOCET
|  | 766 | Konstrukce truhlářské |  |  |  | 0 | [5 empty] | 0 |  | 0 |  | 0 | 4 | D | 1 |  |  |  | ROZPOCET | [6 empty] | 4782
| 48 | 766411821 | Demontáž truhlářského obložení stěn | m2 | 107.352 |  | 0 | [11 empty] | VV | 2 | 2 | True | 0 | ROZPOCET
|  |  | 107,352 |  | 107.352 | [13 empty] | VV | 2 | 1 | True | 0 | ROZPOCET
|  |  | Součet |  | 107.352 | [13 empty] | VV | 2 | 2 | True | 0 | ROZPOCET
| 49 | 766411821R | Demontáž obložení stěn (DTD desky) | m2 | 57.4 |  | 0 | [11 empty] | VV | 2 | 1 | True | 0 | ROZPOCET
|  |  | 57,4 |  | 57.4 | [13 empty] | VV | 2 | 1 | True | 0 | ROZPOCET
|  |  | Součet |  | 57.4 | [7 empty] | 0 |  | 0 |  | 0 | 4 | D | 1 |  |  |  | ROZPOCET | [6 empty] | 0
| 50 | 766416243 | Montáž obložení stěn pl přes 5 m2 z desek | m2 | 57.4 |  | 0 | [11 empty] | VV | 2 | 2 | True | 0 | ROZPOCET
|  |  | 57,4 |  | 57.4 | [13 empty] | VV | 2 | 1 | True | 0 | ROZPOCET
|  |  | Součet |  | 57.4 | [13 empty] | VV | 2 | 1 | True | 0 | ROZPOCET
| 51 | 60722269 | deska dřevotřísková laminovaná dekor tl 18mm | m2 | 60.844 |  | 0 |  |  |  | základní |  | 0 | 0 | 0 | 0 | 0 | 512 | K | 2 |  |  |  | ROZPOCET | 0 | 0 | 0 | 0 | 0 | 1 | 0 | 512 | 481142262
|  |  | 57,4 * 1,06 |  | 60.844 | [13 empty] | VV | 2 | 2 | True | 0 | ROZPOCET
| 52 | 766421821 | Demontáž truhlářského obložení podhledů | m2 | 155.3 |  | 0 | [11 empty] | VV | 2 | 2 | True | 1 | ROZPOCET
|  |  | 155,3 |  | 155.3 | [5 empty] | základní |  | 0 | 0 | 0 | 0 | 0 | 512 | K | 2 |  |  |  | ROZPOCET | 0 | 0 | 0 | 0 | 0 | 1 | 0 | 512 | -1385700246
|  |  | Součet |  | 155.3 | [5 empty] | základní |  | 0 | 0 | 0 | 0 | 0 | 512 | K | 2 |  |  |  | ROZPOCET | 0 | 0 | 0 | 0 | 0 | 1 | 0 | 512 | -564432600
| 53 | 766622862 | Vyvěšení dveřních křídel dřevěných | kus | 4 |  | 0 |  |  |  | základní |  | 0 | 0 | 0 | 0 | 0 | 512 | K | 2 |  |  |  | ROZPOCET | 0 | 0 | 0 | 0 | 0 | 1 | 0 | 512 | -498564949
| 54 | 766821110R | Jídelní stůl 1200x800 mm, tl. desky 25 mm, ABS hrana 2 mm, ocelové podnoží, barevné provedení - dodávka a montáž, přísl. | kus | 28 |  | 0 |  |  |  | základní |  | 0 | 0 | 0 | 0 | 0 | 512 | K | 2 |  |  |  | ROZPOCET | 0 | 0 | 0 | 0 | 0 | 1 | 0 | 512 | 2127277358
| 55 | 766821111R | Jídelní stůl 800x800 mm, tl. desky 25 mm, ABS hrana 2 mm, ocelové podnoží, barevné provedení - dodávka a montáž, přísl. | kus | 8 |  | 0 |  |  |  | základní |  | 0 | 0 | 0 | 0 | 0 | 512 | K | 2 |  |  |  | ROZPOCET | 0 | 0 | 0 | 0 | 0 | 1 | 0 | 512 | 824166522
| 56 | 766821112R | Jídelní židle plastová PP, stohovatelná, nosnost min. 120 kg, barevné provedení - dodávka a montáž, přísl. | kus | 120 |  | 0 | [11 empty] | VV | 2 | 1 | True | 0 | ROZPOCET
| 57 | 766821113R | Koš na tříděný odpad objemu 50 l vel. 1205x320x760 mm, z lakované oceli tl. 0,8 mm s lesklým povrchem, stojan s držákem na odpad. pytle, vhoz vel. 200x200 mm, základna s gumovým lemovacím profilem, samolepky (druh odpadu) - dodávka a montáž, přísl. | kus | 1 |  | 0 | [11 empty] | VV | 2 | 2 | True | 0 | ROZPOCET
| 59 | 766825997R | Vyklizení a odvoz interiérového nábytku (88 ks židlí, 22 kusů stolů 800x1400 mm) | soubor | 1 |  | 0 |  |  |  | základní |  | 0 | 0 | 0 | 0 | 0 | 512 | K | 2 |  |  |  | ROZPOCET | 0 | 0 | 0 | 0 | 0 | 1 | 0 | 512 | 1035322370
| 60 | 766825998R | Demontáž dveří včetně rámu (boxy) | kus | 4 |  | 0
| 61 | 998766101 | Přesun hmot tonážní pro kce truhlářské | t | 2.005 |  | 0
|  | 767 | Konstrukce zámečnické |  |  |  | 0
| 62 | 767583341 | Montáž podhledů | m2 | 112.91 |  | 0
|  |  | 17,85+37,27+21,71+14,62+21,46 |  | 112.91
|  |  | Součet |  | 112.91
| 63 | 19416990R | nerez podhled, přísl. | m2 | 124.201 |  | 0
|  |  | 112,91 * 1,1 |  | 124.201
| 64 | 767585112R | Montáž podhledů - vzduchotechnické mřížky 200x500 mm | kus | 12 |  | 0
| 65 | 767640311 | Montáž dveří ocelových vnitřních jednokřídlových | kus | 5 |  | 0
|  |  | 1+1+1+1+1 |  | 5
|  |  | Součet |  | 5
| 67 | 55341322R | dveře jednokřídlé ocelové 800x1970mm RAL 1013, klika-klika FAB | kus | 1 |  | 0
| 68 | 55341323R | dveře jednokřídlé ocelové 800x1970mm RAL 7040, klika-klika FAB | kus | 1 |  | 0
| 69 | 5534130R | dveře jednokřídlé ocelové 600x1970mm RAL 4004, klika-klika FAB | kus | 3 |  | 0
| 71 | 998767101 | Přesun hmot tonážní pro zámečnické konstrukce | t | 1.792 |  | 0
|  | 776 | Podlahy povlakové |  |  |  | 0
| 73 | 776111115 | Broušení podkladu povlakových podlah | m2 | 79 |  | 0
|  |  | 79 |  | 79
|  |  | Součet |  | 79
| 74 | 776111311 | Vysátí podkladu povlakových podlah | m2 | 79 |  | 0
| 75 | 776121112 | Penetrace savého podkladu povlakových podlah | m2 | 79 |  | 0
| 76 | 776141112 | Stěrka podlahová nivelační pro vyrovnání podkladu povlakových podlah pevnosti 20 MPa tl do 5 mm | m2 | 79 |  | 0
| 77 | 776222111 | Montáž podlahovin z PVC | m2 | 79 |  | 0
|  |  | 79 |  | 79
|  |  | Součet |  | 79
| 78 | 28411144R | PVC vinyl homogenní protiskluzná nášlapná vrstva 2.50mm, hořlavost Bfl-s1, třída zátěže 34/43, útlum 15dB, protiskluznost, odstín béžové (specifikace S01 - viz PD) | m2 | 86.9 |  | 0
|  |  | 79 * 1,1 |  | 86.9
| 81 | 998776101 | Přesun hmot tonážní pro podlahy povlakové | t | 0.942 |  | 0
|  | 784 | Dokončovací práce - malby a tapety |  |  |  | 0
| 89 | 784181101 | Základní akrylátová jednonásobná bezbarvá penetrace podkladu v místnostech v do 3,80 m | m2 | 374.35 |  | 0
|  |  | 3,27*(55) |  | 179.85
|  |  | 79+(3,3*(35)) |  | 194.5
|  |  | Součet |  | 374.35
| 90 | 784221101 | Dvojnásobné bílé malby ze směsí za sucha dobře otěruvzdorných v místnostech do 3,80 m | m2 | 374.35 |  | 0
|  |  | Celkem |  |  |  | 0
| Poznámka: položka 57 |  | 1 ks - dodávka koše na tříděný odpad (koš na tříděný odpad se čtyřmi nádobami objemu 4x 50 l, celkový rozměr koše 1205x320x760 mm)

## SO001.1-ZTI
[8 empty] | >> skryté sloupce << | [9 empty] | {8cf53e76-eca9-4fc0-9867-498cf7b20225}
2
| KRYCÍ LIST SOUPISU PRACÍ | [7 empty] | v --- níže se nacházejí doplnkové a pomocné údaje k sestavám --- v | [8 empty] | False
Stavba:
ZŠ Školní - kompletní rekonstrukce školní kuchyně
Objekt:
SO001.1 - ZTI
| KSO: |  |  |  |  | CC-CZ:
| Místo: |  |  |  |  | Datum:
| Zadavatel: |  |  |  |  | IČ:
DIČ:
| Uchazeč: |  |  |  |  | IČ: | Vyplň údaj
|  | Vyplň údaj |  |  |  | DIČ: | Vyplň údaj
| Projektant: |  |  |  |  | IČ:
DIČ:
| Zpracovatel: |  |  |  |  | IČ:
DIČ:
Poznámka:
| Cena bez DPH | [5 empty] | 0
|  |  | Základ daně |  |  | Sazba daně | Výše daně
| DPH | základní | 0 |  |  | 21% | 0
|  | snížená | 0 |  |  | 15% | 0
|  | zákl. přenesená | 0 |  |  | 21% | 0
|  | sníž. přenesená | 0 |  |  | 15% | 0
|  | nulová | 0 |  |  | 0% | 0
| Cena s DPH |  |  | v | CZK |  | 0
| Projektant |  |  | Zpracovatel
| Datum a podpis: |  | Razítko | Datum a podpis: |  |  | Razítko
| Objednavatel |  |  | Uchazeč
| Datum a podpis: |  | Razítko | Datum a podpis: |  |  | Razítko
REKAPITULACE ČLENĚNÍ SOUPISU PRACÍ
Stavba:
ZŠ Školní - kompletní rekonstrukce školní kuchyně
Objekt:
SO001.1 - ZTI
Místo: | [5 empty] | Datum:
Zadavatel: | [5 empty] | Projektant:
Uchazeč: | [5 empty] | Zpracovatel:
Kód dílu - Popis | [6 empty] | Cena celkem [CZK]
Náklady ze soupisu prací | [6 empty] | 0 | [11 empty] | -1
| PSV - Práce a dodávky PSV | [5 empty] | 0
|  | Zdravotechnické instalace |  |  |  |  | 0
SOUPIS PRACÍ
Stavba:
ZŠ Školní - kompletní rekonstrukce školní kuchyně
Objekt:
SO001.1 - ZTI
Místo: |  |  | 0 |  |  | Datum:
Zadavatel: | [5 empty] | Projektant:
Uchazeč: |  |  | Vyplň údaj |  |  | Zpracovatel:
PČ | Typ | Kód | Popis | MJ | Množství | J.cena [CZK] | Cena celkem [CZK] |  |  | DPH | J. Nh [h] | Nh celkem [h] | J. hmotnost [t] | Hmotnost celkem [t] | J. suť [t] | Suť Celkem [t]
Náklady soupisu celkem | [6 empty] | 0 |  |  |  |  | 0 |  | 0 |  | 0 |  | D | -1 | [10 empty] | 0
|  |  | Kanalizace | [6 empty] | základní |  | 0 | 0.34075 | 0 | 0 | 0 | 4 | K | 2 |  |  |  | ROZPOCET | 0 | 0 | 0 | 0 | 0 | 1 | 0 | 4 | 204726105
|  | 1 | potrubí PPs - HT - vnitřní kanalizace, (Položka obsahuje potrubí včetně tvarovek, kladení a montáž, spojovací materiál, upevňovací materiál. Měřeno v ose potrubí včetně tvarovek) - DN 32 - (chladící boxy - pouze pokud bude nutno provést) | m | 4 |  | 0 | [10 empty] | VV | 2 | 2 | True | 0 | ROZPOCET
|  | 2 | potrubí PPs - HT - vnitřní kanalizace, (Položka obsahuje potrubí včetně tvarovek, kladení a montáž, spojovací materiál, upevňovací materiál. Měřeno v ose potrubí včetně tvarovek) - DN 40 | m | 2 |  | 0 | [10 empty] | VV | 2 | 2 | True | 0 | ROZPOCET
|  | 3 | potrubí PPs - HT - vnitřní kanalizace, (Položka obsahuje potrubí včetně tvarovek, kladení a montáž, spojovací materiál, upevňovací materiál. Měřeno v ose potrubí včetně tvarovek) - DN 50 | m | 35 |  | 0 | [10 empty] | VV | 2 | 2 | True | 0 | ROZPOCET
|  | 4 | potrubí PPs - HT - vnitřní kanalizace, (Položka obsahuje potrubí včetně tvarovek, kladení a montáž, spojovací materiál, upevňovací materiál. Měřeno v ose potrubí včetně tvarovek) - DN 70 | m | 15 |  | 0 | [10 empty] | VV | 2 | 2 | True | 0 | ROZPOCET
|  | 5 | potrubí PPs - HT - vnitřní kanalizace, (Položka obsahuje potrubí včetně tvarovek, kladení a montáž, spojovací materiál, upevňovací materiál. Měřeno v ose potrubí včetně tvarovek) - DN 100 | m | 39 |  | 0 | [10 empty] | VV | 2 | 2 | True | 0 | ROZPOCET
|  | 6 | kalich pro úkapy 6/4" s fixační objímkou (chladící boxy - pouze pokud bude nutno znovu provést) | ks | 4 |  | 0 | [10 empty] | VV | 2 | 2 | True | 0 | ROZPOCET
|  | 7 | vyvedení a upevnění odpadních výpustek DN 40 | ks | 1 |  | 0 | [10 empty] | VV | 2 | 2 | True | 0 | ROZPOCET
|  | 8 | vyvedení a upevnění odpadních výpustek DN 50 | ks | 21 |  | 0 | [10 empty] | VV | 2 | 4 | True | 1 | ROZPOCET
|  | 9 | vyvedení a upevnění odpadních výpustek DN 100 | ks | 10 |  | 0 |  |  | základní |  | 0 | 0.04555 | 0.4555 | 0 | 0 | 4 | K | 2 |  |  |  | ROZPOCET | 0 | 0 | 0 | 0 | 0 | 1 | 0 | 4 | 1572647441
|  | 10 | vysazení odbočky DN 100 na odpadním potrubí DN 100 včetně přesuvek | ks | 4 |  | 0 | [10 empty] | VV | 2 | 1 | True | 0 | ROZPOCET
|  | 11 | vysazení odbočky DN 50 na odpadním potrubí DN 100 včetně přesuvek | ks | 1 |  | 0 | [10 empty] | VV | 2 | 2 | True | 1 | ROZPOCET
|  | 12 | podlahová hygienická teleskopická vpust se svislým odtokem DN 100, osazená ve žlabu pro vinil rozměrů 320x350 mm, výšky 60 mm, odskok 142 + rošt mřížkový 268x298 mm, L15, protiskluz R11 + kalový koš pevná/svislá a teleskop | ks | 6 |  | 0 |  |  | základní |  | 0 | 0.05455 | 0.3273 | 0 | 0 | 4 | K | 2 |  |  |  | ROZPOCET | 0 | 0 | 0 | 0 | 0 | 1 | 0 | 4 | -1791346489
|  | 13 | podlahový hygienický žlab 320x650 mm, H=60 mm, odskok 142 mm pro vinyl s teleskopickou vpustí svislou DN 100 + mřížkový rošt 320x650 mm, L15, protiskluz R11 + kalový koš pevná/svislá a teleskop | ks | 1 |  | 0 | [10 empty] | VV | 2 | 1 | True | 0 | ROZPOCET
|  | 14 | podlahový hygienický žlab 420x650 mm, H=60 mm, odskok 142 mm pro vinyl s teleskopickou vpustí svislou DN 100 + 2x mřížkový rošt 420x650 mm, L15, protiskluz R11 + kalový koš pevná/svislá a teleskop | ks | 2 |  | 0 | [10 empty] | VV | 2 | 2 | True | 1 | ROZPOCET
|  | 15 | podlahový hygienický žlab 520x1050 mm, H=60 mm, odskok 142 mm pro vinyl s teleskopickou vpustí svislou DN 100 + mřížkový rošt 268x298 mm, L15, protiskluz R11 + kalový koš pevná/svislá a teleskop | m | 3 |  | 0 |  |  | základní |  | 0 | 0.06355 | 0.19065 | 0 | 0 | 4 | K | 2 |  |  |  | ROZPOCET | 0 | 0 | 0 | 0 | 0 | 1 | 0 | 4 | -1219387881
|  | 16 | duplexový automatický změkčovač pro odstranění celkové tvrdosti vody: dva tanky(duplex) s náplní a ne-elektrický řídící ventil, který automaticky řídí změkčovače. Součástí je zásobní solankový tank na regeneracční sůl. Průtok 25 l/min, uspořádání systému - duplex střídavý, regenerace ionexu - protiproudová, provozní tlak 2,5 - 8,0 bar, provozní teplota 2 - 48° C, vstup/výstup 3/4", rozměry 432x203xvýška 584 mm | m | 3 |  | 0 | [10 empty] | VV | 2 | 1 | True | 0 | ROZPOCET
|  | 17 | pryžová hadice DN 15 - odtok od změkčovače vody, včetně upevňovacích spon a uchycení potrubí přes objímky na stěnu a zaústění do kanalizace | m | 3 |  | 0 | [10 empty] | VV | 2 | 2 | True | 0 | ROZPOCET
|  | 18 | pryžová hadice DN 20 - odtok od pojistného ventilu pro změkčovač vody, včetně upevňovacích spon a uchycení potrubí a zaústění do kanalizace | m | 3 |  | 0 | [10 empty] | VV | 2 | 1 | True | 0 | ROZPOCET
|  | 19 | zvuková izolace z pěnového polyetylenu s jemnou mikroporézní strukturou tl. 5 mm - DN 40 | m | 2 |  | 0 | [10 empty] | VV | 2 | 2 | True | 0 | ROZPOCET
|  | 20 | zvuková izolace z pěnového polyetylenu s jemnou mikroporézní strukturou tl. 5 mm - DN 50 | m | 14 |  | 0 | [10 empty] | VV | 2 | 4 | True | 1 | ROZPOCET
|  | 21 | zvuková izolace z pěnového polyetylenu s jemnou mikroporézní strukturou tl. 5 mm - DN 75 | m | 4 |  | 0 |  |  | základní |  | 0 | 0.10905 | 0.4362 | 0 | 0 | 4 | K | 2 |  |  |  | ROZPOCET | 0 | 0 | 0 | 0 | 0 | 1 | 0 | 4 | 2069505589
|  | 22 | demontáž vpusti DN 70 až DN 100 (dle skutečnosti) | ks | 5 |  | 0 | [10 empty] | VV | 2 | 1 | True | 0 | ROZPOCET
|  | 23 | demontáž potrubí z PPs nebo PVC do DN 100 | m | 70 |  | 0 | [10 empty] | VV | 2 | 2 | True | 1 | ROZPOCET
|  | 24 | zkouška těsnosti kanalizace v objektech podle ČSN 73 6760 | m | 91 |  | 0 |  |  | základní |  | 0 | 0.01828 | 1.6635 | 0 | 0 | 4 | K | 2 |  |  |  | ROZPOCET | 0 | 0 | 0 | 0 | 0 | 1 | 0 | 4 | 1414472188
|  | 25 | odvoz a likvidace odpadu | kpl | 1 |  | 0 | [10 empty] | VV | 2 | 1 | True | 0 | ROZPOCET
|  | 26 | kamerová prohlídka odpadního potrubí a svodné kanalizace za účelem zjištění technického stavu | kpl | 1 |  | 0 | [10 empty] | VV | 2 | 2 | True | 1 | ROZPOCET
|  | 27 | proplach a pročištění svodné kanalizace v závislosti na kamerové prohlídce | kpl | 1 |  | 0 |  |  | základní |  | 0 | 0.0001875 | 0.0001875 | 0 | 0 | 4 | K | 2 |  |  |  | ROZPOCET | 0 | 0 | 0 | 0 | 0 | 1 | 0 | 4 | -1428867730
|  | 24 | přesun hmot pro vnitřní kanalizaci v objektech do 10 m | % | 3 |  | 0 | [10 empty] | VV | 2 | 1 | True | 0 | ROZPOCET
[18 empty] | VV | 2 | 2 | True | 0 | ROZPOCET
|  |  | demontáže technologického zařízení kuchyně - viz stavební část | [14 empty] | VV | 2 | 1 | True | 0 | ROZPOCET
[18 empty] | VV | 2 | 2 | True | 0 | ROZPOCET
[18 empty] | VV | 2 | 4 | True | 1 | ROZPOCET
[10 empty] | základní |  | 0 | 0.13415 | 0 | 0 | 0 | 4 | K | 2 |  |  |  | ROZPOCET | 0 | 0 | 0 | 0 | 0 | 1 | 0 | 4 | -2044926193
|  |  | KANALIZACE CELKEM BEZ DPH |  |  |  | 0 | [10 empty] | VV | 2 | 2 | True | 1 | ROZPOCET
|  |  | KANALIZACE CELKEM S DPH |  |  |  | 0 |  |  | základní |  | 0 | 0.0001376 | 0 | 0 | 0 | 4 | K | 2 |  |  |  | ROZPOCET | 0 | 0 | 0 | 0 | 0 | 1 | 0 | 4 | -834155764
[18 empty] | VV | 2 | 1 | True | 0 | ROZPOCET
|  |  | Vnitřní vodovod | [14 empty] | VV | 2 | 2 | True | 1 | ROZPOCET
|  | 1 | potrubí z polypropylenu PPR-typ 3, PN 20, spojované polyfúzním svařováním, součinitel tepelné vodivosti 0,24 W/m*K, (montáž a dodávka potrubí včetně upevňovacích objímek, tvarovek a lešení) d20 | m | 41 |  | 0 |  |  |  |  | 0 |  | 17.3733 |  | 0 | 1 | D | 1 |  |  |  | ROZPOCET | [6 empty] | 0
|  | 2 | potrubí z polypropylenu PPR-typ 3, PN 20, spojované polyfúzním svařováním, součinitel tepelné vodivosti 0,24 W/m*K, (montáž a dodávka potrubí včetně upevňovacích objímek, tvarovek a lešení) d25 | m | 55 |  | 0 |  |  | základní |  | 0 | 0 | 0 | 0 | 0 | 4 | K | 2 |  |  |  | ROZPOCET | 0 | 0 | 0 | 0 | 0 | 1 | 0 | 4 | -422813346
|  | 3 | potrubí z polypropylenu PPR-typ 3, PN 20, spojované polyfúzním svařováním, součinitel tepelné vodivosti 0,24 W/m*K, (montáž a dodávka potrubí včetně upevňovacích objímek, tvarovek a lešení) d32 | m | 28 |  | 0 | [10 empty] | VV | 2 | 1 | True | 0 | ROZPOCET
|  | 4 | propojení se stávajícím potrubím d20 | ks | 4 |  | 0 | [10 empty] | VV | 2 | 1 | True | 0 | ROZPOCET
|  | 6 | propojení se stávajícím potrubím d25 | ks | 1 |  | 0 | [10 empty] | VV | 2 | 1 | True | 0 | ROZPOCET
|  | 7 | propojení se stávajícím potrubím d40 | ks | 2 |  | 0 | [10 empty] | VV | 2 | 2 | True | 0 | ROZPOCET
|  | 8 | potrubí z polypropylenu PPR-typ 3, doplněné o mechanicky stabilizovanou hliníkovou fólii nebo čedičovými vlákny, potrubí spojované polyfúzním svařováním, tlaková řada PN 20, (montáž a dodávka potrubí včetně upevňovacích objímek, tvarovek a lešení), d20 | m | 54 |  | 0 | [10 empty] | VV | 2 | 4 | True | 1 | ROZPOCET
|  | 9 | potrubí z polypropylenu PPR-typ 3, doplněné o mechanicky stabilizovanou hliníkovou fóli inebo čedičovými vlákny, potrubí spojované polyfúzním svařováním, tlaková řada PN 20, (montáž a dodávka potrubí včetně upevňovacích objímek, tvarovek a lešení), d25 | m | 82 |  | 0 |  |  | základní |  | 0 | 0.19695 | 16.1499 | 0 | 0 | 4 | K | 2 |  |  |  | ROZPOCET | 0 | 0 | 0 | 0 | 0 | 1 | 0 | 4 | 568999375
|  | 10 | potrubí z polypropylenu PPR-typ 3, doplněné o mechanicky stabilizovanou hliníkovou fólii nebo čedičovými vlákny, potrubí spojované polyfúzním svařováním, tlaková řada PN 20, (montáž a dodávka potrubí včetně upevňovacích objímek, tvarovek a lešení), d32 | m | 34 |  | 0 | [10 empty] | VV | 2 | 1 | True | 0 | ROZPOCET
|  | 11 | potrubí z polypropylenu PPR-typ 3, doplněné o mechanicky stabilizovanou hliníkovou fólii nebo čedičovými vlákny, potrubí spojované polyfúzním svařováním, tlaková řada PN 20, (montáž a dodávka potrubí včetně upevňovacích objímek, tvarovek a lešení), d40 | m | 4 |  | 0 | [10 empty] | VV | 2 | 1 | True | 0 | ROZPOCET
|  |  | Armatury závitové-položka obsahuje armaturu, montáž, těsnící materiál, spojovací materiál) |  |  |  | 0 | [10 empty] | VV | 2 | 1 | True | 0 | ROZPOCET
|  | 12 | kulový kohout kov - KK-DN 15 | ks | 4 |  | 0 | [10 empty] | VV | 2 | 2 | True | 0 | ROZPOCET
|  | 13 | kulový kohout kov - KK-DN 20 | ks | 18 |  | 0 | [10 empty] | VV | 2 | 4 | True | 1 | ROZPOCET
|  | 14 | kulový kohout kov - KK-DN 25 | ks | 4 |  | 0 |  |  | základní |  | 0 | 0.27994 | 1.1198 | 0 | 0 | 4 | K | 2 |  |  |  | ROZPOCET | 0 | 0 | 0 | 0 | 0 | 1 | 0 | 4 | -1246899277
|  | 15 | rohový kohout RK-DN 15 (1/2") | ks | 17 |  | 0 | [10 empty] | VV | 2 | 1 | True | 0 | ROZPOCET
|  | 16 | zpětný ventil ZV-DN 20 | ks | 3 |  | 0 | [10 empty] | VV | 2 | 1 | True | 0 | ROZPOCET
|  | 17 | vypouštěcí ventil VV-DN 15 | ks | 6 |  | 0 | [10 empty] | VV | 2 | 1 | True | 0 | ROZPOCET
|  | 18 | flexibilní hadice DN 15, dl.0,5 m | ks | 2 |  | 0 | [10 empty] | VV | 2 | 2 | True | 0 | ROZPOCET
|  | 19 | flexibilní hadice DN 20, dl.0,5 m | ks | 17 |  | 0 | [10 empty] | VV | 2 | 4 | True | 1 | ROZPOCET
|  | 20 | TVV-thermo-regulační ventil cirkulace DN 15, PN 16, ventil z červeného bronzu, s teploměrem, s uzavíráním a vypouštěním | ks | 3 |  | 0 |  |  | základní |  | 0 | 0 | 0 | 0 | 0 | 4 | K | 2 |  |  |  | ROZPOCET | 0 | 0 | 0 | 0 | 0 | 1 | 0 | 4 | 1413840840
|  | 21 | izolační pouzdro pro thermo-regulační ventily DN 25 | ks | 3 |  | 0 | [10 empty] | VV | 2 | 1 | True | 0 | ROZPOCET
|  | 22 | upevňovací konstrukce a prvky (závěsy, konzoly, podpěry) včetně ukotvení či přivaření ke stávajícím ocelovým profilům | kpl | 1 |  | 0 | [10 empty] | VV | 2 | 1 | True | 0 | ROZPOCET
|  | 23 | tlakové zkoušky potrubí do DN 50 | m | 298 |  | 0 | [10 empty] | VV | 2 | 2 | True | 0 | ROZPOCET
|  | 24 | desinfekce a proplach potrubí do DN 50 | m | 298 |  | 0 | [10 empty] | VV | 2 | 4 | True | 1 | ROZPOCET
|  | 25 | demontáže potrubí z PPR do DN 50 | m | 34 |  | 0 |  |  | základní |  | 0 | 0 | 0 | 0 | 0 | 4 | K | 2 |  |  |  | ROZPOCET | 0 | 0 | 0 | 0 | 0 | 1 | 0 | 4 | 1312982936
|  | 26 | demontáže závitových armatur s jedním závitem do DN 50 | ks | 13 |  | 0 | [10 empty] | VV | 2 | 1 | True | 0 | ROZPOCET
|  | 27 | demontáže závitových armatur se dvěmi závity do DN 50 | ks | 18 |  | 0 | [10 empty] | VV | 2 | 1 | True | 0 | ROZPOCET
|  | 28 | demontáž uvevňovacího materiálu, podpor, závěsů a podpůrných plechových žlabů | sb | 1 |  | 0 | [10 empty] | VV | 2 | 2 | True | 0 | ROZPOCET
|  | 29 | odvoz a likvidace odpadu | ks | 1 |  | 0 | [10 empty] | VV | 2 | 4 | True | 1 | ROZPOCET
|  | 30 | štítky a tabulky s označením potrubí pro jednotlivé větve | sb | 1 |  | 0 |  |  | základní |  | 0 | 0.10362 | 0.10362 | 0 | 0 | 4 | K | 2 |  |  |  | ROZPOCET | 0 | 0 | 0 | 0 | 0 | 1 | 0 | 4 | -824967079
|  | 31 | štítky a tabulky s označením armatur pro jednotlivé větve | sb | 1 |  | 0 | [10 empty] | VV | 2 | 1 | True | 0 | ROZPOCET
|  | 32 | Přesun hmot pro vnitřní vodovod v objektech výšky do 10 m | % | 3 |  | 0 | [10 empty] | VV | 2 | 1 | True | 0 | ROZPOCET
[18 empty] | VV | 2 | 1 | True | 0 | ROZPOCET
|  |  | VODOVOD CELKEM BEZ DPH |  |  |  | 0 | [10 empty] | VV | 2 | 2 | True | 0 | ROZPOCET
|  |  | VODOVOD CELKEM S DPH |  |  |  | 0 | [10 empty] | VV | 2 | 4 | True | 1 | ROZPOCET
[10 empty] | základní |  | 0 | 0.18 | 0 | 0 | 0 | 8 | M | 2 |  |  |  | ROZPOCET | 0 | 0 | 0 | 0 | 0 | 1 | 0 | 4 | 334686631
|  |  | Další materiál a práce ve výpisu neuvedené dle mínění dodavatele. | [14 empty] | VV | 2 | 1 | True | 0 | ROZPOCET
[18 empty] | VV | 2 | 1 | True | 0 | ROZPOCET
[18 empty] | VV | 2 | 1 | True | 0 | ROZPOCET
|  |  | Poznámka: | [14 empty] | VV | 2 | 2 | True | 0 | ROZPOCET
|  |  | Tento výpis vzhledem k složitosti díla a postupu při rekonstrukci nemusí obsahovat veškerý | [14 empty] | VV | 2 | 1 | True | 0 | ROZPOCET
|  |  | materiál nutný pro úspěšné dokončení díla a k jeho uvedení do bezpečného a spohlivého provozu. | [14 empty] | VV | 2 | 4 | True | 1 | ROZPOCET
|  |  | Odborný dodavatel tento materiál event. uvede a doplní tak, aby dílo mohlo být úspěšně předáno. | [14 empty] | VV | 2 | 2 | False | 1 | ROZPOCET
[10 empty] | základní |  | 0 | 0.18 | 0 | 0 | 0 | 8 | M | 2 |  |  |  | ROZPOCET | 0 | 0 | 0 | 0 | 0 | 1 | 0 | 4 | 1343747920
|  |  | U potrubí je zahrnuto i ztratné a potrubí použité na případné provizorní propoje. | [14 empty] | VV | 2 | 1 | True | 0 | ROZPOCET
|  |  | Provizorní potrubí nebude izolováno. Po dokončení bude provizorní potrubí demontováno. | [14 empty] | VV | 2 | 1 | True | 0 | ROZPOCET
|  |  | Pokud bude u provizorního potrubí nutno použít nové armatury, budou tyto vykázány jako | [14 empty] | VV | 2 | 2 | True | 0 | ROZPOCET
|  |  | vícepráce podle skutečnosti. | [14 empty] | VV | 2 | 1 | True | 0 | ROZPOCET
|  |  | tepelné izolace | [14 empty] | VV | 2 | 4 | True | 1 | ROZPOCET
|  | 1 | termoizolační návlekové trubice z pěnového polyetylenu s uzavřenou buněčnou strukturou pro potrubí a armatury, objemová hmotnost 30 - 35 kg/m3, součinitel tepelné vodivosti 0,038 W/m*K, hořlavost F, tepelná odolnost -65 °C až +90 °C, včetně veškerého spotřebního materiálu na provedení izolace - tl.9 mm, vnitřní průměr d=22 mm | m | 35 |  | 0 | [10 empty] | VV | 2 | 2 | False | 1 | ROZPOCET
|  | 2 | termoizolační návlekové trubice z pěnového polyetylenu s uzavřenou buněčnou strukturou pro potrubí a armatury, objemová hmotnost 30 - 35 kg/m3, součinitel tepelné vodivosti 0,038 W/m*K, hořlavost F, tepelná odolnost -65 °C až +90 °C, včetně veškerého spotřebního materiálu na provedení izolace - tl.9 mm, vnitřní průměr d=28 mm | m | 17 |  | 0 |  |  |  |  | 0 |  | 0.18093 |  | 0 | 1 | D | 1 |  |  |  | ROZPOCET | [6 empty] | 0
|  | 3 | termoizolační návlekové trubice z pěnového polyetylenu s uzavřenou buněčnou strukturou pro potrubí a armatury, objemová hmotnost 30 - 35 kg/m3, součinitel tepelné vodivosti 0,038 W/m*K, hořlavost F, tepelná odolnost -65 °C až +90 °C, včetně veškerého spotřebního materiálu na provedení izolace - tl.9 mm, vnitřní průměr d=35 mm | m | 9 |  | 0 |  |  | základní |  | 0 | 0.00489 | 0.04401 | 0 | 0 | 4 | K | 2 |  |  |  | ROZPOCET | 0 | 0 | 0 | 0 | 0 | 1 | 0 | 4 | 1221800852
|  | 4 | termoizolační návlekové trubice z pěnového polyetylenu s uzavřenou buněčnou strukturou laminované fólií z Al tl.18 µm, zesílenou sklorohoží 5x5 mm pro potrubí a armatury, včetně samolepící spojovací pásky - hliníková šíře 50 cm, objemová hmotnost 30 - 35 kg/m3, součinitel tepelné vodivosti 0,038 W/m*K, hořlavost F, tepelná odolnost -65 °C až +90 °C, včetně veškerého spotřebního materiálu na provedení izolace - tl.9 mm, vnitřní průměr d=22 mm | m | 6 |  | 0 | [10 empty] | VV | 2 | 1 | True | 0 | ROZPOCET
|  | 5 | termoizolační návlekové trubice z pěnového polyetylenu s uzavřenou buněčnou strukturou laminované fólií z Al tl.18 µm, zesílenou sklorohoží 5x5 mm pro potrubí a armatury, včetně samolepící spojovací pásky - hliníková šíře 50 cm, objemová hmotnost 30 - 35 kg/m3, součinitel tepelné vodivosti 0,038 W/m*K, hořlavost F, tepelná odolnost -65 °C až +90 °C, včetně veškerého spotřebního materiálu na provedení izolace - tl.9 mm, vnitřní průměr d=28 mm | m | 37 |  | 0 | [10 empty] | VV | 2 | 2 | True | 0 | ROZPOCET
|  | 6 | termoizolační návlekové trubice z pěnového polyetylenu s uzavřenou buněčnou strukturou laminované fólií z Al tl.18 µm, zesílenou sklorohoží 5x5 mm pro potrubí a armatury, včetně samolepící spojovací pásky - hliníková šíře 50 cm, objemová hmotnost 30 - 35 kg/m3, součinitel tepelné vodivosti 0,038 W/m*K, hořlavost F, tepelná odolnost -65 °C až +90 °C, včetně veškerého spotřebního materiálu na provedení izolace - tl.9 mm, vnitřní průměr d=35 mm | m | 20 |  | 0 | [10 empty] | VV | 2 | 2 | True | 0 | ROZPOCET
|  | 7 | termoizolační návlekové trubice z pěnového polyetylenu s uzavřenou buněčnou strukturou laminované fólií z Al tl.18 µm, zesílenou sklorohoží 5x5 mm pro potrubí a armatury, včetně samolepící spojovací pásky - hliníková šíře 50 cm, objemová hmotnost 30 - 35 kg/m3, součinitel tepelné vodivosti 0,038 W/m*K, hořlavost F, tepelná odolnost -65 °C až +90 °C, včetně veškerého spotřebního materiálu na provedení izolace - tl.9 mm, vnitřní průměr d=42 mm | m | 2 |  | 0 | [10 empty] | VV | 2 | 2 | True | 0 | ROZPOCET
|  | 8 | řezané potrubní pouzdro pro potrubí a armatury z kamenné vlny s polepem hliníkovou fólií se skleněnou mřížkou (ALS), pouzdra jsou opatřena nářezy od DN 50 pro snadnější spojování, spojení částí pouzdra je samolepící páskou, která ale nenahrazuje nosné spoje, nosné spoje se provedou pomocí ovinu izolační pásky v příčném směru (3x na 1 bm pouzdra), součinitel tepelné vodivosti 0,043 W/m*K, objemová hmotnost 90 kg/m3, třída reakce na oheň A1-s1, d0, včetně veškerého spotřebního materiálu na provedení izolace - tl.25 mm, vnitřní průměr d=22 mm | m | 48 |  | 0 | [10 empty] | VV | 2 | 2 | True | 0 | ROZPOCET
|  | 9 | řezané potrubní pouzdro pro potrubí a armatury z kamenné vlny s polepem hliníkovou fólií se skleněnou mřížkou (ALS), pouzdra jsou opatřena nářezy od DN 50 pro snadnější spojování, spojení částí pouzdra je samolepící páskou, která ale nenahrazuje nosné spoje, nosné spoje se provedou pomocí ovinu izolační pásky v příčném směru (3x na 1 bm pouzdra), součinitel tepelné vodivosti 0,043 W/m*K, objemová hmotnost 90 kg/m3, třída reakce na oheň A1-s1, d0, včetně veškerého spotřebního materiálu na provedení izolace - tl.25 mm, vnitřní průměr d=28 mm | m | 45 |  | 0 | [10 empty] | VV | 2 | 2 | True | 0 | ROZPOCET
|  | 10 | řezané potrubní pouzdro pro potrubí a armatury z kamenné vlny s polepem hliníkovou fólií se skleněnou mřížkou (ALS), pouzdra jsou opatřena nářezy od DN 50 pro snadnější spojování, spojení částí pouzdra je samolepící páskou, která ale nenahrazuje nosné spoje, nosné spoje se provedou pomocí ovinu izolační pásky v příčném směru (3x na 1 bm pouzdra), součinitel tepelné vodivosti 0,043 W/m*K, objemová hmotnost 90 kg/m3, třída reakce na oheň A1-s1, d0, včetně veškerého spotřebního materiálu na provedení izolace - tl.25 mm, vnitřní průměr d=35 mm | m | 14 |  | 0 | [10 empty] | VV | 2 | 2 | True | 0 | ROZPOCET
|  | 11 | řezané potrubní pouzdro pro potrubí a armatury z kamenné vlny s polepem hliníkovou fólií se skleněnou mřížkou (ALS), pouzdra jsou opatřena nářezy od DN 50 pro snadnější spojování, spojení částí pouzdra je samolepící páskou, která ale nenahrazuje nosné spoje, nosné spoje se provedou pomocí ovinu izolační pásky v příčném směru (3x na 1 bm pouzdra), součinitel tepelné vodivosti 0,043 W/m*K, objemová hmotnost 90 kg/m3, třída reakce na oheň A1-s1, d0, včetně veškerého spotřebního materiálu na provedení izolace - tl.30 mm, vnitřní průměr d=42 mm | m | 2 |  | 0 | [10 empty] | VV | 2 | 4 | True | 1 | ROZPOCET
|  | 12 | demontáž plstěných pásů na potrubí do DN 50 | m | 28 |  | 0 |  |  | základní |  | 0 | 0.00489 | 0.13692 | 0 | 0 | 4 | K | 2 |  |  |  | ROZPOCET | 0 | 0 | 0 | 0 | 0 | 1 | 0 | 4 | -575222271
|  | 13 | demontáž tepelné izolace mirelon z potrubí do DN 50 | m | 108 |  | 0 | [10 empty] | VV | 2 | 1 | True | 0 | ROZPOCET
|  | 14 | odvoz a likvidace odpadu | ks | 1 |  | 0 | [10 empty] | VV | 2 | 1 | True | 0 | ROZPOCET
|  | 15 | Přesun hmot pro tepelné izolace v objektu výšky do 6 m | % | 3 |  | 0 | [10 empty] | VV | 2 | 2 | True | 0 | ROZPOCET
|  |  | TEPELNÉ IZOLACE CELKEM BEZ DPH |  |  |  | 0 | [10 empty] | VV | 2 | 2 | True | 0 | ROZPOCET
|  |  | TEPELNÉ IZOLACE CELKEM S DPH |  |  |  | 0 | [10 empty] | VV | 2 | 2 | True | 0 | ROZPOCET
[18 empty] | VV | 2 | 3 | True | 0 | ROZPOCET
|  |  | Další materiál a práce ve výpisu neuvedené dle mínění dodavatele. | [14 empty] | VV | 2 | 1 | True | 0 | ROZPOCET
[18 empty] | VV | 2 | 2 | True | 0 | ROZPOCET
|  |  | Poznámka: | [14 empty] | VV | 2 | 2 | True | 0 | ROZPOCET
|  |  | Tento výpis vzhledem k složitosti díla a postupu při rekonstrukci nemusí obsahovat veškerý | [14 empty] | VV | 2 | 2 | True | 0 | ROZPOCET
|  |  | materiál nutný pro úspěšné dokončení díla a k jeho uvedení do bezpečného a spohlivého provozu. | [14 empty] | VV | 2 | 3 | True | 0 | ROZPOCET
|  |  | Odborný dodavatel tento materiál event. uvede a doplní tak, aby dílo mohlo být úspěšně předáno. | [14 empty] | VV | 2 | 1 | True | 0 | ROZPOCET
Provizorně (dočasně) propojované potrubí nebude tepelně izolováno.
Tepelná izolace musí být na všech potrubích pro budoucí provoz podle vyhl.MPO č.193/2001 Sb..

## SO001.2-EI
[9 empty] | >> skryté sloupce << | [9 empty] | {8cf53e76-eca9-4fc0-9867-498cf7b20225}
2
| KRYCÍ LIST SOUPISU PRACÍ | [8 empty] | v --- níže se nacházejí doplnkové a pomocné údaje k sestavám --- v | [8 empty] | False
Stavba:
ZŠ Školní - kompletní rekonstrukce školní kuchyně
Objekt:
SO001.2 - Elektroinstalace
| KSO: |  |  |  |  | CC-CZ:
| Místo: |  |  |  |  | Datum:
| Zadavatel: |  |  |  |  | IČ:
DIČ:
| Uchazeč: |  |  |  |  | IČ: | Vyplň údaj
|  | Vyplň údaj |  |  |  | DIČ: | Vyplň údaj
| Projektant: |  |  |  |  | IČ:
DIČ:
| Zpracovatel: |  |  |  |  | IČ:
DIČ:
Poznámka:
| Cena bez DPH | [5 empty] | 0
|  |  | Základ daně |  |  | Sazba daně | Výše daně
| DPH | základní | 0 |  |  | 21% | 0
|  | snížená | 0 |  |  | 15% | 0
|  | zákl. přenesená | 0 |  |  | 21% | 0
|  | sníž. přenesená | 0 |  |  | 15% | 0
|  | nulová | 0 |  |  | 0% | 0
| Cena s DPH |  |  | v | CZK |  | 0
| Projektant |  |  | Zpracovatel
| Datum a podpis: |  | Razítko | Datum a podpis: |  |  | Razítko
| Objednavatel |  |  | Uchazeč
| Datum a podpis: |  | Razítko | Datum a podpis: |  |  | Razítko
REKAPITULACE ČLENĚNÍ SOUPISU PRACÍ
Stavba:
ZŠ Školní - kompletní rekonstrukce školní kuchyně
Objekt:
SO001.2 - Elektroinstalace
Místo: | [5 empty] | Datum:
Zadavatel: | [5 empty] | Projektant:
Uchazeč: |  |  | Vyplň údaj |  |  | Zpracovatel:
Kód dílu - Popis | [6 empty] | Cena celkem [CZK]
Náklady ze soupisu prací | [6 empty] | 0 | [12 empty] | -1
| PSV - Práce a dodávky PSV | [5 empty] | 0
|  | Elektroinstalace |  |  |  |  | 0
SOUPIS PRACÍ
Stavba:
ZŠ Školní - kompletní rekonstrukce školní kuchyně
Objekt:
SO001.2 - Elektroinstalace
Místo: |  |  | 0 |  |  | Datum:
Zadavatel: | [5 empty] | Projektant:
Uchazeč: |  |  | Vyplň údaj |  |  | Zpracovatel:
PČ | Typ | Kód | Popis | MJ | Množství | J.cena [CZK] | Cena celkem [CZK] |  |  |  | DPH | J. Nh [h] | Nh celkem [h] | J. hmotnost [t] | Hmotnost celkem [t] | J. suť [t] | Suť Celkem [t]
Náklady soupisu celkem | [6 empty] | 0 | [5 empty] | 0 |  | 0 |  | 0 |  | D | -1 | [10 empty] | 0
|  |  | R E K A P I T U L A C E | [7 empty] | základní |  | 0 | 0.34075 | 0 | 0 | 0 | 4 | K | 2 |  |  |  | ROZPOCET |  | 0 | 0 | 0 | 0 | 1 | 0 | 4 | 204726105
[19 empty] | VV | 2 | 2 | True | 0 | ROZPOCET
[19 empty] | VV | 2 | 2 | True | 0 | ROZPOCET
[19 empty] | VV | 2 | 2 | True | 0 | ROZPOCET
[19 empty] | VV | 2 | 2 | True | 0 | ROZPOCET
|  | 1. | Dodávka |  |  |  | 0 |  |  | 52310 | [8 empty] | VV | 2 | 2 | True | 0 | ROZPOCET
[19 empty] | VV | 2 | 2 | True | 0 | ROZPOCET
|  | 2. | Nosný materiál |  |  |  | 0 |  |  | 0 | [8 empty] | VV | 2 | 2 | True | 0 | ROZPOCET
[19 empty] | VV | 2 | 4 | True | 1 | ROZPOCET
|  | 3. | Montáže práce |  |  |  | 0 |  |  | 0 | základní |  | 0 | 0.04555 | 0 | 0 | 0 | 4 | K | 2 |  |  |  | ROZPOCET | 0 | 0 | 0 | 0 | 0 | 1 | 0 | 4 | 1572647441
[19 empty] | VV | 2 | 1 | True | 0 | ROZPOCET
|  | 4. | mezisoučet (ř. 2+3) |  |  |  | 0 |  |  | 0 | [8 empty] | VV | 2 | 2 | True | 1 | ROZPOCET
[11 empty] | základní |  | 0 | 0.05455 | 0 | 0 | 0 | 4 | K | 2 |  |  |  | ROZPOCET |  | 0 | 0 | 0 | 0 | 1 | 0 | 4 | -1791346489
|  | 5. | Nátěry |  |  |  | 0 |  |  | 0 | [8 empty] | VV | 2 | 1 | True | 0 | ROZPOCET
[19 empty] | VV | 2 | 2 | True | 1 | ROZPOCET
|  | 6. | Zemní práce |  |  |  | 0 |  |  | 0 | základní |  | 0 | 0.06355 | 0 | 0 | 0 | 4 | K | 2 |  |  |  | ROZPOCET | 0 | 0 | 0 | 0 | 0 | 1 | 0 | 4 | -1219387881
[19 empty] | VV | 2 | 1 | True | 0 | ROZPOCET
|  | 7. | Doprava ( z ř. 1) | 3.6% |  |  | 0 |  |  | 1883.16 | [8 empty] | VV | 2 | 2 | True | 0 | ROZPOCET
[19 empty] | VV | 2 | 1 | True | 0 | ROZPOCET
|  | 8. | Přesun ( z ř. 1) | 1% |  |  | 0 |  |  | 523.1 | [8 empty] | VV | 2 | 2 | True | 0 | ROZPOCET
[19 empty] | VV | 2 | 4 | True | 1 | ROZPOCET
|  | 9. | PPV (z ř. 2+3) | 6% |  |  | 0 |  |  | 0 | základní |  | 0 | 0.10905 | 0 | 0 | 0 | 4 | K | 2 |  |  |  | ROZPOCET | 0 | 0 | 0 | 0 | 0 | 1 | 0 | 4 | 2069505589
[19 empty] | VV | 2 | 1 | True | 0 | ROZPOCET
|  | 10. | součet |  |  |  | 0 |  |  | 54716.26 | [8 empty] | VV | 2 | 2 | True | 1 | ROZPOCET
[11 empty] | základní |  | 0 | 0.01828 | 0 | 0 | 0 | 4 | K | 2 |  |  |  | ROZPOCET |  | 0 | 0 | 0 | 0 | 1 | 0 | 4 | 1414472188
|  | 11. | Hodinová sazba hlava XI | kpl | 1 | 0 |  | 0 | [10 empty] | VV | 2 | 1 | True | 0 | ROZPOCET
[19 empty] | VV | 2 | 2 | True | 1 | ROZPOCET
|  | 12. | Celkem |  |  |  | 0 |  |  | 54716.26 | základní |  | 0 | 0.0001875 | 0 | 0 | 0 | 4 | K | 2 |  |  |  | ROZPOCET | 0 | 0 | 0 | 0 | 0 | 1 | 0 | 4 | -1428867730
[19 empty] | VV | 2 | 1 | True | 0 | ROZPOCET
[19 empty] | VV | 2 | 2 | True | 0 | ROZPOCET
[19 empty] | VV | 2 | 1 | True | 0 | ROZPOCET
[19 empty] | VV | 2 | 2 | True | 0 | ROZPOCET
[19 empty] | VV | 2 | 4 | True | 1 | ROZPOCET
[11 empty] | základní |  | 0 | 0.13415 | 0 | 0 | 0 | 4 | K | 2 |  |  |  | ROZPOCET |  | 0 | 0 | 0 | 0 | 1 | 0 | 4 | -2044926193
[19 empty] | VV | 2 | 2 | True | 1 | ROZPOCET
[11 empty] | základní |  | 0 | 0.0001376 | 0 | 0 | 0 | 4 | K | 2 |  |  |  | ROZPOCET |  | 0 | 0 | 0 | 0 | 1 | 0 | 4 | -834155764
[19 empty] | VV | 2 | 1 | True | 0 | ROZPOCET
[19 empty] | VV | 2 | 2 | True | 1 | ROZPOCET
[13 empty] | 0 |  | 0 |  | 0 | 1 | D | 1 |  |  |  | ROZPOCET | [6 empty] | 0
[11 empty] | základní |  | 0 | 0 | 0 | 0 | 0 | 4 | K | 2 |  |  |  | ROZPOCET |  | 0 | 0 | 0 | 0 | 1 | 0 | 4 | -422813346
[19 empty] | VV | 2 | 1 | True | 0 | ROZPOCET
[19 empty] | VV | 2 | 1 | True | 0 | ROZPOCET
[19 empty] | VV | 2 | 1 | True | 0 | ROZPOCET
|  |  | Uvedené ceny jsou bez DPH | [15 empty] | VV | 2 | 2 | True | 0 | ROZPOCET
[19 empty] | VV | 2 | 4 | True | 1 | ROZPOCET
Dodávky
Rozvaděč RG
Systém M2000- 256 modulů
|  |  | typ 3U-24 | ks | 1 |  |  | 12550
|  |  | Jistič 250A/3, | ks | 1 |  |  | 7100
|  |  | Jistič 63B/3 | ks | 4 |  |  | 680
|  |  | Jistič 50B/3 | ks | 1 |  |  | 680
|  |  | Jistič 32B/3 | ks | 1 |  |  | 580
|  |  | Jistič 25B/3 | ks | 3 |  |  | 580
|  |  | Jistič 16B/3 | ks | 6 |  |  | 490
|  |  | Svodič přepětí DEHN 275 | ks | 4 |  |  | 1800
|  |  | LS-FI40/4/0,003 | ks | 6 |  |  | 1450
|  |  | Jistič 10B/1 | ks | 7 |  |  | 150
|  |  | Jistič 16B/1 | ks | 37 |  |  | 150
|  |  | Ostatní montážní materiál | kč | 1 |  |  | 1500
|  |  | Rozvaděč RG | ks | 1 |  | 0 |  |  | 0
|  |  | DODÁVKY CELKEM |  |  |  | 0 |  |  | 52310
Nosný materiál
|  |  | CYKY 3Cx1,5mm2 | m | 150 |  |  | 18
|  |  | CYKY 3Cx2,5mm2 | m | 1100 |  |  | 25
|  |  | CYKY 5Cx2,5mm2 | m | 110 |  |  | 37
|  |  | CYKY 5Cx6mm2 | m | 100 |  |  | 105
|  |  | CYKY 5Cx16mm2 | m | 110 |  |  | 130
|  |  | CYKY 5Cx25mm2 | m | 15 |  |  | 110
|  |  | CGSG 5x2,5 | m | 3 |  |  | 70
|  |  | CGSG 5x6 | m | 9 |  |  | 183
|  |  | CGSG 5x16 | m | 12 |  |  | 406
|  |  | CGSG 5x25 | m | 2 |  |  | 600
|  |  | CY 6 ZŽ | m | 50 |  |  | 23
|  |  | CY10 ZŽ | m | 60 |  |  | 38
|  |  | CY 25 ZŽ | m | 20 |  |  | 145
Třífázové spínače
|  |  | Silový vypínač 3x16A, IP44 | ks | 2 |  |  | 550
|  |  | Silový vypínač 3x25A, IP44 | ks | 3 |  |  | 800
|  |  | Silový vypínač 3x32A, IP44 | ks | 1 |  |  | 950
|  |  | Silový vypínač 3x63A, IP44 | ks | 5 |  |  | 1150
Ramečky
|  |  | Přístrojový rámeček jednoduchý | ks | 10 |  |  | 26
Zásuvky:
|  |  | Zásuvka jednofázová | ks | 10 |  |  | 135
|  |  | Zásuvka jednofázová, IP44 | ks | 34 |  |  | 145
|  |  | Zásuvka třífázová | ks | 4 |  |  | 390
Krabice, trubky
|  |  | 1902- přístrojová | ks | 10 |  |  | 12
|  |  | Krabice ACIDUR 6455-11 | ks | 5 |  |  | 110
|  |  | Nosný materiál jako celek | ks | 1 |  |  | 15000
|  |  | Upevňovací materiál | ks | 1 |  |  | 6000
|  |  | NOSNÝ MATERIÁL CELKEM |  |  |  | 0 |  |  | 0
Montáže
|  |  | CYKY 3Cx1,5mm2 | m | 150 |  |  | 32
|  |  | CYKY 3Cx2,5mm2 | m | 1100 |  |  | 33
|  |  | CYKY 5Cx2,5mm2 | m | 110 |  |  | 41
|  |  | CYKY 5Cx6mm2 | m | 100 |  |  | 63
|  |  | CYKY 5Cx16mm2 | m | 110 |  |  | 75
|  |  | CYKY 5Cx25mm2 | m | 15 |  |  | 89
|  |  | CGSG 5x2,5 | m | 3 |  |  | 45
|  |  | CGSG 5x6 | m | 9 |  |  | 58
|  |  | CGSG 5x16 | m | 12 |  |  | 72
|  |  | CGSG 5x25 | m | 2 |  |  | 95
|  |  | CY 6 | m | 50 |  |  | 24
|  |  | CY 16 | m | 60 |  |  | 34
|  |  | CY 25 | m | 20 |  |  | 54
Spínače:
|  |  | Silový vypínač 3x16A, IP44 | ks | 2 |  |  | 180
|  |  | Silový vypínač 3x25A, IP44 | ks | 3 |  |  | 180
|  |  | Silový vypínač 3x32A, IP44 | ks | 1 |  |  | 205
|  |  | Silový vypínač 3x63A, IP44 | ks | 5 |  |  | 220
Rámečky
|  |  | Přístrojový rámeček jednoduchý | ks | 10 |  |  | 15
Zásuvky:
|  |  | Zásuvka jednoduchá | ks | 10 |  |  | 95
|  |  | Zásuvka jednofázová, IP44 | ks | 34 |  |  | 145
|  |  | Zásuvka třífázová | ks | 4 |  |  | 190
Krabice, trubky
|  |  | 1902- přístrojová | ks | 10 |  |  | 44.4
|  |  | Krabice ACIDUR 6455-11 | ks | 30 |  |  | 110
|  |  | Nosný materiál jako celek ( lana, svorky a pod) | ks | 1 |  |  | 2500
|  |  | Upevňovací materiál | ks | 1 |  |  | 4000
|  |  | Montáž rozvaděčůn RE | ks | 1 |  |  | 2100
|  |  | Montáž kabelů do 95mm | ks | 10 |  |  | 130
|  |  | Montáž kabelů do 10mm | ks | 50 |  |  | 130
Práce, na které není možno stanovit
|  |  | ceníkovou položku | hod | 35 |  |  | 350
|  |  | MONTÁŽE CELKEM |  |  |  | 0 |  |  | 0
Hodinová zúčtovací sazba - hlava XI
Provedení výchozí revize a vypracování
|  |  | revizní zprávy dle ČSN | hod | 30 |  |  | 400