## Rekapitulace stavby
Export Komplet | [24 empty] | VZ | 2.0 | ZAMOK |  |  |  |  | False | False | {ea4d4f90-ca9d-4468-b443-ee772ccf5e51}
[31 empty] | 0,01 | 21
[31 empty] | 0,01 | 12
|  | REKAPITULACE STAVBY | [15 empty] | v --- níže se nacházejí doplnkové a pomocné údaje k sestavám --- v | [11 empty] | Návod na vyplnění | 0,001
|  | Kód: |  |  |  |  | 23PP1032 | [22 empty] | Měnit lze pouze buňky se žlutým podbarvením! 1) v Rekapitulaci stavby vyplňte údaje o Uchazeči (přenesou se do ostatních sestav i v jiných listech) 2) na vybraných listech vyplňte v sestavě Soupis prací ceny u položek | 0,01
|  | Stavba: |  |  |  |  | Rekonstrukce komunikace v ul. Na Horizontu, Louny | [23 empty] | 0,01
|  | KSO: | [11 empty] | CC-CZ: | [16 empty] | 0,01
|  | Místo: |  |  |  |  | Louny, ul. Na Horizontu | [6 empty] | Datum: |  | 31. 3. 2024 | [14 empty] | 0,01
0,01
|  | Zadavatel: | [11 empty] | IČ: |  | 00265209 | [14 empty] | 0,01
|  |  | Město Louny | [10 empty] | DIČ: |  | CZ00265209 | [14 empty] | 0,01
0,01
|  | Uchazeč: | [11 empty] | IČ: |  | Vyplň údaj | [14 empty] | 0,01
|  |  | Vyplň údaj | [10 empty] | DIČ: |  | Vyplň údaj | [14 empty] | 0,01
False
|  | Projektant: | [11 empty] | IČ: |  | 09323988 | [14 empty] | False
|  |  | Pavepro s.r.o. | [10 empty] | DIČ: |  | CZ09323988 | [14 empty] | True
0,01
|  | Zpracovatel: | [11 empty] | IČ: | [16 empty] | 0,01
|  |  | Ing. Jan Sedláček | [10 empty] | DIČ: | [16 empty] | False
Poznámka:
Soupis prací je sestaven s využitím Cenové soustavy ÚRS. Položky, které pochází z této cenové soustavy, jsou ve sloupci 'Cenová soustava' označeny popisem 'CS ÚRS' a úrovní příslušného kalendářního pololetí. Veškeré další informace vymezující popis a podmínky použití těchto položek z Cenové soustavy, které nejsou uvedeny přímo v soupisu prací, jsou neomezeně dálkově k dispozici na webu podminky.urs.cz.
|  | Cena bez DPH | [11 empty] | 0
[8 empty] | Sazba daně |  | Základ daně |  |  |  | Výše daně
|  | DPH |  | základní |  |  |  | 21% |  | 0 |  |  |  | 0
|  |  |  | snížená |  |  |  | 12% |  | 0 |  |  |  | 0
|  |  |  | zákl. přenesená |  |  |  | 21% |  | 0 |  |  |  | 0
|  |  |  | sníž. přenesená |  |  |  | 12% |  | 0 |  |  |  | 0
|  |  |  | nulová |  |  |  | 0% |  | 0 |  |  |  | 0
|  | Cena s DPH | [6 empty] | v |  | CZK |  |  | 0
REKAPITULACE OBJEKTŮ STAVBY A SOUPISŮ PRACÍ
| Kód: | [6 empty] | 23PP1032
| Stavba: | [6 empty] | Rekonstrukce komunikace v ul. Na Horizontu, Louny
| Místo: | [6 empty] | Louny, ul. Na Horizontu |  |  |  |  | Datum: |  | 31. 3. 2024
| Zadavatel: | [6 empty] | Město Louny |  |  |  |  | Projektant: |  | Pavepro s.r.o. |  |  | Informatívní údaje z listů zakázek
| Uchazeč: | [11 empty] | Zpracovatel: |  | Ing. Jan Sedláček
| Kód |  |  |  | Popis | [6 empty] | Cena bez DPH [CZK] |  |  |  | Cena s DPH [CZK] | Typ | z toho Ostat. náklady [CZK] | DPH [CZK] | Normohodiny [h] | DPH základní [CZK] | DPH snížená [CZK] | DPH základní přenesená [CZK] | DPH snížená přenesená [CZK] | Základna DPH základní | Základna DPH snížená | Základna DPH zákl. přenesená | Základna DPH sníž. přenesená | Základna DPH nulová
| Náklady stavby celkem | [10 empty] | 0 |  |  |  | 0 |  | 0 | 0 | 0 | 0 | 0 | 0 | 0 | 0 | 0 | 0 | 0 | 0 |  | D | 0 | ###NOIMPORT### | IMPORT | {ea4d4f90-ca9d-4468-b443-ee772ccf5e51} | {00000000-0000-0000-0000-000000000000}
/ |  | SO 100 |  |  |  | Rekonstrukce komunikace | [5 empty] | 0 |  |  |  | 0 | STA | 0 | 0 | 0 | 0 | 0 | 0 | 0 | 0 | 0 | 0 | 0 | 0 |  |  | 1 |  | IMPORT | {1b78c01a-91e5-485e-8934-93bfdeaf9403} | {ea4d4f90-ca9d-4468-b443-ee772ccf5e51} | 2
/ |  | VRN |  |  |  | Vedlejší rozpočtové náklady | [5 empty] | 0 |  |  |  | 0 | STA | 0 | 0 | 0 | 0 | 0 | 0 | 0 | 0 | 0 | 0 | 0 | 0 |  |  | 1 |  | IMPORT | {5e797d56-5906-4187-a237-535aa24a13a0} | {ea4d4f90-ca9d-4468-b443-ee772ccf5e51} | 2

## SO 100 - Rekonstrukce kom...
[19 empty] | {1b78c01a-91e5-485e-8934-93bfdeaf9403} | [5 empty] | plocha_rek | Plocha kompletní rekonstrukce AC krytu | m2 | 1927 | 3
[19 empty] | 2 | [5 empty] | plocha_lok | Plocha lokální sanace (7 %) | m2 | 139,09 | 3
| KRYCÍ LIST SOUPISU PRACÍ | [7 empty] | v --- níže se nacházejí doplnkové a pomocné údaje k sestavám --- v | [9 empty] | False | [5 empty] | obr_nove | Délka výměny silničních obrub | m | 43 | 3
[25 empty] | chran | Délka osazované kabelové chráničky (VO) | m | 20 | 3
| Stavba: | [23 empty] | plocha_obn | Plocha obnovy AC krytu | m2 | 1987 | 3
|  | Rekonstrukce komunikace v ul. Na Horizontu, Louny | [22 empty] | plocha_SAN | Plocha kompletní rekonstrukce souvrství vozovky (60% plochy rekonstrukce) | m2 | 1156,2 | 3
Objekt:
SO 100 - Rekonstrukce komunikace
| KSO: |  |  |  |  | CC-CZ:
| Místo: |  | Louny, ul. Na Horizontu |  |  | Datum: | 31. 3. 2024
| Zadavatel: |  |  |  |  | IČ: | 00265209
|  | Město Louny |  |  |  | DIČ: | CZ00265209
| Uchazeč: |  |  |  |  | IČ: | Vyplň údaj
|  | Vyplň údaj |  |  |  | DIČ: | Vyplň údaj
| Projektant: |  |  |  |  | IČ: | 09323988
|  | Pavepro s.r.o. |  |  |  | DIČ: | CZ09323988
| Zpracovatel: |  |  |  |  | IČ:
|  | Ing. Jan Sedláček |  |  |  | DIČ:
Poznámka:
| Cena bez DPH | [5 empty] | 0
|  |  | Základ daně |  |  | Sazba daně | Výše daně
| DPH | základní | 0 |  |  | 21% | 0
|  | snížená | 0 |  |  | 12% | 0
|  | zákl. přenesená | 0 |  |  | 21% | 0
|  | sníž. přenesená | 0 |  |  | 12% | 0
|  | nulová | 0 |  |  | 0% | 0
| Cena s DPH |  |  | v | CZK |  | 0
REKAPITULACE ČLENĚNÍ SOUPISU PRACÍ
Stavba:
Rekonstrukce komunikace v ul. Na Horizontu, Louny
Objekt:
SO 100 - Rekonstrukce komunikace
Místo: |  |  | Louny, ul. Na Horizontu |  |  | Datum: | 31. 3. 2024
Zadavatel: |  |  | Město Louny |  |  | Projektant: | Pavepro s.r.o.
Uchazeč: |  |  | Vyplň údaj |  |  | Zpracovatel: | Ing. Jan Sedláček
Kód dílu - Popis | [6 empty] | Cena celkem [CZK]
Náklady stavby celkem | [6 empty] | 0 | [12 empty] | -1
| HSV - Práce a dodávky HSV | [5 empty] | 0
| 1 - Zemní práce | [5 empty] | 0
| 5 - Komunikace pozemní | [5 empty] | 0
| 8 - Trubní vedení | [5 empty] | 0
| 9 - Ostatní konstrukce a práce, bourání | [5 empty] | 0
| 997 - Přesun sutě | [5 empty] | 0
| 998 - Přesun hmot | [5 empty] | 0
| M - Práce a dodávky M | [5 empty] | 0
| 23-M - Montáže potrubí | [5 empty] | 0
| 46-M - Zemní práce při extr.mont.pracích | [5 empty] | 0
SOUPIS PRACÍ
Stavba:
Rekonstrukce komunikace v ul. Na Horizontu, Louny
Objekt:
SO 100 - Rekonstrukce komunikace
Místo: |  |  | Louny, ul. Na Horizontu |  |  | Datum: | 31. 3. 2024
Zadavatel: |  |  | Město Louny |  |  | Projektant: | Pavepro s.r.o.
Uchazeč: |  |  | Vyplň údaj |  |  | Zpracovatel: | Ing. Jan Sedláček
PČ | Typ | Kód | Popis | MJ | Množství | J.cena [CZK] | Cena celkem [CZK] | Cenová soustava |  | DPH | J. Nh [h] | Nh celkem [h] | J. hmotnost [t] | Hmotnost celkem [t] | J. suť [t] | Suť Celkem [t] | Dodavatel
Náklady soupisu celkem | [6 empty] | 0 |  |  |  |  | 0 |  | 702.92 |  | 1768.0711 |  |  | D | -1 | [15 empty] | 0
| D | HSV | Práce a dodávky HSV |  |  |  | 0 |  |  |  |  | 0 |  | 702.8986 |  | 1768.0711 |  | 1 | D | 0 |  |  |  | ROZPOCET | [11 empty] | 0
| D | 1 | Zemní práce |  |  |  | 0 |  |  |  |  | 0 |  | 400.8515 |  | 1613.3329 |  | 1 | D | 1 |  |  |  | ROZPOCET | [11 empty] | 0
1 | K | 113107223 | Odstranění podkladů nebo krytů strojně plochy jednotlivě přes 200 m2 s přemístěním hmot na skládku na vzdálenost do 20 m nebo s naložením na dopravní prostředek z kameniva hrubého drceného, o tl. vrstvy přes 200 do 300 mm | m2 | 2066.09 |  | 0 | CS ÚRS 2024 01 |  | základní |  | 0 | 0 | 0 | 0.44 | 909.0796 |  | 4 | K | 2 |  |  |  | ROZPOCET | [5 empty] | 0 | 0 | 0 | 0 | 0 | 1 | 0 | 4 | -1214301821
| Online PSC |  | https://podminky.urs.cz/item/CS_URS_2024_01/113107223 | [15 empty] | Online PSC | 2
| P |  | Poznámka k položce: ODVÉZT NA MEZIDEPONII PRO PŘÍPADNÉ SANACE AKTIVNÍ ZÓNY! | [15 empty] | P | 2
| VV |  | plocha_lok |  | 139.09 | [13 empty] | VV | 2 | 2 | True | 0 | ROZPOCET
| VV |  | plocha_rek |  | 1927 | [13 empty] | VV | 2 | 2 | True | 0 | ROZPOCET
| VV |  | Součet |  | 2066.09 | [13 empty] | VV | 2 | 4 | True | 1 | ROZPOCET
2 | K | 113154232 | Frézování živičného podkladu nebo krytu s naložením na dopravní prostředek plochy přes 500 do 1 000 m2 bez překážek v trase pruhu šířky přes 1 m do 2 m, tloušťky vrstvy 40 mm | m2 | 84 |  | 0 | CS ÚRS 2024 01 |  | základní |  | 0 | 6e-05 | 0.00504 | 0.092 | 7.728 |  | 4 | K | 2 |  |  |  | ROZPOCET | [5 empty] | 0 | 0 | 0 | 0 | 0 | 1 | 0 | 4 | 151244029
| Online PSC |  | https://podminky.urs.cz/item/CS_URS_2024_01/113154232 | [15 empty] | Online PSC | 2
| VV |  | "výměna obrusné vrstvy" 84 |  | 84 | [13 empty] | VV | 2 | 2 | True | 0 | ROZPOCET
| VV |  | Součet |  | 84 | [13 empty] | VV | 2 | 4 | True | 1 | ROZPOCET
3 | K | 113154333 | Frézování živičného podkladu nebo krytu s naložením na dopravní prostředek plochy přes 1 000 do 10 000 m2 bez překážek v trase pruhu šířky přes 1 m do 2 m, tloušťky vrstvy 50 mm | m2 | 2126.09 |  | 0 | CS ÚRS 2024 01 |  | základní |  | 0 | 7e-05 | 0.14883 | 0.115 | 244.5003 |  | 4 | K | 2 |  |  |  | ROZPOCET | [5 empty] | 0 | 0 | 0 | 0 | 0 | 1 | 0 | 4 | -1221217578
| Online PSC |  | https://podminky.urs.cz/item/CS_URS_2024_01/113154333 | [15 empty] | Online PSC | 2
| VV |  | plocha_obn |  | 1987 | [13 empty] | VV | 2 | 2 | True | 0 | ROZPOCET
| VV |  | plocha_lok |  | 139.09 | [13 empty] | VV | 2 | 2 | True | 0 | ROZPOCET
| VV |  | Součet |  | 2126.09 | [13 empty] | VV | 2 | 4 | True | 1 | ROZPOCET
4 | K | 113154334 | Frézování živičného podkladu nebo krytu s naložením na dopravní prostředek plochy přes 1 000 do 10 000 m2 bez překážek v trase pruhu šířky přes 1 m do 2 m, tloušťky vrstvy 100 mm | m2 | 1927 |  | 0 | CS ÚRS 2024 01 |  | základní |  | 0 | 0.00013 | 0.25051 | 0.23 | 443.21 |  | 4 | K | 2 |  |  |  | ROZPOCET | [5 empty] | 0 | 0 | 0 | 0 | 0 | 1 | 0 | 4 | 42648712
| Online PSC |  | https://podminky.urs.cz/item/CS_URS_2024_01/113154334 | [15 empty] | Online PSC | 2
| VV |  | plocha_rek |  | 1927 | [13 empty] | VV | 2 | 2 | True | 0 | ROZPOCET
| VV |  | Součet |  | 1927 | [13 empty] | VV | 2 | 4 | True | 1 | ROZPOCET
5 | M | R0001 | Zemina pro terénní úpravy - tříděná | t | 400.41 |  | 0 |  |  | základní |  | 0 | 1 | 400.41 | 0 | 0 |  | 8 | M | 2 |  |  |  | ROZPOCET | [5 empty] | 0 | 0 | 0 | 0 | 0 | 1 | 0 | 4 | 1458798670
| VV |  | 1483*0,15*1,8 "koef." |  | 400.41 | [13 empty] | VV | 2 | 2 | True | 0 | ROZPOCET
| VV |  | Součet |  | 400.41 | [13 empty] | VV | 2 | 4 | True | 1 | ROZPOCET
6 | K | 113202111 | Vytrhání obrub s vybouráním lože, s přemístěním hmot na skládku na vzdálenost do 3 m nebo s naložením na dopravní prostředek z krajníků nebo obrubníků stojatých | m | 43 |  | 0 | CS ÚRS 2024 01 |  | základní |  | 0 | 0 | 0 | 0.205 | 8.815 |  | 4 | K | 2 |  |  |  | ROZPOCET | [5 empty] | 0 | 0 | 0 | 0 | 0 | 1 | 0 | 4 | -565761778
| Online PSC |  | https://podminky.urs.cz/item/CS_URS_2024_01/113202111 | [15 empty] | Online PSC | 2
| VV |  | obr_nove |  | 43 | [13 empty] | VV | 2 | 2 | True | 0 | ROZPOCET
| VV |  | Součet |  | 43 | [13 empty] | VV | 2 | 4 | True | 1 | ROZPOCET
7 | K | 122351104 | Odkopávky a prokopávky nezapažené strojně v hornině třídy těžitelnosti II skupiny 4 přes 100 do 500 m3 | m3 | 565.887 |  | 0 | CS ÚRS 2024 01 |  | základní |  | 0 | 0 | 0 | 0 | 0 |  | 4 | K | 2 |  |  |  | ROZPOCET | [5 empty] | 0 | 0 | 0 | 0 | 0 | 1 | 0 | 4 | 435015286
| Online PSC |  | https://podminky.urs.cz/item/CS_URS_2024_01/122351104 | [15 empty] | Online PSC | 2
| VV |  | plocha_lok * 0,3 |  | 41.727 | [13 empty] | VV | 2 | 2 | True | 0 | ROZPOCET
| VV |  | plocha_SAN * 0,3 |  | 346.86 | [13 empty] | VV | 2 | 2 | True | 0 | ROZPOCET
| VV |  | "přebytek čištění příkopů" 591 * 0,3 "m3/m" |  | 177.3 | [13 empty] | VV | 2 | 2 | True | 0 | ROZPOCET
| VV |  | Součet |  | 565.887 | [13 empty] | VV | 2 | 4 | True | 1 | ROZPOCET
8 | K | 162751137 | Vodorovné přemístění výkopku nebo sypaniny po suchu na obvyklém dopravním prostředku, bez naložení výkopku, avšak se složením bez rozhrnutí z horniny třídy těžitelnosti II skupiny 4 a 5 na vzdálenost přes 9 000 do 10 000 m | m3 | 565.887 |  | 0 | CS ÚRS 2024 01 |  | základní |  | 0 | 0 | 0 | 0 | 0 |  | 4 | K | 2 |  |  |  | ROZPOCET | [5 empty] | 0 | 0 | 0 | 0 | 0 | 1 | 0 | 4 | -919068189
| Online PSC |  | https://podminky.urs.cz/item/CS_URS_2024_01/162751137 | [15 empty] | Online PSC | 2
| VV |  | plocha_lok * 0,3 |  | 41.727 | [13 empty] | VV | 2 | 2 | True | 0 | ROZPOCET
| VV |  | plocha_SAN * 0,3 |  | 346.86 | [13 empty] | VV | 2 | 2 | True | 0 | ROZPOCET
| VV |  | "přebytek čištění příkopů" 591 * 0,3 "m3/m" |  | 177.3 | [13 empty] | VV | 2 | 2 | True | 0 | ROZPOCET
| VV |  | Součet |  | 565.887 | [13 empty] | VV | 2 | 4 | True | 1 | ROZPOCET
9 | K | 162751139 | Vodorovné přemístění výkopku nebo sypaniny po suchu na obvyklém dopravním prostředku, bez naložení výkopku, avšak se složením bez rozhrnutí z horniny třídy těžitelnosti II skupiny 4 a 5 na vzdálenost Příplatek k ceně za každých dalších i započatých 1 000 m | m3 | 5658.87 |  | 0 | CS ÚRS 2024 01 |  | základní |  | 0 | 0 | 0 | 0 | 0 |  | 4 | K | 2 |  |  |  | ROZPOCET | [5 empty] | 0 | 0 | 0 | 0 | 0 | 1 | 0 | 4 | -258421735
| Online PSC |  | https://podminky.urs.cz/item/CS_URS_2024_01/162751139 | [15 empty] | Online PSC | 2
| VV |  | plocha_lok * 0,3 |  | 41.727 | [13 empty] | VV | 2 | 2 | True | 0 | ROZPOCET
| VV |  | plocha_SAN * 0,3 |  | 346.86 | [13 empty] | VV | 2 | 2 | True | 0 | ROZPOCET
| VV |  | "přebytek čištění příkopů" 591 * 0,3 "m3/m" |  | 177.3 | [13 empty] | VV | 2 | 2 | True | 0 | ROZPOCET
| VV |  | Součet |  | 565.887 | [13 empty] | VV | 2 | 4 | True | 1 | ROZPOCET
| VV |  | 565,887*10 'Přepočtené koeficientem množství |  | 5658.87 | [13 empty] | VV | 2 | 2 | False | 1 | ROZPOCET
10 | K | 181006122 | Rozprostření zemin schopných zúrodnění ve sklonu přes 1:5, tloušťka vrstvy přes 0,10 do 0,15 m | m2 | 1483 |  | 0 | CS ÚRS 2024 01 |  | základní |  | 0 | 0 | 0 | 0 | 0 |  | 4 | K | 2 |  |  |  | ROZPOCET | [5 empty] | 0 | 0 | 0 | 0 | 0 | 1 | 0 | 4 | -528671807
| Online PSC |  | https://podminky.urs.cz/item/CS_URS_2024_01/181006122 | [15 empty] | Online PSC | 2
| VV |  | 1483 "odečteno ze situace" |  | 1483 | [13 empty] | VV | 2 | 2 | True | 1 | ROZPOCET
11 | K | 181451122 | Založení trávníku na půdě předem připravené plochy přes 1000 m2 výsevem včetně utažení lučního na svahu přes 1:5 do 1:2 | m2 | 1483 |  | 0 | CS ÚRS 2024 01 |  | základní |  | 0 | 0 | 0 | 0 | 0 |  | 4 | K | 2 |  |  |  | ROZPOCET | [5 empty] | 0 | 0 | 0 | 0 | 0 | 1 | 0 | 4 | -1850518970
| Online PSC |  | https://podminky.urs.cz/item/CS_URS_2024_01/181451122 | [15 empty] | Online PSC | 2
| VV |  | 1483 "odečteno ze situace" |  | 1483 | [13 empty] | VV | 2 | 2 | True | 1 | ROZPOCET
12 | M | 00572470 | osivo směs travní univerzál | kg | 37.075 |  | 0 | CS ÚRS 2024 01 |  | základní |  | 0 | 0.001 | 0.037075 | 0 | 0 |  | 8 | M | 2 |  |  |  | ROZPOCET | [5 empty] | 0 | 0 | 0 | 0 | 0 | 1 | 0 | 4 | 1217269551
| VV |  | 1483*0,025 'Přepočtené koeficientem množství |  | 37.075 | [13 empty] | VV | 2 | 2 | False | 1 | ROZPOCET
13 | K | 181951114 | Úprava pláně vyrovnáním výškových rozdílů strojně v hornině třídy těžitelnosti II, skupiny 4 a 5 se zhutněním | m2 | 1295.29 |  | 0 | CS ÚRS 2024 01 |  | základní |  | 0 | 0 | 0 | 0 | 0 |  | 4 | K | 2 |  |  |  | ROZPOCET | [5 empty] | 0 | 0 | 0 | 0 | 0 | 1 | 0 | 4 | 425766603
| Online PSC |  | https://podminky.urs.cz/item/CS_URS_2024_01/181951114 | [15 empty] | Online PSC | 2
| VV |  | plocha_SAN |  | 1156.2 | [13 empty] | VV | 2 | 2 | True | 0 | ROZPOCET
| VV |  | plocha_lok |  | 139.09 | [13 empty] | VV | 2 | 2 | True | 0 | ROZPOCET
| VV |  | Součet |  | 1295.29 | [13 empty] | VV | 2 | 4 | True | 1 | ROZPOCET
| D | 5 | Komunikace pozemní |  |  |  | 0 |  |  |  |  | 0 |  | 292.905 |  | 0 |  | 1 | D | 1 |  |  |  | ROZPOCET | [11 empty] | 0
14 | K | 564861111 | Podklad ze štěrkodrti ŠD s rozprostřením a zhutněním plochy přes 100 m2, po zhutnění tl. 200 mm | m2 | 139.09 |  | 0 | CS ÚRS 2024 01 |  | základní |  | 0 | 0 | 0 | 0 | 0 |  | 4 | K | 2 |  |  |  | ROZPOCET | [5 empty] | 0 | 0 | 0 | 0 | 0 | 1 | 0 | 4 | -1343376483
| Online PSC |  | https://podminky.urs.cz/item/CS_URS_2024_01/564861111 | [15 empty] | Online PSC | 2
| P |  | Poznámka k položce: ŠDa 0/32, tl. 200 mm; ČSN 73 6126-1 | [15 empty] | P | 2
| VV |  | plocha_lok |  | 139.09 | [13 empty] | VV | 2 | 2 | True | 1 | ROZPOCET
15 | K | 564871011 | Podklad ze štěrkodrti ŠD s rozprostřením a zhutněním plochy jednotlivě do 100 m2, po zhutnění tl. 250 mm | m2 | 1927 |  | 0 | CS ÚRS 2024 01 |  | základní |  | 0 | 0 | 0 | 0 | 0 |  | 4 | K | 2 |  |  |  | ROZPOCET | [5 empty] | 0 | 0 | 0 | 0 | 0 | 1 | 0 | 4 | 692455601
| Online PSC |  | https://podminky.urs.cz/item/CS_URS_2024_01/564871011 | [15 empty] | Online PSC | 2
| P |  | Poznámka k položce: ŠDa 0/32, tl. 250 mm; ČSN 73 6126-1 | [15 empty] | P | 2
| VV |  | plocha_rek |  | 1927 | [13 empty] | VV | 2 | 2 | True | 1 | ROZPOCET
16 | K | 564871116 | Podklad ze štěrkodrti ŠD s rozprostřením a zhutněním plochy přes 100 m2, po zhutnění tl. 300 mm | m2 | 1295.29 |  | 0 | CS ÚRS 2024 01 |  | základní |  | 0 | 0 | 0 | 0 | 0 |  | 4 | K | 2 |  |  |  | ROZPOCET | [5 empty] | 0 | 0 | 0 | 0 | 0 | 1 | 0 | 4 | -909002469
| Online PSC |  | https://podminky.urs.cz/item/CS_URS_2024_01/564871116 | [15 empty] | Online PSC | 2
| P |  | Poznámka k položce: _SANACE AKTIVNÍ ZÓNY dle ČSN 73 6133 BEZ DODÁNÍ MATERIÁLU - BUDE POUŽIT VYTĚŽENÝ MATERIÁL NESTMELENÝCH VRSTEV, viz pol. 113107223 | [15 empty] | P | 2
| VV |  | plocha_SAN |  | 1156.2 | [13 empty] | VV | 2 | 2 | True | 0 | ROZPOCET
| VV |  | plocha_lok |  | 139.09 | [13 empty] | VV | 2 | 2 | True | 0 | ROZPOCET
| VV |  | Součet |  | 1295.29 | [13 empty] | VV | 2 | 4 | True | 1 | ROZPOCET
17 | K | 565135101 | Asfaltový beton vrstva podkladní ACP 16 (obalované kamenivo střednězrnné - OKS) s rozprostřením a zhutněním v pruhu šířky do 1,5 m, po zhutnění tl. 50 mm | m2 | 139.09 |  | 0 | CS ÚRS 2024 01 |  | základní |  | 0 | 0 | 0 | 0 | 0 |  | 4 | K | 2 |  |  |  | ROZPOCET | [5 empty] | 0 | 0 | 0 | 0 | 0 | 1 | 0 | 4 | 926673143
| Online PSC |  | https://podminky.urs.cz/item/CS_URS_2024_01/565135101 | [15 empty] | Online PSC | 2
| P |  | Poznámka k položce: ACP 16+, 50/70, tl. 50 mm; ČSN 73 6121 | [15 empty] | P | 2
| VV |  | plocha_lok |  | 139.09 | [13 empty] | VV | 2 | 2 | True | 1 | ROZPOCET
18 | K | 565135121 | Asfaltový beton vrstva podkladní ACP 16 (obalované kamenivo střednězrnné - OKS) s rozprostřením a zhutněním v pruhu šířky přes 3 m, po zhutnění tl. 50 mm | m2 | 1927 |  | 0 | CS ÚRS 2024 01 |  | základní |  | 0 | 0 | 0 | 0 | 0 |  | 4 | K | 2 |  |  |  | ROZPOCET | [5 empty] | 0 | 0 | 0 | 0 | 0 | 1 | 0 | 4 | -228925031
| Online PSC |  | https://podminky.urs.cz/item/CS_URS_2024_01/565135121 | [15 empty] | Online PSC | 2
| P |  | Poznámka k položce: ACP 16+, 50/70, tl. 50 mm; ČSN 73 6121 | [15 empty] | P | 2
| VV |  | plocha_rek |  | 1927 | [13 empty] | VV | 2 | 2 | True | 1 | ROZPOCET
19 | K | 569851111 | Zpevnění krajnic nebo komunikací pro pěší s rozprostřením a zhutněním, po zhutnění štěrkodrtí tl. 150 mm | m2 | 849 |  | 0 | CS ÚRS 2024 01 |  | základní |  | 0 | 0.345 | 292.905 | 0 | 0 |  | 4 | K | 2 |  |  |  | ROZPOCET | [5 empty] | 0 | 0 | 0 | 0 | 0 | 1 | 0 | 4 | -574893720
| Online PSC |  | https://podminky.urs.cz/item/CS_URS_2024_01/569851111 | [15 empty] | Online PSC | 2
| VV |  | 849 "odečteno ze situace" |  | 849 | [13 empty] | VV | 2 | 2 | True | 1 | ROZPOCET
20 | K | 573231106 | Postřik spojovací PS bez posypu kamenivem ze silniční emulze, v množství 0,30 kg/m2 | m2 | 5925 |  | 0 | CS ÚRS 2024 01 |  | základní |  | 0 | 0 | 0 | 0 | 0 |  | 4 | K | 2 |  |  |  | ROZPOCET | [5 empty] | 0 | 0 | 0 | 0 | 0 | 1 | 0 | 4 | 524175411
| Online PSC |  | https://podminky.urs.cz/item/CS_URS_2024_01/573231106 | [15 empty] | Online PSC | 2
| P |  | Poznámka k položce: PS C 60 B, 4-5 | [15 empty] | P | 2
| VV |  | "pod obrus" plocha_obn + plocha_rek + 84 |  | 3998 | [13 empty] | VV | 2 | 2 | True | 0 | ROZPOCET
| VV |  | "pod ložnou" plocha_rek |  | 1927 | [13 empty] | VV | 2 | 2 | True | 0 | ROZPOCET
| VV |  | Součet |  | 5925 | [13 empty] | VV | 2 | 4 | True | 1 | ROZPOCET
21 | K | 573231108 | Postřik spojovací PS bez posypu kamenivem ze silniční emulze, v množství 0,50 kg/m2 | m2 | 1987 |  | 0 | CS ÚRS 2024 01 |  | základní |  | 0 | 0 | 0 | 0 | 0 |  | 4 | K | 2 |  |  |  | ROZPOCET | [5 empty] | 0 | 0 | 0 | 0 | 0 | 1 | 0 | 4 | -1944901588
| Online PSC |  | https://podminky.urs.cz/item/CS_URS_2024_01/573231108 | [15 empty] | Online PSC | 2
| P |  | Poznámka k položce: PS C 60 B, 4-5 | [15 empty] | P | 2
| VV |  | plocha_obn |  | 1987 | [13 empty] | VV | 2 | 2 | True | 0 | ROZPOCET
| VV |  | Součet |  | 1987 | [13 empty] | VV | 2 | 4 | True | 1 | ROZPOCET
22 | K | 577134121 | Asfaltový beton vrstva obrusná ACO 11 (ABS) s rozprostřením a se zhutněním z nemodifikovaného asfaltu v pruhu šířky přes 3 m tř. I (ACO 11+), po zhutnění tl. 40 mm | m2 | 3998 |  | 0 | CS ÚRS 2024 01 |  | základní |  | 0 | 0 | 0 | 0 | 0 |  | 4 | K | 2 |  |  |  | ROZPOCET | [5 empty] | 0 | 0 | 0 | 0 | 0 | 1 | 0 | 4 | 207275869
| Online PSC |  | https://podminky.urs.cz/item/CS_URS_2024_01/577134121 | [15 empty] | Online PSC | 2
| P |  | Poznámka k položce: ACO 11+, 50/70, tl. 40 mm; ČSN 73 6121 | [15 empty] | P | 2
| VV |  | plocha_obn |  | 1987 | [13 empty] | VV | 2 | 2 | True | 0 | ROZPOCET
| VV |  | plocha_rek |  | 1927 | [13 empty] | VV | 2 | 2 | True | 0 | ROZPOCET
| VV |  | "obnova ACO" 84 |  | 84 | [13 empty] | VV | 2 | 2 | True | 0 | ROZPOCET
| VV |  | Součet |  | 3998 | [13 empty] | VV | 2 | 4 | True | 1 | ROZPOCET
23 | K | 577145122 | Asfaltový beton vrstva ložní ACL 16 (ABH) s rozprostřením a zhutněním z nemodifikovaného asfaltu v pruhu šířky přes 3 m, po zhutnění tl. 50 mm | m2 | 1987 |  | 0 | CS ÚRS 2024 01 |  | základní |  | 0 | 0 | 0 | 0 | 0 |  | 4 | K | 2 |  |  |  | ROZPOCET | [5 empty] | 0 | 0 | 0 | 0 | 0 | 1 | 0 | 4 | -1092629027
| Online PSC |  | https://podminky.urs.cz/item/CS_URS_2024_01/577145122 | [15 empty] | Online PSC | 2
| P |  | Poznámka k položce: ACL 16+, 50/70, tl. 50 mm; ČSN 73 6121 | [15 empty] | P | 2
| VV |  | plocha_obn |  | 1987 | [13 empty] | VV | 2 | 2 | True | 0 | ROZPOCET
| VV |  | Součet |  | 1987 | [13 empty] | VV | 2 | 4 | True | 1 | ROZPOCET
24 | K | 577155122 | Asfaltový beton vrstva ložní ACL 16 (ABH) s rozprostřením a zhutněním z nemodifikovaného asfaltu v pruhu šířky přes 3 m, po zhutnění tl. 60 mm | m2 | 1927 |  | 0 | CS ÚRS 2024 01 |  | základní |  | 0 | 0 | 0 | 0 | 0 |  | 4 | K | 2 |  |  |  | ROZPOCET | [5 empty] | 0 | 0 | 0 | 0 | 0 | 1 | 0 | 4 | -1181279344
| Online PSC |  | https://podminky.urs.cz/item/CS_URS_2024_01/577155122 | [15 empty] | Online PSC | 2
| P |  | Poznámka k položce: ACL 16+, 50/70, tl. 60 mm; ČSN 73 6121 | [15 empty] | P | 2
| VV |  | plocha_rek |  | 1927 | [13 empty] | VV | 2 | 2 | True | 0 | ROZPOCET
| VV |  | Součet |  | 1927 | [13 empty] | VV | 2 | 4 | True | 1 | ROZPOCET
| D | 8 | Trubní vedení |  |  |  | 0 |  |  |  |  | 0 |  | 0.10037 |  | 0.1 |  | 1 | D | 1 |  |  |  | ROZPOCET | [11 empty] | 0
25 | K | 899132212 | Výměna (výšková úprava) poklopu vodovodního samonivelačního nebo pevného šoupátkového | kus | 1 |  | 0 | CS ÚRS 2024 01 |  | základní |  | 0 | 0.10037 | 0.10037 | 0.1 | 0.1 |  | 4 | K | 2 |  |  |  | ROZPOCET | [5 empty] | 0 | 0 | 0 | 0 | 0 | 1 | 0 | 4 | -445734797
| Online PSC |  | https://podminky.urs.cz/item/CS_URS_2024_01/899132212 | [15 empty] | Online PSC | 2
| P |  | Poznámka k položce: cca km 0,040 - vodovod SČVK BEZ DODÁNÍ MATERIÁLU - POUŽIT STÁVAJÍCÍ HRNEK | [15 empty] | P | 2
| D | 9 | Ostatní konstrukce a práce, bourání |  |  |  | 0 |  |  |  |  | 0 |  | 9.0418 |  | 154.6382 |  | 1 | D | 1 |  |  |  | ROZPOCET | [11 empty] | 0
26 | K | 912211111 | Montáž směrového sloupku plastového s odrazkou prostým uložením bez betonového základu silničního | kus | 26 |  | 0 | CS ÚRS 2024 01 |  | základní |  | 0 | 0 | 0 | 0 | 0 |  | 4 | K | 2 |  |  |  | ROZPOCET | [5 empty] | 0 | 0 | 0 | 0 | 0 | 1 | 0 | 4 | -1284276908
| Online PSC |  | https://podminky.urs.cz/item/CS_URS_2024_01/912211111 | [15 empty] | Online PSC | 2
| VV |  | 2 "stávající Z11c+Z11d" |  | 2 | [13 empty] | VV | 2 | 2 | True | 0 | ROZPOCET
| VV |  | 12+12 "levý, pravý" |  | 24 | [13 empty] | VV | 2 | 2 | True | 0 | ROZPOCET
| VV |  | Součet |  | 26 | [13 empty] | VV | 2 | 4 | True | 1 | ROZPOCET
27 | M | RMAT0001 | Směrové sloupky bílé Z11a/Z11b - dodávka | kus | 24 |  | 0 |  |  | základní |  | 0 | 0 | 0 | 0 | 0 |  | 8 | M | 2 |  |  |  | ROZPOCET | [5 empty] | 0 | 0 | 0 | 0 | 0 | 1 | 0 | 4 | -2053238620
28 | K | 915111111 | Vodorovné dopravní značení stříkané barvou dělící čára šířky 125 mm souvislá bílá základní | m | 1208 |  | 0 | CS ÚRS 2024 01 |  | základní |  | 0 | 0.0001 | 0.1208 | 0 | 0 |  | 4 | K | 2 |  |  |  | ROZPOCET | [5 empty] | 0 | 0 | 0 | 0 | 0 | 1 | 0 | 4 | -2014391658
| Online PSC |  | https://podminky.urs.cz/item/CS_URS_2024_01/915111111 | [15 empty] | Online PSC | 2
| VV |  | "V1a" 28 |  | 28 | [13 empty] | VV | 2 | 2 | True | 0 | ROZPOCET
| VV |  | "V4" 1180 |  | 1180 | [13 empty] | VV | 2 | 2 | True | 0 | ROZPOCET
| VV |  | Součet |  | 1208 | [13 empty] | VV | 2 | 4 | True | 1 | ROZPOCET
29 | K | 915111121 | Vodorovné dopravní značení stříkané barvou dělící čára šířky 125 mm přerušovaná bílá základní | m | 44 |  | 0 | CS ÚRS 2024 01 |  | základní |  | 0 | 5e-05 | 0.0022 | 0 | 0 |  | 4 | K | 2 |  |  |  | ROZPOCET | [5 empty] | 0 | 0 | 0 | 0 | 0 | 1 | 0 | 4 | -1957646074
| Online PSC |  | https://podminky.urs.cz/item/CS_URS_2024_01/915111121 | [15 empty] | Online PSC | 2
| VV |  | "V2b" 44 |  | 44 | [13 empty] | VV | 2 | 2 | True | 1 | ROZPOCET
30 | K | 915121111 | Vodorovné dopravní značení stříkané barvou vodící čára bílá šířky 250 mm souvislá základní | m | 28 |  | 0 | CS ÚRS 2024 01 |  | základní |  | 0 | 0.0002 | 0.0056 | 0 | 0 |  | 4 | K | 2 |  |  |  | ROZPOCET | [5 empty] | 0 | 0 | 0 | 0 | 0 | 1 | 0 | 4 | 1198905783
| Online PSC |  | https://podminky.urs.cz/item/CS_URS_2024_01/915121111 | [15 empty] | Online PSC | 2
| VV |  | "V4" 28 |  | 28 | [13 empty] | VV | 2 | 2 | True | 1 | ROZPOCET
31 | K | 915131111 | Vodorovné dopravní značení stříkané barvou přechody pro chodce, šipky, symboly bílé základní | m2 | 20.5 |  | 0 | CS ÚRS 2024 01 |  | základní |  | 0 | 0.0012 | 0.0246 | 0 | 0 |  | 4 | K | 2 |  |  |  | ROZPOCET | [5 empty] | 0 | 0 | 0 | 0 | 0 | 1 | 0 | 4 | -806576711
| Online PSC |  | https://podminky.urs.cz/item/CS_URS_2024_01/915131111 | [15 empty] | Online PSC | 2
| VV |  | "V7a" 18 |  | 18 | [13 empty] | VV | 2 | 2 | True | 0 | ROZPOCET
| VV |  | "V13" 2,5 |  | 2.5 | [13 empty] | VV | 2 | 2 | True | 0 | ROZPOCET
| VV |  | Součet |  | 20.5 | [13 empty] | VV | 2 | 4 | True | 1 | ROZPOCET
32 | K | 915211111 | Vodorovné dopravní značení stříkaným plastem dělící čára šířky 125 mm souvislá bílá základní | m | 1208 |  | 0 | CS ÚRS 2024 01 |  | základní |  | 0 | 0.0002 | 0.2416 | 0 | 0 |  | 4 | K | 2 |  |  |  | ROZPOCET | [5 empty] | 0 | 0 | 0 | 0 | 0 | 1 | 0 | 4 | -613262137
| Online PSC |  | https://podminky.urs.cz/item/CS_URS_2024_01/915211111 | [15 empty] | Online PSC | 2
| VV |  | "V1a" 28 |  | 28 | [13 empty] | VV | 2 | 2 | True | 0 | ROZPOCET
| VV |  | "V4" 1180 |  | 1180 | [13 empty] | VV | 2 | 2 | True | 0 | ROZPOCET
| VV |  | Součet |  | 1208 | [13 empty] | VV | 2 | 4 | True | 1 | ROZPOCET
33 | K | 915211121 | Vodorovné dopravní značení stříkaným plastem dělící čára šířky 125 mm přerušovaná bílá základní | m | 44 |  | 0 | CS ÚRS 2024 01 |  | základní |  | 0 | 7e-05 | 0.00308 | 0 | 0 |  | 4 | K | 2 |  |  |  | ROZPOCET | [5 empty] | 0 | 0 | 0 | 0 | 0 | 1 | 0 | 4 | 38618292
| Online PSC |  | https://podminky.urs.cz/item/CS_URS_2024_01/915211121 | [15 empty] | Online PSC | 2
| VV |  | "V2b" 44 |  | 44 | [13 empty] | VV | 2 | 2 | True | 1 | ROZPOCET
34 | K | 915221111 | Vodorovné dopravní značení stříkaným plastem vodící čára bílá šířky 250 mm souvislá základní | m | 28 |  | 0 | CS ÚRS 2024 01 |  | základní |  | 0 | 0.0004 | 0.0112 | 0 | 0 |  | 4 | K | 2 |  |  |  | ROZPOCET | [5 empty] | 0 | 0 | 0 | 0 | 0 | 1 | 0 | 4 | -1155451989
| Online PSC |  | https://podminky.urs.cz/item/CS_URS_2024_01/915221111 | [15 empty] | Online PSC | 2
| VV |  | "V4" 28 |  | 28 | [13 empty] | VV | 2 | 2 | True | 1 | ROZPOCET
35 | K | 915231111 | Vodorovné dopravní značení stříkaným plastem přechody pro chodce, šipky, symboly nápisy bílé základní | m2 | 20.5 |  | 0 | CS ÚRS 2024 01 |  | základní |  | 0 | 0.0016 | 0.0328 | 0 | 0 |  | 4 | K | 2 |  |  |  | ROZPOCET | [5 empty] | 0 | 0 | 0 | 0 | 0 | 1 | 0 | 4 | -1017134425
| Online PSC |  | https://podminky.urs.cz/item/CS_URS_2024_01/915231111 | [15 empty] | Online PSC | 2
| VV |  | "V7a" 18 |  | 18 | [13 empty] | VV | 2 | 2 | True | 0 | ROZPOCET
| VV |  | "V13" 2,5 |  | 2.5 | [13 empty] | VV | 2 | 2 | True | 0 | ROZPOCET
| VV |  | Součet |  | 20.5 | [13 empty] | VV | 2 | 4 | True | 1 | ROZPOCET
36 | K | 915611111 | Předznačení pro vodorovné značení stříkané barvou nebo prováděné z nátěrových hmot liniové dělicí čáry, vodicí proužky | m | 1280 |  | 0 | CS ÚRS 2024 01 |  | základní |  | 0 | 0 | 0 | 0 | 0 |  | 4 | K | 2 |  |  |  | ROZPOCET | [5 empty] | 0 | 0 | 0 | 0 | 0 | 1 | 0 | 4 | -1167754368
| Online PSC |  | https://podminky.urs.cz/item/CS_URS_2024_01/915611111 | [15 empty] | Online PSC | 2
| VV |  | 1208+44+28 |  | 1280 | [13 empty] | VV | 2 | 2 | True | 1 | ROZPOCET
37 | K | 915621111 | Předznačení pro vodorovné značení stříkané barvou nebo prováděné z nátěrových hmot plošné šipky, symboly, nápisy | m2 | 20.5 |  | 0 | CS ÚRS 2024 01 |  | základní |  | 0 | 1e-05 | 0.000205 | 0 | 0 |  | 4 | K | 2 |  |  |  | ROZPOCET | [5 empty] | 0 | 0 | 0 | 0 | 0 | 1 | 0 | 4 | 1189694961
| Online PSC |  | https://podminky.urs.cz/item/CS_URS_2024_01/915621111 | [15 empty] | Online PSC | 2
| VV |  | 20,5 |  | 20.5 | [13 empty] | VV | 2 | 2 | True | 1 | ROZPOCET
38 | K | 916131213 | Osazení silničního obrubníku betonového se zřízením lože, s vyplněním a zatřením spár cementovou maltou stojatého s boční opěrou z betonu prostého, do lože z betonu prostého | m | 36 |  | 0 | CS ÚRS 2024 01 |  | základní |  | 0 | 0.1554 | 5.5944 | 0 | 0 |  | 4 | K | 2 |  |  |  | ROZPOCET | [5 empty] | 0 | 0 | 0 | 0 | 0 | 1 | 0 | 4 | 236939564
| Online PSC |  | https://podminky.urs.cz/item/CS_URS_2024_01/916131213 | [15 empty] | Online PSC | 2
39 | M | 59217031 | obrubník silniční betonový 1000x150x250mm | m | 36.72 |  | 0 | CS ÚRS 2024 01 |  | základní |  | 0 | 0.08 | 2.9376 | 0 | 0 |  | 8 | M | 2 |  |  |  | ROZPOCET | [5 empty] | 0 | 0 | 0 | 0 | 0 | 1 | 0 | 4 | -472242721
| VV |  | 36*1,02 'Přepočtené koeficientem množství |  | 36.72 | [13 empty] | VV | 2 | 2 | False | 1 | ROZPOCET
40 | K | 919732211 | Styčná pracovní spára při napojení nového živičného povrchu na stávající se zalitím za tepla modifikovanou asfaltovou hmotou s posypem vápenným hydrátem šířky do 15 mm, hloubky do 25 mm včetně prořezání spáry | m | 111 |  | 0 | CS ÚRS 2024 01 |  | základní |  | 0 | 0.00061 | 0.06771 | 0 | 0 |  | 4 | K | 2 |  |  |  | ROZPOCET | [5 empty] | 0 | 0 | 0 | 0 | 0 | 1 | 0 | 4 | -1732971456
| Online PSC |  | https://podminky.urs.cz/item/CS_URS_2024_01/919732211 | [15 empty] | Online PSC | 2
| VV |  | "u obrub" 12+5 |  | 17 | [13 empty] | VV | 2 | 2 | True | 0 | ROZPOCET
| VV |  | "nový-stávající kryt" 24+31+21+18 |  | 94 | [13 empty] | VV | 2 | 2 | True | 0 | ROZPOCET
| VV |  | Součet |  | 111 | [13 empty] | VV | 2 | 4 | True | 1 | ROZPOCET
41 | K | 938902112 | Profilace a čištění příkopů komunikací příkopovým rypadlem s odstraněním travnatého porostu nebo nánosu, s úpravou dna a svahů do předepsaného profilu a s naložením na dopravní prostředek nebo s přemístěním na hromady na vzdálenost do 20 m nezpevněných nebo zpevněných objemu nánosu přes 0,15 do 0,30 m3/m | m | 591 |  | 0 | CS ÚRS 2024 01 |  | základní |  | 0 | 0 | 0 | 0.194 | 114.654 |  | 4 | K | 2 |  |  |  | ROZPOCET | [5 empty] | 0 | 0 | 0 | 0 | 0 | 1 | 0 | 4 | -1450568464
| Online PSC |  | https://podminky.urs.cz/item/CS_URS_2024_01/938902112 | [15 empty] | Online PSC | 2
| VV |  | 591 "odměřeno ze situace" |  | 591 | [13 empty] | VV | 2 | 2 | True | 1 | ROZPOCET
42 | K | 938908411 | Čištění vozovek splachováním vodou povrchu podkladu nebo krytu živičného, betonového nebo dlážděného | m2 | 3998 |  | 0 | CS ÚRS 2024 01 |  | základní |  | 0 | 0 | 0 | 0.01 | 39.98 |  | 4 | K | 2 |  |  |  | ROZPOCET | [5 empty] | 0 | 0 | 0 | 0 | 0 | 1 | 0 | 4 | 1697887489
| Online PSC |  | https://podminky.urs.cz/item/CS_URS_2024_01/938908411 | [15 empty] | Online PSC | 2
| VV |  | "obnova ACO" 84 |  | 84 | [13 empty] | VV | 2 | 2 | True | 0 | ROZPOCET
| VV |  | plocha_obn |  | 1987 | [13 empty] | VV | 2 | 2 | True | 0 | ROZPOCET
| VV |  | plocha_rek |  | 1927 | [13 empty] | VV | 2 | 2 | True | 0 | ROZPOCET
| VV |  | Součet |  | 3998 | [13 empty] | VV | 2 | 4 | True | 1 | ROZPOCET
43 | K | 966006255 | Odstranění směrových sloupků s odklizením materiálu na vzdálenost do 20 m nebo s naložením na dopravní prostředek uloženého do země plastového nebo kovového | kus | 2 |  | 0 | CS ÚRS 2024 01 |  | základní |  | 0 | 0 | 0 | 0.0021 | 0.0042 |  | 4 | K | 2 |  |  |  | ROZPOCET | [5 empty] | 0 | 0 | 0 | 0 | 0 | 1 | 0 | 4 | 845361827
| Online PSC |  | https://podminky.urs.cz/item/CS_URS_2024_01/966006255 | [15 empty] | Online PSC | 2
| VV |  | "původní Z11c/Z11d" 2 |  | 2 | [13 empty] | VV | 2 | 2 | True | 1 | ROZPOCET
| D | 997 | Přesun sutě |  |  |  | 0 |  |  |  |  | 0 |  | 0 |  | 0 |  | 1 | D | 1 |  |  |  | ROZPOCET | [11 empty] | 0
44 | K | 997013861 | Poplatek za uložení stavebního odpadu na recyklační skládce (skládkovné) z prostého betonu zatříděného do Katalogu odpadů pod kódem 17 01 01 | t | 8.8 |  | 0 | CS ÚRS 2024 01 |  | základní |  | 0 | 0 | 0 | 0 | 0 |  | 4 | K | 2 |  |  |  | ROZPOCET | [5 empty] | 0 | 0 | 0 | 0 | 0 | 1 | 0 | 4 | 89004422
| Online PSC |  | https://podminky.urs.cz/item/CS_URS_2024_01/997013861 | [15 empty] | Online PSC | 2
| VV |  | 8,8 "obruby" |  | 8.8 | [13 empty] | VV | 2 | 2 | True | 1 | ROZPOCET
45 | K | 997013873 | Poplatek za uložení stavebního odpadu na recyklační skládce (skládkovné) zeminy a kamení zatříděného do Katalogu odpadů pod kódem 17 05 04 | t | 2211.421 |  | 0 | CS ÚRS 2024 01 |  | základní |  | 0 | 0 | 0 | 0 | 0 |  | 4 | K | 2 |  |  |  | ROZPOCET | [5 empty] | 0 | 0 | 0 | 0 | 0 | 1 | 0 | 4 | -826053712
| Online PSC |  | https://podminky.urs.cz/item/CS_URS_2024_01/997013873 | [15 empty] | Online PSC | 2
| VV |  | plocha_lok * 0,3 |  | 41.727 | [13 empty] | VV | 2 | 2 | True | 0 | ROZPOCET
| VV |  | plocha_SAN*0,3 |  | 346.86 | [13 empty] | VV | 2 | 2 | True | 0 | ROZPOCET
| VV |  | "přebytek čištění příkopů" 591 * 0,3 "m3/m" |  | 177.3 | [13 empty] | VV | 2 | 2 | True | 0 | ROZPOCET
| VV |  | Mezisoučet |  | 565.887 | [13 empty] | VV | 2 | 3 | True | 0 | ROZPOCET
| VV |  | "pokud nebyla nutná SANACE" plocha_lok * 0,25 "prům. tloušťka odkopu ŠD" * 1,1 |  | 38.25 | [13 empty] | VV | 2 | 2 | True | 0 | ROZPOCET
| VV |  | "pokud nebyla nutná SANACE" plocha_rek * 0,25 "prům. tloušťka odkopu ŠD" * 1,1 |  | 529.925 | [13 empty] | VV | 2 | 2 | True | 0 | ROZPOCET
| VV |  | Mezisoučet |  | 568.175 | [13 empty] | VV | 2 | 3 | True | 0 | ROZPOCET
| VV |  | Součet |  | 1134.062 | [13 empty] | VV | 2 | 4 | True | 1 | ROZPOCET
| VV |  | 1134,062*1,95 'Přepočtené koeficientem množství |  | 2211.421 | [13 empty] | VV | 2 | 2 | False | 1 | ROZPOCET
46 | K | 997013875 | Poplatek za uložení stavebního odpadu na recyklační skládce (skládkovné) asfaltového bez obsahu dehtu zatříděného do Katalogu odpadů pod kódem 17 03 02 | t | 695.4 |  | 0 | CS ÚRS 2024 01 |  | základní |  | 0 | 0 | 0 | 0 | 0 |  | 4 | K | 2 |  |  |  | ROZPOCET | [5 empty] | 0 | 0 | 0 | 0 | 0 | 1 | 0 | 4 | -2115404705
| Online PSC |  | https://podminky.urs.cz/item/CS_URS_2024_01/997013875 | [15 empty] | Online PSC | 2
| VV |  | 7,7+244,5+443,2 |  | 695.4 | [13 empty] | VV | 2 | 2 | True | 0 | ROZPOCET
| VV |  | Součet |  | 695.4 | [13 empty] | VV | 2 | 4 | True | 1 | ROZPOCET
47 | K | 997221611 | Nakládání na dopravní prostředky pro vodorovnou dopravu suti | t | 1084.698 |  | 0 | CS ÚRS 2024 01 |  | základní |  | 0 | 0 | 0 | 0 | 0 |  | 4 | K | 2 |  |  |  | ROZPOCET | [5 empty] | 0 | 0 | 0 | 0 | 0 | 1 | 0 | 4 | -380653769
| Online PSC |  | https://podminky.urs.cz/item/CS_URS_2024_01/997221611 | [15 empty] | Online PSC | 2
| VV |  | plocha_lok * 0,25 "prům. tloušťka odkopu ŠD - na mezideponii" |  | 34.773 | [13 empty] | VV | 2 | 2 | True | 0 | ROZPOCET
| VV |  | plocha_rek * 0,25 "prům. tloušťka odkopu ŠD - na mezideponii" |  | 481.75 | [13 empty] | VV | 2 | 2 | True | 0 | ROZPOCET
| VV |  | Součet |  | 516.523 | [13 empty] | VV | 2 | 4 | True | 1 | ROZPOCET
| VV |  | 516,523*2,1 'Přepočtené koeficientem množství |  | 1084.698 | [13 empty] | VV | 2 | 2 | False | 1 | ROZPOCET
48 | K | 997231111 | Vodorovná doprava suti a vybouraných hmot s vyložením a hrubým urovnáním na vzdálenost do 1 km | t | 1220.723 |  | 0 | CS ÚRS 2024 01 |  | základní |  | 0 | 0 | 0 | 0 | 0 |  | 4 | K | 2 |  |  |  | ROZPOCET | [5 empty] | 0 | 0 | 0 | 0 | 0 | 1 | 0 | 4 | -809886052
| Online PSC |  | https://podminky.urs.cz/item/CS_URS_2024_01/997231111 | [15 empty] | Online PSC | 2
| VV |  | 8,8 "obruby" |  | 8.8 | [13 empty] | VV | 2 | 2 | True | 0 | ROZPOCET
| VV |  | 7,7+244,5+443,2 "ZAS-T1" |  | 695.4 | [13 empty] | VV | 2 | 2 | True | 0 | ROZPOCET
| VV |  | Mezisoučet |  | 704.2 | [13 empty] | VV | 2 | 3 | True | 0 | ROZPOCET
| VV |  | plocha_lok * 0,25 "prům. tloušťka odkopu ŠD - na mezideponii" |  | 34.773 | [13 empty] | VV | 2 | 2 | True | 0 | ROZPOCET
| VV |  | plocha_rek * 0,25 "prům. tloušťka odkopu ŠD - na mezideponii" |  | 481.75 | [13 empty] | VV | 2 | 2 | True | 0 | ROZPOCET
| VV |  | Mezisoučet |  | 516.523 | [13 empty] | VV | 2 | 3 | True | 0 | ROZPOCET
| VV |  | Součet |  | 1220.723 | [13 empty] | VV | 2 | 4 | True | 1 | ROZPOCET
49 | K | 997231119 | Vodorovná doprava suti a vybouraných hmot s vyložením a hrubým urovnáním na vzdálenost Příplatek k cenám za každý další započatý 1 km | t | 35400.967 |  | 0 | CS ÚRS 2024 01 |  | základní |  | 0 | 0 | 0 | 0 | 0 |  | 4 | K | 2 |  |  |  | ROZPOCET | [5 empty] | 0 | 0 | 0 | 0 | 0 | 1 | 0 | 4 | -413640047
| Online PSC |  | https://podminky.urs.cz/item/CS_URS_2024_01/997231119 | [15 empty] | Online PSC | 2
| VV |  | 8,8 "obruby" |  | 8.8 | [13 empty] | VV | 2 | 2 | True | 0 | ROZPOCET
| VV |  | 7,7+244,5+443,2 "ZAS-T1" |  | 695.4 | [13 empty] | VV | 2 | 2 | True | 0 | ROZPOCET
| VV |  | Mezisoučet |  | 704.2 | [13 empty] | VV | 2 | 3 | True | 0 | ROZPOCET
| VV |  | "pokud nebyla nutná SANACE" plocha_lok * 0,25 "prům. tloušťka odkopu ŠD - z mezideponie" |  | 34.773 | [13 empty] | VV | 2 | 2 | True | 0 | ROZPOCET
| VV |  | "pokud nebyla nutná SANACE" plocha_rek * 0,25 "prům. tloušťka odkopu ŠD - z mezideponie" |  | 481.75 | [13 empty] | VV | 2 | 2 | True | 0 | ROZPOCET
| VV |  | Mezisoučet |  | 516.523 | [13 empty] | VV | 2 | 3 | True | 0 | ROZPOCET
| VV |  | Součet |  | 1220.723 | [13 empty] | VV | 2 | 4 | True | 1 | ROZPOCET
| VV |  | 1220,723*29 'Přepočtené koeficientem množství |  | 35400.967 | [13 empty] | VV | 2 | 2 | False | 1 | ROZPOCET
| D | 998 | Přesun hmot |  |  |  | 0 |  |  |  |  | 0 |  | 0 |  | 0 |  | 1 | D | 1 |  |  |  | ROZPOCET | [11 empty] | 0
50 | K | 998225111 | Přesun hmot pro komunikace s krytem z kameniva, monolitickým betonovým nebo živičným dopravní vzdálenost do 200 m jakékoliv délky objektu | t | 702.899 |  | 0 | CS ÚRS 2024 01 |  | základní |  | 0 | 0 | 0 | 0 | 0 |  | 4 | K | 2 |  |  |  | ROZPOCET | [5 empty] | 0 | 0 | 0 | 0 | 0 | 1 | 0 | 4 | 552972087
| Online PSC |  | https://podminky.urs.cz/item/CS_URS_2024_01/998225111 | [15 empty] | Online PSC | 2
| D | M | Práce a dodávky M |  |  |  | 0 |  |  |  |  | 0 |  | 0.02134 |  | 0 |  | 3 | D | 0 |  |  |  | ROZPOCET | [11 empty] | 0
| D | 23-M | Montáže potrubí |  |  |  | 0 |  |  |  |  | 0 |  | 0.02134 |  | 0 |  | 3 | D | 1 |  |  |  | ROZPOCET | [11 empty] | 0
51 | K | 230202032 | Montáž plastové chráničky průměru přes 63 do 110 mm | m | 20 |  | 0 | CS ÚRS 2024 01 |  | základní |  | 0 | 0 | 0 | 0 | 0 |  | 64 | K | 2 |  |  |  | ROZPOCET | [5 empty] | 0 | 0 | 0 | 0 | 0 | 1 | 0 | 64 | 880331533
| Online PSC |  | https://podminky.urs.cz/item/CS_URS_2024_01/230202032 | [15 empty] | Online PSC | 2
| VV |  | chran |  | 20 | [13 empty] | VV | 2 | 2 | True | 1 | ROZPOCET
52 | M | 28613964 | trubka ochranná PEHD 90x3,5mm | m | 22 |  | 0 | CS ÚRS 2024 01 |  | základní |  | 0 | 0.00097 | 0.02134 | 0 | 0 |  | 128 | M | 2 |  |  |  | ROZPOCET | [5 empty] | 0 | 0 | 0 | 0 | 0 | 1 | 0 | 128 | 1559531412
| VV |  | 20*1,1 'Přepočtené koeficientem množství |  | 22 | [13 empty] | VV | 2 | 2 | False | 1 | ROZPOCET
| D | 46-M | Zemní práce při extr.mont.pracích |  |  |  | 0 |  |  |  |  | 0 |  | 0 |  | 0 |  | 3 | D | 1 |  |  |  | ROZPOCET | [11 empty] | 0
53 | K | 460171293 | Hloubení nezapažených kabelových rýh strojně včetně urovnání dna s přemístěním výkopku do vzdálenosti 3 m od okraje jámy nebo s naložením na dopravní prostředek šířky 50 cm hloubky 100 cm v hornině třídy těžitelnosti II skupiny 4 | m | 20 |  | 0 | CS ÚRS 2024 01 |  | základní |  | 0 | 0 | 0 | 0 | 0 |  | 64 | K | 2 |  |  |  | ROZPOCET | [5 empty] | 0 | 0 | 0 | 0 | 0 | 1 | 0 | 64 | -208498268
| Online PSC |  | https://podminky.urs.cz/item/CS_URS_2024_01/460171293 | [15 empty] | Online PSC | 2
| VV |  | chran |  | 20 | [13 empty] | VV | 2 | 2 | True | 1 | ROZPOCET
54 | K | 460451313 | Zásyp kabelových rýh strojně s přemístěním sypaniny ze vzdálenosti do 10 m, s uložením výkopku ve vrstvách včetně zhutnění a urovnání povrchu šířky 50 cm hloubky 100 cm z horniny třídy těžitelnosti II skupiny 4 | m | 20 |  | 0 | CS ÚRS 2024 01 |  | základní |  | 0 | 0 | 0 | 0 | 0 |  | 64 | K | 2 |  |  |  | ROZPOCET | [5 empty] | 0 | 0 | 0 | 0 | 0 | 1 | 0 | 64 | 207445704
| Online PSC |  | https://podminky.urs.cz/item/CS_URS_2024_01/460451313 | [15 empty] | Online PSC | 2
| VV |  | chran |  | 20 | [13 empty] | VV | 2 | 2 | True | 1 | ROZPOCET

## VRN - Vedlejší rozpočtové...
{5e797d56-5906-4187-a237-535aa24a13a0}
2
| KRYCÍ LIST SOUPISU PRACÍ | [7 empty] | v --- níže se nacházejí doplnkové a pomocné údaje k sestavám --- v | [9 empty] | False
Stavba:
Rekonstrukce komunikace v ul. Na Horizontu, Louny
Objekt:
VRN - Vedlejší rozpočtové náklady
| KSO: |  |  |  |  | CC-CZ:
| Místo: |  | Louny, ul. Na Horizontu |  |  | Datum: | 31. 3. 2024
| Zadavatel: |  |  |  |  | IČ: | 00265209
|  | Město Louny |  |  |  | DIČ: | CZ00265209
| Uchazeč: |  |  |  |  | IČ: | Vyplň údaj
|  | Vyplň údaj |  |  |  | DIČ: | Vyplň údaj
| Projektant: |  |  |  |  | IČ: | 09323988
|  | Pavepro s.r.o. |  |  |  | DIČ: | CZ09323988
| Zpracovatel: |  |  |  |  | IČ:
|  | Ing. Jan Sedláček |  |  |  | DIČ:
Poznámka:
| Cena bez DPH | [5 empty] | 0
|  |  | Základ daně |  |  | Sazba daně | Výše daně
| DPH | základní | 0 |  |  | 21% | 0
|  | snížená | 0 |  |  | 12% | 0
|  | zákl. přenesená | 0 |  |  | 21% | 0
|  | sníž. přenesená | 0 |  |  | 12% | 0
|  | nulová | 0 |  |  | 0% | 0
| Cena s DPH |  |  | v | CZK |  | 0
REKAPITULACE ČLENĚNÍ SOUPISU PRACÍ
Stavba:
Rekonstrukce komunikace v ul. Na Horizontu, Louny
Objekt:
VRN - Vedlejší rozpočtové náklady
Místo: |  |  | Louny, ul. Na Horizontu |  |  | Datum: | 31. 3. 2024
Zadavatel: |  |  | Město Louny |  |  | Projektant: | Pavepro s.r.o.
Uchazeč: |  |  | Vyplň údaj |  |  | Zpracovatel: | Ing. Jan Sedláček
Kód dílu - Popis | [6 empty] | Cena celkem [CZK]
Náklady stavby celkem | [6 empty] | 0 | [12 empty] | -1
| VRN - Vedlejší rozpočtové náklady | [5 empty] | 0
| VRN1 - Průzkumné, geodetické a projektové práce | [5 empty] | 0
| VRN3 - Zařízení staveniště | [5 empty] | 0
| VRN4 - Inženýrská činnost | [5 empty] | 0
SOUPIS PRACÍ
Stavba:
Rekonstrukce komunikace v ul. Na Horizontu, Louny
Objekt:
VRN - Vedlejší rozpočtové náklady
Místo: |  |  | Louny, ul. Na Horizontu |  |  | Datum: | 31. 3. 2024
Zadavatel: |  |  | Město Louny |  |  | Projektant: | Pavepro s.r.o.
Uchazeč: |  |  | Vyplň údaj |  |  | Zpracovatel: | Ing. Jan Sedláček
PČ | Typ | Kód | Popis | MJ | Množství | J.cena [CZK] | Cena celkem [CZK] | Cenová soustava |  | DPH | J. Nh [h] | Nh celkem [h] | J. hmotnost [t] | Hmotnost celkem [t] | J. suť [t] | Suť Celkem [t] | Dodavatel
Náklady soupisu celkem | [6 empty] | 0 |  |  |  |  | 0 |  | 0 |  | 0 |  |  | D | -1 | [7 empty] | 0
| D | VRN | Vedlejší rozpočtové náklady |  |  |  | 0 |  |  |  |  | 0 |  | 0 |  | 0 |  | 5 | D | 0 | ROZPOCET | [6 empty] | 0
| D | VRN1 | Průzkumné, geodetické a projektové práce |  |  |  | 0 |  |  |  |  | 0 |  | 0 |  | 0 |  | 5 | D | 1 | ROZPOCET | [6 empty] | 0
1 | K | 010001000 | Průzkumné, geodetické a projektové práce | kpl | 1 |  | 0 | CS ÚRS 2024 01 |  | základní |  | 0 | 0 | 0 | 0 | 0 |  | 1024 | K | 2 | ROZPOCET | 0 | 0 | 0 | 0 | 0 | 1 | 0 | 1024 | -334400311
| Online PSC |  | https://podminky.urs.cz/item/CS_URS_2024_01/010001000 | [15 empty] | Online PSC | 2
2 | K | 012103000 | Geodetické práce před výstavbou | kpl | 1 |  | 0 | CS ÚRS 2024 01 |  | základní |  | 0 | 0 | 0 | 0 | 0 |  | 1024 | K | 2 | ROZPOCET | 0 | 0 | 0 | 0 | 0 | 1 | 0 | 1024 | 442179937
| Online PSC |  | https://podminky.urs.cz/item/CS_URS_2024_01/012103000 | [15 empty] | Online PSC | 2
3 | K | 012203000 | Geodetické práce při provádění stavby | kpl | 1 |  | 0 | CS ÚRS 2024 01 |  | základní |  | 0 | 0 | 0 | 0 | 0 |  | 1024 | K | 2 | ROZPOCET | 0 | 0 | 0 | 0 | 0 | 1 | 0 | 1024 | 1423167256
| Online PSC |  | https://podminky.urs.cz/item/CS_URS_2024_01/012203000 | [15 empty] | Online PSC | 2
4 | K | 012303000 | Geodetické práce po výstavbě | kpl | 1 |  | 0 | CS ÚRS 2024 01 |  | základní |  | 0 | 0 | 0 | 0 | 0 |  | 1024 | K | 2 | ROZPOCET | 0 | 0 | 0 | 0 | 0 | 1 | 0 | 1024 | 1424252969
| Online PSC |  | https://podminky.urs.cz/item/CS_URS_2024_01/012303000 | [15 empty] | Online PSC | 2
| P |  | Poznámka k položce: Geodetická dokumentace skutečného provedení stavby | [15 empty] | P | 2
5 | K | 013002000 | Projektové práce | kpl | 1 |  | 0 | CS ÚRS 2024 01 |  | základní |  | 0 | 0 | 0 | 0 | 0 |  | 1024 | K | 2 | ROZPOCET | 0 | 0 | 0 | 0 | 0 | 1 | 0 | 1024 | 1598723206
| Online PSC |  | https://podminky.urs.cz/item/CS_URS_2024_01/013002000 | [15 empty] | Online PSC | 2
| P |  | Poznámka k položce: DOKUMENTACE SKUTEČNÉHO PROVEDENÍ STAVBY | [15 empty] | P | 2
| D | VRN3 | Zařízení staveniště |  |  |  | 0 |  |  |  |  | 0 |  | 0 |  | 0 |  | 5 | D | 1 | ROZPOCET | [6 empty] | 0
6 | K | 030001000 | Zařízení staveniště | kpl | 1 |  | 0 | CS ÚRS 2024 01 |  | základní |  | 0 | 0 | 0 | 0 | 0 |  | 1024 | K | 2 | ROZPOCET | 0 | 0 | 0 | 0 | 0 | 1 | 0 | 1024 | 1558926871
| Online PSC |  | https://podminky.urs.cz/item/CS_URS_2024_01/030001000 | [15 empty] | Online PSC | 2
| P |  | Poznámka k položce: Zařízení staveniště, vč. zajištění mezideponie pro vytěžený materiál nestmelených vrstev vozovky (opětovné užití při sanaci) | [15 empty] | P | 2
7 | K | 034303000 | Dopravní značení na staveništi | kpl | 1 |  | 0 | CS ÚRS 2024 01 |  | základní |  | 0 | 0 | 0 | 0 | 0 |  | 1024 | K | 2 | ROZPOCET | 0 | 0 | 0 | 0 | 0 | 1 | 0 | 1024 | -1523206832
| Online PSC |  | https://podminky.urs.cz/item/CS_URS_2024_01/034303000 | [15 empty] | Online PSC | 2
| P |  | Poznámka k položce: zpracování dopravně inženýrského opatření, vyřízení žádosti o zvláštní užívání pozemní komunikace; osazení a pronájem přechodného dopravního značení | [15 empty] | P | 2
| D | VRN4 | Inženýrská činnost |  |  |  | 0 |  |  |  |  | 0 |  | 0 |  | 0 |  | 5 | D | 1 | ROZPOCET | [6 empty] | 0
8 | K | 043154000 | Kontrolní zkoušky | kpl | 1 |  | 0 | CS ÚRS 2024 01 |  | základní |  | 0 | 0 | 0 | 0 | 0 |  | 1024 | K | 2 | ROZPOCET | 0 | 0 | 0 | 0 | 0 | 1 | 0 | 1024 | -570755694
| Online PSC |  | https://podminky.urs.cz/item/CS_URS_2024_01/043154000 | [15 empty] | Online PSC | 2
| P |  | Poznámka k položce: Zkoušky v rozsahu prováděcích norem či schváleného kontrolního zkušebního plánu | [15 empty] | P | 2
9 | K | 045002000 | Kompletační a koordinační činnost | kpl | 1 |  | 0 | CS ÚRS 2024 01 |  | základní |  | 0 | 0 | 0 | 0 | 0 |  | 1024 | K | 2 | ROZPOCET | 0 | 0 | 0 | 0 | 0 | 1 | 0 | 1024 | -2090141290
| Online PSC |  | https://podminky.urs.cz/item/CS_URS_2024_01/045002000 | [15 empty] | Online PSC | 2
| P |  | Poznámka k položce: Koordinace s projektem veřejného osvětlení, zajištění dokumentů pro kolaudaci stavby | [15 empty] | P | 2
10 | K | 049002000 | Ostatní inženýrská činnost | kpl | 1 |  | 0 | CS ÚRS 2024 01 |  | základní |  | 0 | 0 | 0 | 0 | 0 |  | 1024 | K | 2 | ROZPOCET | 0 | 0 | 0 | 0 | 0 | 1 | 0 | 1024 | 2096070868
| Online PSC |  | https://podminky.urs.cz/item/CS_URS_2024_01/049002000 | [15 empty] | Online PSC | 2
| P |  | Poznámka k položce: Pochůzka, záznam poruch, stanovení rozsahu lokálních oprav (trhlin porušení ložné vrstvy) vč. rozhodnutí o provedení lokálních sanací; Pochůzka, záznam poruch, stanovení rozsahu sanace podloží vč. rozhodnutí o provedení sanace podloží; | [15 empty] | P | 2

## Seznam figur
SEZNAM FIGUR
Kód: | 23PP1032
Stavba: | Rekonstrukce komunikace v ul. Na Horizontu, Louny
Datum: | 31. 3. 2024
Kód | Popis | MJ | Výměra
SO 100 | Rekonstrukce komunikace
chran | Délka osazované kabelové chráničky (VO) | m | 20
| 20 "odečteno ze situace" |  | 20
| Součet |  | 20
Použití figury:
230202032 | Montáž chráničky plastové průměru přes 63 do 110 mm | m | 20
460171293 | Hloubení kabelových nezapažených rýh strojně š 50 cm hl 100 cm v hornině tř II skupiny 4 | m | 20
460451313 | Zásyp kabelových rýh strojně se zhutněním š 50 cm hl 100 cm z horniny tř II skupiny 4 | m | 20
obr_nove | Délka výměny silničních obrub | m | 43
| 2*18 "nároží ZÚ" |  | 36
| 7 "OK - KÚ" |  | 7
| Součet |  | 43
Použití figury:
113202111 | Vytrhání obrub krajníků obrubníků stojatých | m | 43
plocha_lok | Plocha lokální sanace (7 %) | m2 | 139.09
| plocha_obn * 0,07 "7 % rekonstruované plochy" |  | 139.09
| Součet |  | 139.09
Použití figury:
113107223 | Odstranění podkladu z kameniva drceného tl přes 200 do 300 mm strojně pl přes 200 m2 | m2 | 2066.09
113154333 | Frézování živičného krytu tl 50 mm pruh š přes 1 do 2 m pl přes 1000 do 10000 m2 bez překážek v trase | m2 | 2126.09
122351104 | Odkopávky a prokopávky nezapažené v hornině třídy těžitelnosti II skupiny 4 objem do 500 m3 strojně | m3 | 565.887
162751137 | Vodorovné přemístění přes 9 000 do 10000 m výkopku/sypaniny z horniny třídy těžitelnosti II skupiny 4 a 5 | m3 | 565.887
162751139 | Příplatek k vodorovnému přemístění výkopku/sypaniny z horniny třídy těžitelnosti II skupiny 4 a 5 ZKD 1000 m přes 10000 m | m3 | 5658.87
181951114 | Úprava pláně v hornině třídy těžitelnosti II skupiny 4 a 5 se zhutněním strojně | m2 | 1295.29
564861111 | Podklad ze štěrkodrtě ŠD plochy přes 100 m2 tl 200 mm | m2 | 139.09
564871116 | Podklad ze štěrkodrtě ŠD plochy přes 100 m2 tl. 300 mm | m2 | 1295.29
565135101 | Asfaltový beton vrstva podkladní ACP 16 (obalované kamenivo OKS) tl 50 mm š do 1,5 m | m2 | 139.09
997013873 | Poplatek za uložení stavebního odpadu na recyklační skládce (skládkovné) zeminy a kamení zatříděného do Katalogu odpadů pod kódem 17 05 04 | t | 2211.421
997221611 | Nakládání suti na dopravní prostředky pro vodorovnou dopravu | t | 1084.698
997231111 | Vodorovná doprava suti a vybouraných hmot do 1 km | t | 1220.723
997231119 | Příplatek ZKD 1 km vodorovné dopravy suti a vybouraných hmot | t | 35400.967
plocha_obn | Plocha obnovy AC krytu | m2 | 1987
| 1987 "odečteno ze situace" |  | 1987
| Součet |  | 1987
Použití figury:
113154333 | Frézování živičného krytu tl 50 mm pruh š přes 1 do 2 m pl přes 1000 do 10000 m2 bez překážek v trase | m2 | 2126.09
573231106 | Postřik živičný spojovací ze silniční emulze v množství 0,30 kg/m2 | m2 | 5925
573231108 | Postřik živičný spojovací ze silniční emulze v množství 0,50 kg/m2 | m2 | 1987
577134121 | Asfaltový beton vrstva obrusná ACO 11+ (ABS) tř. I tl 40 mm š přes 3 m z nemodifikovaného asfaltu | m2 | 3998
577145122 | Asfaltový beton vrstva ložní ACL 16 (ABH) tl 50 mm š přes 3 m z nemodifikovaného asfaltu | m2 | 1987
938908411 | Čištění vozovek splachováním vodou | m2 | 3998
plocha_rek | Plocha kompletní rekonstrukce AC krytu | m2 | 1927
| 1927 "odečteno ze situace" |  | 1927
| Součet |  | 1927
Použití figury:
113107223 | Odstranění podkladu z kameniva drceného tl přes 200 do 300 mm strojně pl přes 200 m2 | m2 | 2066.09
113154334 | Frézování živičného krytu tl 100 mm pruh š přes 1 do 2 m pl přes 1000 do 10000 m2 bez překážek v trase | m2 | 1927
564871011 | Podklad ze štěrkodrtě ŠD plochy do 100 m2 tl 250 mm | m2 | 1927
565135121 | Asfaltový beton vrstva podkladní ACP 16 (obalované kamenivo OKS) tl 50 mm š přes 3 m | m2 | 1927
573231106 | Postřik živičný spojovací ze silniční emulze v množství 0,30 kg/m2 | m2 | 5925
577134121 | Asfaltový beton vrstva obrusná ACO 11+ (ABS) tř. I tl 40 mm š přes 3 m z nemodifikovaného asfaltu | m2 | 3998
577155122 | Asfaltový beton vrstva ložní ACL 16 (ABH) tl 60 mm š přes 3 m z nemodifikovaného asfaltu | m2 | 1927
938908411 | Čištění vozovek splachováním vodou | m2 | 3998
997013873 | Poplatek za uložení stavebního odpadu na recyklační skládce (skládkovné) zeminy a kamení zatříděného do Katalogu odpadů pod kódem 17 05 04 | t | 2211.421
997221611 | Nakládání suti na dopravní prostředky pro vodorovnou dopravu | t | 1084.698
997231111 | Vodorovná doprava suti a vybouraných hmot do 1 km | t | 1220.723
997231119 | Příplatek ZKD 1 km vodorovné dopravy suti a vybouraných hmot | t | 35400.967
plocha_SAN | Plocha kompletní rekonstrukce souvrství vozovky (60% plochy rekonstrukce) | m2 | 1156.2
| plocha_rek * 0,6 |  | 1156.2
| Součet |  | 1156.2
Použití figury:
122351104 | Odkopávky a prokopávky nezapažené v hornině třídy těžitelnosti II skupiny 4 objem do 500 m3 strojně | m3 | 565.887
162751137 | Vodorovné přemístění přes 9 000 do 10000 m výkopku/sypaniny z horniny třídy těžitelnosti II skupiny 4 a 5 | m3 | 565.887
162751139 | Příplatek k vodorovnému přemístění výkopku/sypaniny z horniny třídy těžitelnosti II skupiny 4 a 5 ZKD 1000 m přes 10000 m | m3 | 5658.87
181951114 | Úprava pláně v hornině třídy těžitelnosti II skupiny 4 a 5 se zhutněním strojně | m2 | 1295.29
564871116 | Podklad ze štěrkodrtě ŠD plochy přes 100 m2 tl. 300 mm | m2 | 1295.29
997013873 | Poplatek za uložení stavebního odpadu na recyklační skládce (skládkovné) zeminy a kamení zatříděného do Katalogu odpadů pod kódem 17 05 04 | t | 2211.421

## Pokyny pro vyplnění
Struktura údajů, formát souboru a metodika pro zpracování
Struktura
Soubor je složen ze záložky Rekapitulace stavby a záložek s názvem soupisu prací pro jednotlivé objekty ve formátu XLSX. Každá ze záložek přitom obsahuje
ještě samostatné sestavy vymezené orámovaním a nadpisem sestavy.
Rekapitulace stavby obsahuje sestavu Rekapitulace stavby a Rekapitulace objektů stavby a soupisů prací.
V sestavě Rekapitulace stavby jsou uvedeny informace identifikující předmět veřejné zakázky na stavební práce, KSO, CC-CZ, CZ-CPV, CZ-CPA a rekapitulaci
celkové nabídkové ceny uchazeče.
Termínem "uchazeč" (resp. zhotovitel) se myslí "účastník zadávacího řízení" ve smyslu zákona o zadávání veřejných zakázek.
V sestavě Rekapitulace objektů stavby a soupisů prací je uvedena rekapitulace stavebních objektů, inženýrských objektů, provozních souborů,
vedlejších a ostatních nákladů a ostatních nákladů s rekapitulací nabídkové ceny za jednotlivé soupisy prací. Na základě údaje Typ je možné
identifikovat, zda se jedná o objekt nebo soupis prací pro daný objekt:
|  | STA | Stavební objekt pozemní
|  | ING | Stavební objekt inženýrský
|  | PRO | Provozní soubor
|  | VON | Vedlejší a ostatní náklady
|  | OST | Ostatní
|  | Soupis | Soupis prací pro daný typ objektu
Soupis prací pro jednotlivé objekty obsahuje sestavy Krycí list soupisu prací, Rekapitulace členění soupisu prací, Soupis prací. Za soupis prací může být považován
i objekt stavby v případě, že neobsahuje podřízenou zakázku.
Krycí list soupisu obsahuje rekapitulaci informací o předmětu veřejné zakázky ze sestavy Rekapitulace stavby, informaci o zařazení objektu do KSO,
CC-CZ, CZ-CPV, CZ-CPA a rekapitulaci celkové nabídkové ceny uchazeče za aktuální soupis prací.
Rekapitulace členění soupisu prací obsahuje rekapitulaci soupisu prací ve všech úrovních členění soupisu tak, jak byla tato členění použita (např.
stavební díly, funkční díly, případně jiné členění) s rekapitulací nabídkové ceny.
Soupis prací obsahuje položky veškerých stavebních nebo montážních prací, dodávek materiálů a služeb nezbytných pro zhotovení stavebního objektu,
inženýrského objektu, provozního souboru, vedlejších a ostatních nákladů.
Pro položky soupisu prací se zobrazují následující informace:
|  | PČ |  | Pořadové číslo položky v aktuálním soupisu
|  | TYP |  | Typ položky: K - konstrukce, M - materiál, PP - plný popis, PSC - poznámka k souboru cen, P - poznámka k položce, VV - výkaz výměr, FIG - rozpad figur
|  | Kód |  | Kód položky
|  | Popis |  | Zkrácený popis položky
|  | MJ |  | Měrná jednotka položky
|  | Množství |  | Množství v měrné jednotce
|  | J.cena |  | Jednotková cena položky. Zadaní může obsahovat namísto J.ceny sloupce J.materiál a J.montáž, jejichž součet definuje
J.cenu položky.
|  | Cena celkem |  | Celková cena položky daná jako součin množství a j.ceny
|  | Cenová soustava |  | Příslušnost položky do cenové soustavy
Ke každé položce soupisu prací se na samostatných řádcích může zobrazovat:
Plný popis položky
Poznámka k souboru cen a poznámka zadavatele
Výkaz výměr
Pokud je k řádku výkazu výměr evidovaný údaj ve sloupci Kód, jedná se o definovaný odkaz, na který se může odvolávat výkaz výměr z jiné položky.
Metodika pro zpracování
Jednotlivé sestavy jsou v souboru provázány. Editovatelné pole jsou zvýrazněny žlutým podbarvením, ostatní pole neslouží k editaci a nesmí být jakkoliv
modifikovány.
Uchazeč je pro podání nabídky povinen vyplnit žlutě podbarvená pole:
Pole Uchazeč v sestavě Rekapitulace stavby - zde uchazeč vyplní svůj název (název subjektu)
Pole IČ a DIČ v sestavě Rekapitulace stavby - zde uchazeč vyplní svoje IČ a DIČ
Datum v sestavě Rekapitulace stavby - zde uchazeč vyplní datum vytvoření nabídky
J.cena = jednotková cena v sestavě Soupis prací o maximálním počtu desetinných míst uvedených v poli
- pokud sestavy soupisů prací obsahují pole J.cena, měla by být všechna tato pole vyplněna nenulovými
Poznámka - nepovinný údaj pro položku soupisu
V případě, že sestavy soupisů prací neobsahují pole J.cena, potom ve všech soupisech prací obsahují pole:
- J.materiál - jednotková cena materiálu
- J.montáž - jednotková cena montáže
Uchazeč v tomto případě by měl vyplnit všechna pole J.materiál a pole J.montáž nenulovými kladnými číslicemi. V případech, kdy položka
neobsahuje žádný materiál je přípustné, aby pole J.materiál bylo vyplněno nulou. V případech, kdy položka neobsahuje žádnou montáž je přípustné,
aby pole J.montáž bylo vyplněno nulou. Obě pole - J.materiál, J.Montáž u jedné položky by však neměly být vyplněny nulou.
Rekapitulace stavby
Název |  |  | Povinný |  | Popis | Typ | Max. počet
atributu |  |  | (A/N) |  |  |  | znaků
Kód |  |  | A |  | Kód stavby | String | 20
Stavba |  |  | A |  | Název stavby | String | 120
Místo |  |  | N |  | Místo stavby | String | 50
Datum |  |  | A |  | Datum vykonaného exportu | Date
KSO |  |  | N |  | Klasifikace stavebního objektu | String | 15
CC-CZ |  |  | N |  | Klasifikace stavbeních děl | String | 15
CZ-CPV |  |  | N |  | Společný slovník pro veřejné zakázky | String | 20
CZ-CPA |  |  | N |  | Klasifikace produkce podle činností | String | 20
Zadavatel |  |  | N |  | Zadavatel zadaní | String | 50
IČ |  |  | N |  | IČ zadavatele zadaní | String | 20
DIČ |  |  | N |  | DIČ zadavatele zadaní | String | 20
Uchazeč |  |  | N |  | Uchazeč veřejné zakázky | String | 50
Projektant |  |  | N |  | Projektant | String | 50
Poznámka |  |  | N |  | Poznámka k zadání | String | 255
Sazba DPH |  |  | A |  | Rekapitulace sazeb DPH u položek soupisů | eGSazbaDph
Základna DPH |  |  | A |  | Základna DPH určena součtem celkové ceny z položek soupisů | Double
Hodnota DPH |  |  | A |  | Hodnota DPH | Double
Cena bez DPH |  |  | A |  | Celková cena bez DPH za celou stavbu. Sčítává se ze všech listů. | Double
Cena s DPH |  |  | A |  | Celková cena s DPH za celou stavbu | Double
Rekapitulace objektů stavby a soupisů prací
Název |  |  | Povinný |  | Popis | Typ | Max. počet
atributu |  |  | (A/N) |  |  |  | znaků
Kód |  |  | A |  | Přebírá se z Rekapitulace stavby | String | 20
Stavba |  |  | A |  | Přebírá se z Rekapitulace stavby | String | 120
Místo |  |  | N |  | Přebírá se z Rekapitulace stavby | String | 50
Datum |  |  | A |  | Přebírá se z Rekapitulace stavby | Date
Zadavatel |  |  | N |  | Přebírá se z Rekapitulace stavby | String | 50
Projektant |  |  | N |  | Přebírá se z Rekapitulace stavby | String | 50
Uchazeč |  |  | N |  | Přebírá se z Rekapitulace stavby | String | 50
Kód |  |  | A |  | Kód objektu | String | 20
Objektu, Soupis prací |  |  | A |  | Název objektu | String | 120
Cena bez DPH |  |  | A |  | Cena bez DPH za daný objekt | Double
Cena s DPH |  |  | A |  | Cena spolu s DPH za daný objekt | Double
Typ |  |  | A |  | Typ zakázky | eGTypZakazky
Krycí list soupisu
Název |  |  | Povinný |  | Popis | Typ | Max. počet
atributu |  |  | (A/N) |  |  |  | znaků
Stavba |  |  | A |  | Přebírá se z Rekapitulace stavby | String | 120
Objekt |  |  | A |  | Kód a název objektu | String | 20 + 120
Soupis |  |  | A |  | Kód a název soupisu | String | 20 + 120
KSO |  |  | N |  | Klasifikace stavebního objektu | String | 15
CC-CZ |  |  | N |  | Klasifikace stavbeních děl | String | 15
CZ-CPV |  |  | N |  | Společný slovník pro veřejné zakázky | String | 20
CZ-CPA |  |  | N |  | Klasifikace produkce podle činností | String | 20
Místo |  |  | N |  | Přebírá se z Rekapitulace stavby | String | 50
Zadavatel |  |  | N |  | Přebírá se z Rekapitulace stavby | String | 50
Uchazeč |  |  | N |  | Přebírá se z Rekapitulace stavby | String | 50
Projektant |  |  | N |  | Přebírá se z Rekapitulace stavby | String | 50
Poznámka |  |  | N |  | Poznámka k soupisu prací | String | 255
Sazba DPH |  |  | A |  | Rekapitulace sazeb DPH na položkách aktuálního soupisu | eGSazbaDph
Základna DPH |  |  | A |  | Základna DPH určena součtem celkové ceny z položek aktuálního soupisu | Double
Hodnota DPH |  |  | A |  | Hodnota DPH | Double
Cena bez DPH |  |  | A |  | Cena bez DPH za daný soupis | Double
Cena s DPH |  |  | A |  | Cena s DPH za daný soupis | Double
Rekapitulace členění soupisu prací
Název |  |  | Povinný |  | Popis | Typ | Max. počet
atributu |  |  | (A/N) |  |  |  | znaků
Stavba |  |  | A |  | Přebírá se z Rekapitulace stavby | String | 120
Objekt |  |  | A |  | Kód a název objektu, přebírá se z Krycího listu soupisu | String | 20 + 120
Soupis |  |  | A |  | Kód a název objektu, přebírá se z Krycího listu soupisu | String | 20 + 120
Místo |  |  | N |  | Přebírá se z Rekapitulace stavby | String | 50
Datum |  |  | A |  | Přebírá se z Rekapitulace stavby | Date
Zadavatel |  |  | N |  | Přebírá se z Rekapitulace stavby | String | 50
Projektant |  |  | N |  | Přebírá se z Rekapitulace stavby | String | 50
Uchazeč |  |  | N |  | Přebírá se z Rekapitulace stavby | String | 50
Kód dílu - Popis |  |  | A |  | Kód a název dílu ze soupisu | String | 20 + 100
Cena celkem |  |  | A |  | Cena celkem za díl ze soupisu | Double
Soupis prací
Název |  |  | Povinný |  | Popis | Typ | Max. počet
atributu |  |  | (A/N) |  |  |  | znaků
Stavba |  |  | A |  | Přebírá se z Rekapitulace stavby | String | 120
Objekt |  |  | A |  | Kód a název objektu | String | 20 + 120
Soupis |  |  | A |  | Přebírá se z Krycího listu soupisu | String | 20 + 120
Místo |  |  | N |  | Přebírá se z Krycího listu soupisu | String | 50
Datum |  |  | A |  | Přebírá se z Krycího listu soupisu | Date
Zadavatel |  |  | N |  | Přebírá se z Krycího listu soupisu | String | 50
Projektant |  |  | N |  | Přebírá se z Krycího listu soupisu | String | 50
Uchazeč |  |  | N |  | Přebírá se z Krycího listu soupisu | String | 50
PČ |  |  | A |  | Pořadové číslo položky soupisu | Long
Typ |  |  | A |  | Typ položky soupisu | eGTypPolozky | 1
Kód |  |  | A |  | Kód položky ze soupisu | String | 20
Popis |  |  | A |  | Popis položky ze soupisu | String | 255
MJ |  |  | A |  | Měrná jednotka položky | String | 10
Množství |  |  | A |  | Množství položky soupisu | Double
J.Cena |  |  | A |  | Jednotková cena položky | Double
Cena celkem |  |  | A |  | Cena celkem vyčíslena jako J.Cena * Množství | Double
Cenová soustava |  |  | N |  | Zařazení položky do cenové soustavy | String | 50
p |  |  | N |  | Poznámka položky ze soupisu | Memo
psc |  |  | N |  | Poznámka k souboru cen ze soupisu | Memo
pp |  |  | N |  | Plný popis položky ze soupisu | Memo
vv |  |  | N |  | Výkaz výměr (figura, výraz, výměra) ze soupisu | Text,Text,Double | 20, 150
fig |  |  | N |  | Rozpad figur | Text,Text,Double | 20, 150
DPH |  |  | A |  | Sazba DPH pro položku | eGSazbaDPH
Hmotnost |  |  | A |  | Hmotnost položky ze soupisu | Double
Suť |  |  | A |  | Suť položky ze soupisu | Double
Nh |  |  | N |  | Normohodiny položky ze soupisu | Double
Datová věta
Typ věty |  |  | Hodnota |  | Význam
eGSazbaDPH |  |  | základní |  | Základní sazba DPH
|  |  | snížená |  | Snížená sazba DPH
|  |  | nulová |  | Nulová sazba DPH
|  |  | zákl. přenesená |  | Základní sazba DPH přenesená
|  |  | sníž. přenesená |  | Snížená sazba DPH přenesená
eGTypZakazky |  |  | STA |  | Stavební objekt
|  |  | PRO |  | Provozní soubor
|  |  | ING |  | Inženýrský objekt
|  |  | VON |  | Vedlejší a ostatní náklady
|  |  | OST |  | Ostatní náklady
eGTypPolozky |  |  | 1 |  | Položka typu HSV
|  |  | 2 |  | Položka typu PSV
|  |  | 3 |  | Položka typu M
|  |  | 4 |  | Položka typu OST