## Rekapitulace stavby
Export Komplet | [24 empty] | VZ | 2.0 | ZAMOK |  |  |  |  | False | False | {ca7885b1-b9c2-474f-ab9c-1b9bb769f830}
[31 empty] | 0,01 | 21
[31 empty] | 0,01 | 12
|  | REKAPITULACE STAVBY | [15 empty] | v --- níže se nacházejí doplnkové a pomocné údaje k sestavám --- v | [11 empty] | Návod na vyplnění | 0,001
|  | Kód: |  |  |  |  | 030-3-24 | [22 empty] | Měnit lze pouze buňky se žlutým podbarvením! 1) v Rekapitulaci stavby vyplňte údaje o Účastníkovi (přenesou se do ostatních sestav i v jiných listech) 2) na vybraných listech vyplňte v sestavě Soupis prací ceny u položek | 0,01
|  | Stavba: |  |  |  |  | Louny - Revitalizace sídliště Pod Kasárnami - Etapa II | [23 empty] | 0,01
|  | KSO: |  |  |  |  | 822 2 | [6 empty] | CC-CZ: |  | 2112 | [14 empty] | 0,01
|  | Místo: |  |  |  |  | Louny | [6 empty] | Datum: |  | 16. 1. 2025 | [14 empty] | 0,01
0,01
|  | Zadavatel: | [11 empty] | IČ: | [16 empty] | 0,01
[14 empty] | DIČ: | [16 empty] | 0,01
0,01
|  | Účastník: | [11 empty] | IČ: |  | Vyplň údaj | [14 empty] | 0,01
|  |  | Vyplň údaj | [10 empty] | DIČ: |  | Vyplň údaj | [14 empty] | 0,01
False
|  | Projektant: | [11 empty] | IČ: | [16 empty] | False
|  |  | Projekce dopravní Filip, s.r.o. | [10 empty] | DIČ: | [16 empty] | True
0,01
|  | Zpracovatel: | [11 empty] | IČ: | [16 empty] | 0,01
[14 empty] | DIČ: | [16 empty] | True
Poznámka:
Soupis prací je sestaven s využitím Cenové soustavy ÚRS. Položky, které pochází z této cenové soustavy, jsou ve sloupci 'Cenová soustava' označeny popisem 'CS ÚRS' a úrovní příslušného kalendářního pololetí. Veškeré další informace vymezující popis a podmínky použití těchto položek z Cenové soustavy, které nejsou uvedeny přímo v soupisu prací, jsou neomezeně dálkově k dispozici na webu podminky.urs.cz. Součástí ceny musí být veškeré náklady, aby cena byla konečná a zahrnovala veškerý materiál a práce potřebné k dokončení díla. Výkazy výměr byly změřeny digitálně v dwg. Pro výběr zhotovitele je soupis prací nedílnou součástí projektové dokumentace a nesmí být použit samostatně. Pro potřeby zpracování rozpočtu a výkazu výměr byla použita projektová dokumentace „Louny - Revitalizace sídliště Pod Kasárnami - Etapa II“. Z jejích příloh byly odměřeny a zjištěny údaje uvedené v tomto výkazu výměr. Jde především o výměry zpevněných ploch, objemy zemních a bouracích prací, výměry nezpevněných ploch, objemy a výměry použitých stavebních prvků, a dále další nezbytné části nutné k dokončení stavby.
|  | Cena bez DPH | [11 empty] | 0
[8 empty] | Sazba daně |  | Základ daně |  |  |  | Výše daně
|  | DPH |  | základní |  |  |  | 21% |  | 0 |  |  |  | 0
|  |  |  | snížená |  |  |  | 12% |  | 0 |  |  |  | 0
|  |  |  | zákl. přenesená |  |  |  | 21% |  | 0 |  |  |  | 0
|  |  |  | sníž. přenesená |  |  |  | 12% |  | 0 |  |  |  | 0
|  |  |  | nulová |  |  |  | 0% |  | 0 |  |  |  | 0
|  | Cena s DPH | [6 empty] | v |  | CZK |  |  | 0
REKAPITULACE OBJEKTŮ STAVBY A SOUPISŮ PRACÍ
| Kód: | [6 empty] | 030-3-24
| Stavba: | [6 empty] | Louny - Revitalizace sídliště Pod Kasárnami - Etapa II
| Místo: | [6 empty] | Louny |  |  |  |  | Datum: |  | 16. 1. 2025
| Zadavatel: | [11 empty] | Projektant: |  | Projekce dopravní Filip, s.r.o. |  |  | Informatívní údaje z listů zakázek
| Účastník: | [11 empty] | Zpracovatel:
| Kód |  |  |  | Popis | [6 empty] | Cena bez DPH [CZK] |  |  |  | Cena s DPH [CZK] | Typ | z toho Ostat. náklady [CZK] | DPH [CZK] | Normohodiny [h] | DPH základní [CZK] | DPH snížená [CZK] | DPH základní přenesená [CZK] | DPH snížená přenesená [CZK] | Základna DPH základní | Základna DPH snížená | Základna DPH zákl. přenesená | Základna DPH sníž. přenesená | Základna DPH nulová
| Náklady stavby celkem | [10 empty] | 0 |  |  |  | 0 |  | 0 | 0 | 0 | 0 | 0 | 0 | 0 | 0 | 0 | 0 | 0 | 0 |  | D | 0 | ###NOIMPORT### | IMPORT | {ca7885b1-b9c2-474f-ab9c-1b9bb769f830} | {00000000-0000-0000-0000-000000000000} | 822 2
/ |  | SO 101 |  |  |  | Komunikace a zpevněné plochy | [5 empty] | 0 |  |  |  | 0 | ING | 0 | 0 | 0 | 0 | 0 | 0 | 0 | 0 | 0 | 0 | 0 | 0 |  |  | 1 |  | IMPORT | {e66489ee-84b2-4145-9a7b-eaab566863c2} | {ca7885b1-b9c2-474f-ab9c-1b9bb769f830} | 822 2 | 2
/ |  | SO 101s |  |  |  | Sanace aktivní zóny a zemní pláně | [5 empty] | 0 |  |  |  | 0 | ING | 0 | 0 | 0 | 0 | 0 | 0 | 0 | 0 | 0 | 0 | 0 | 0 |  |  | 1 |  | IMPORT | {3f4eae4e-256a-484a-8755-b475ae2d362e} | {ca7885b1-b9c2-474f-ab9c-1b9bb769f830} | 822 2 | 2
/ |  | SO 401 |  |  |  | Veřejné osvětlení | [5 empty] | 0 |  |  |  | 0 | ING | 0 | 0 | 0 | 0 | 0 | 0 | 0 | 0 | 0 | 0 | 0 | 0 |  |  | 1 |  | IMPORT | {f3617fb4-d565-4586-af86-e9365d78b53c} | {ca7885b1-b9c2-474f-ab9c-1b9bb769f830} | 822 2 | 2
/ |  | SO 801 |  |  |  | Vegetační úpravy | [5 empty] | 0 |  |  |  | 0 | ING | 0 | 0 | 0 | 0 | 0 | 0 | 0 | 0 | 0 | 0 | 0 | 0 |  |  | 1 |  | IMPORT | {f775e537-fb39-4d89-a38c-ef61df988bee} | {ca7885b1-b9c2-474f-ab9c-1b9bb769f830} | 822 2 | 2
/ |  | SO 901 |  |  |  | Mobiliář | [5 empty] | 0 |  |  |  | 0 | ING | 0 | 0 | 0 | 0 | 0 | 0 | 0 | 0 | 0 | 0 | 0 | 0 |  |  | 1 |  | IMPORT | {6eade74b-0f2c-4769-b2fb-69e16146bd12} | {ca7885b1-b9c2-474f-ab9c-1b9bb769f830} | 822 2 | 2
/ |  | VRN |  |  |  | Vedlejší rozpočtové náklady | [5 empty] | 0 |  |  |  | 0 | VON | 0 | 0 | 0 | 0 | 0 | 0 | 0 | 0 | 0 | 0 | 0 | 0 |  |  | 1 |  | IMPORT | {825bc2bf-bf42-45fa-93ad-1e857bac1b2e} | {ca7885b1-b9c2-474f-ab9c-1b9bb769f830} | 822 2 | 2

## SO 101 - Komunikace a zpe...
{e66489ee-84b2-4145-9a7b-eaab566863c2}
2
| KRYCÍ LIST SOUPISU PRACÍ | [7 empty] | v --- níže se nacházejí doplnkové a pomocné údaje k sestavám --- v | [8 empty] | False
Stavba:
Louny - Revitalizace sídliště Pod Kasárnami - Etapa II
Objekt:
SO 101 - Komunikace a zpevněné plochy
| KSO: |  | 822 2 |  |  | CC-CZ: | 2112
| Místo: |  | Louny |  |  | Datum: | 16. 1. 2025
| Zadavatel: |  |  |  |  | IČ:
DIČ:
| Účastník: |  |  |  |  | IČ: | Vyplň údaj
|  | Vyplň údaj |  |  |  | DIČ: | Vyplň údaj
| Projektant: |  |  |  |  | IČ:
|  | Projekce dopravní Filip, s.r.o. |  |  |  | DIČ:
| Zpracovatel: |  |  |  |  | IČ:
DIČ:
Poznámka:
| Cena bez DPH | [5 empty] | 0
|  |  | Základ daně |  |  | Sazba daně | Výše daně
| DPH | základní | 0 |  |  | 21% | 0
|  | snížená | 0 |  |  | 12% | 0
|  | zákl. přenesená | 0 |  |  | 21% | 0
|  | sníž. přenesená | 0 |  |  | 12% | 0
|  | nulová | 0 |  |  | 0% | 0
| Cena s DPH |  |  | v | CZK |  | 0
REKAPITULACE ČLENĚNÍ SOUPISU PRACÍ
Stavba:
Louny - Revitalizace sídliště Pod Kasárnami - Etapa II
Objekt:
SO 101 - Komunikace a zpevněné plochy
Místo: |  |  | Louny |  |  | Datum: | 16. 1. 2025
Zadavatel: | [5 empty] | Projektant: | Projekce dopravní Filip, s.r.o.
Účastník: |  |  | Vyplň údaj |  |  | Zpracovatel:
Kód dílu - Popis | [6 empty] | Cena celkem [CZK]
Náklady stavby celkem | [6 empty] | 0 | [11 empty] | -1
| HSV - Práce a dodávky HSV | [5 empty] | 0
| 1 - Zemní práce | [5 empty] | 0
| 2 - Zakládání | [5 empty] | 0
| 3 - Svislé a kompletní konstrukce | [5 empty] | 0
| 4 - Vodorovné konstrukce | [5 empty] | 0
| 5 - Komunikace pozemní | [5 empty] | 0
| 6 - Úpravy povrchů, podlahy a osazování výplní | [5 empty] | 0
| 8 - Trubní vedení | [5 empty] | 0
| 9 - Ostatní konstrukce a práce, bourání | [5 empty] | 0
| 96 - Bourání konstrukcí | [5 empty] | 0
| 997 - Přesun sutě | [5 empty] | 0
| 998 - Přesun hmot | [5 empty] | 0
| PSV - Práce a dodávky PSV | [5 empty] | 0
| 711 - Izolace proti vodě, vlhkosti a plynům | [5 empty] | 0
| 767 - Konstrukce zámečnické | [5 empty] | 0
| 771 - Podlahy z dlaždic | [5 empty] | 0
| 782 - Dokončovací práce - obklady z kamene | [5 empty] | 0
| 783 - Dokončovací práce - nátěry | [5 empty] | 0
| 789 - Povrchové úpravy ocelových konstrukcí a technologických zařízení | [5 empty] | 0
| M - Práce a dodávky M | [5 empty] | 0
| 46-M - Zemní práce při extr.mont.pracích | [5 empty] | 0
SOUPIS PRACÍ
Stavba:
Louny - Revitalizace sídliště Pod Kasárnami - Etapa II
Objekt:
SO 101 - Komunikace a zpevněné plochy
Místo: |  |  | Louny |  |  | Datum: | 16. 1. 2025
Zadavatel: | [5 empty] | Projektant: | Projekce dopravní Filip, s.r.o.
Účastník: |  |  | Vyplň údaj |  |  | Zpracovatel:
PČ | Typ | Kód | Popis | MJ | Množství | J.cena [CZK] | Cena celkem [CZK] | Cenová soustava |  | DPH | J. Nh [h] | Nh celkem [h] | J. hmotnost [t] | Hmotnost celkem [t] | J. suť [t] | Suť Celkem [t]
Náklady soupisu celkem | [6 empty] | 0 |  |  |  |  | 0 |  | 3469.3269 |  | 1948.7035 |  | D | -1 | [10 empty] | 0
| D | HSV | Práce a dodávky HSV |  |  |  | 0 |  |  |  |  | 0 |  | 3460.1444 |  | 1948.7035 | 1 | D | 0 |  |  |  | ROZPOCET | [6 empty] | 0
| D | 1 | Zemní práce |  |  |  | 0 |  |  |  |  | 0 |  | 299.7782 |  | 0 | 1 | D | 1 |  |  |  | ROZPOCET | [6 empty] | 0
1 | K | 122151105 | Odkopávky a prokopávky nezapažené v hornině třídy těžitelnosti I skupiny 1 a 2 objem do 1000 m3 strojně | m3 | 781.35 |  | 0 | CS ÚRS 2024 01 |  | základní |  | 0 | 0 | 0 | 0 | 0 | 4 | K | 2 |  |  |  | ROZPOCET | 0 | 0 | 0 | 0 | 0 | 1 | 0 | 4 | -1538032353
| PP |  | Odkopávky a prokopávky nezapažené strojně v hornině třídy těžitelnosti I skupiny 1 a 2 přes 500 do 1 000 m3 | [14 empty] | PP | 2
| Online PSC |  | https://podminky.urs.cz/item/CS_URS_2024_01/122151105 | [14 empty] | Online PSC | 2
| VV |  | "svrchní vrstva" 5209*0,15 |  | 781.35 | [12 empty] | VV | 2 | 2 | True | 1 | ROZPOCET
2 | K | 122251105 | Odkopávky a prokopávky nezapažené v hornině třídy těžitelnosti I skupiny 3 objem do 1000 m3 strojně | m3 | 2360.888 |  | 0 | CS ÚRS 2024 01 |  | základní |  | 0 | 0 | 0 | 0 | 0 | 4 | K | 2 |  |  |  | ROZPOCET | 0 | 0 | 0 | 0 | 0 | 1 | 0 | 4 | 1183417342
| PP |  | Odkopávky a prokopávky nezapažené strojně v hornině třídy těžitelnosti I skupiny 3 přes 500 do 1 000 m3 | [14 empty] | PP | 2
| Online PSC |  | https://podminky.urs.cz/item/CS_URS_2024_01/122251105 | [14 empty] | Online PSC | 2
| VV |  | "pro kce A1" | [14 empty] | VV | 2 | 1 | True | 0 | ROZPOCET
| VV |  | (146*0,14)+(801*0,24)+(400*0,2)+(413*0,22) |  | 383.54 | [12 empty] | VV | 2 | 2 | True | 0 | ROZPOCET
| VV |  | "pro kce C+D" | [14 empty] | VV | 2 | 1 | True | 0 | ROZPOCET
| VV |  | (584,8*0,36)+(1719*0,26)+(376*0,39)+(36*0,36) |  | 817.068 | [12 empty] | VV | 2 | 2 | True | 0 | ROZPOCET
| VV |  | "pro kce E a C" | [14 empty] | VV | 2 | 1 | True | 0 | ROZPOCET
| VV |  | 289*0,31 |  | 89.59 | [12 empty] | VV | 2 | 2 | True | 0 | ROZPOCET
| VV |  | "pro kce E" | [14 empty] | VV | 2 | 1 | True | 0 | ROZPOCET
| VV |  | 519*0,2 |  | 103.8 | [12 empty] | VV | 2 | 2 | True | 0 | ROZPOCET
| VV |  | "pro kce F" | [14 empty] | VV | 2 | 1 | True | 0 | ROZPOCET
| VV |  | (181*0,43)+(738*0,28) |  | 284.47 | [12 empty] | VV | 2 | 2 | True | 0 | ROZPOCET
| VV |  | "pro kce G a I" | [14 empty] | VV | 2 | 1 | True | 0 | ROZPOCET
| VV |  | 79*0,25 |  | 19.75 | [12 empty] | VV | 2 | 2 | True | 0 | ROZPOCET
| VV |  | "ostatní" | [14 empty] | VV | 2 | 1 | True | 0 | ROZPOCET
| VV |  | 117*0,48 |  | 56.16 | [12 empty] | VV | 2 | 2 | True | 0 | ROZPOCET
| VV |  | 68*0,38 |  | 25.84 | [12 empty] | VV | 2 | 2 | True | 0 | ROZPOCET
| VV |  | 581*0,15 |  | 87.15 | [12 empty] | VV | 2 | 2 | True | 0 | ROZPOCET
| VV |  | 12,6+27,89+39,9+33,75+18,69+1,08+49,05+310,56 |  | 493.52 | [12 empty] | VV | 2 | 2 | True | 0 | ROZPOCET
| VV |  | Součet |  | 2360.888 | [12 empty] | VV | 2 | 4 | True | 1 | ROZPOCET
3 | K | 132251101 | Hloubení rýh nezapažených š do 800 mm v hornině třídy těžitelnosti I skupiny 3 objem do 20 m3 strojně | m3 | 52.832 |  | 0 | CS ÚRS 2024 01 |  | základní |  | 0 | 0 | 0 | 0 | 0 | 4 | K | 2 |  |  |  | ROZPOCET | 0 | 0 | 0 | 0 | 0 | 1 | 0 | 4 | 1840405530
| PP |  | Hloubení nezapažených rýh šířky do 800 mm strojně s urovnáním dna do předepsaného profilu a spádu v hornině třídy těžitelnosti I skupiny 3 do 20 m3 | [14 empty] | PP | 2
| Online PSC |  | https://podminky.urs.cz/item/CS_URS_2024_01/132251101 | [14 empty] | Online PSC | 2
| VV |  | "kce F, rýha pro uložení vegetační dlažby" 244*0,4*0,12 |  | 11.712 | [12 empty] | VV | 2 | 2 | True | 0 | ROZPOCET
| VV |  | "přípojky" 51,4*0,8*1 |  | 41.12 | [12 empty] | VV | 2 | 2 | True | 0 | ROZPOCET
| VV |  | Součet |  | 52.832 | [12 empty] | VV | 2 | 4 | True | 1 | ROZPOCET
4 | K | 132251103 | Hloubení rýh nezapažených š do 800 mm v hornině třídy těžitelnosti I skupiny 3 objem do 100 m3 strojně | m3 | 211.11 |  | 0 | CS ÚRS 2024 01 |  | základní |  | 0 | 0 | 0 | 0 | 0 | 4 | K | 2 |  |  |  | ROZPOCET | 0 | 0 | 0 | 0 | 0 | 1 | 0 | 4 | -498156517
| PP |  | Hloubení nezapažených rýh šířky do 800 mm strojně s urovnáním dna do předepsaného profilu a spádu v hornině třídy těžitelnosti I skupiny 3 přes 50 do 100 m3 | [14 empty] | PP | 2
| Online PSC |  | https://podminky.urs.cz/item/CS_URS_2024_01/132251103 | [14 empty] | Online PSC | 2
| VV |  | "trativod" | [14 empty] | VV | 2 | 1 | True | 0 | ROZPOCET
| VV |  | 211,11 |  | 211.11 | [12 empty] | VV | 2 | 2 | True | 1 | ROZPOCET
5 | K | 133212811 | Hloubení nezapažených šachet v hornině třídy těžitelnosti I skupiny 3 plocha výkopu do 4 m2 ručně | m3 | 0.9 |  | 0 | CS ÚRS 2024 01 |  | základní |  | 0 | 0 | 0 | 0 | 0 | 4 | K | 2 |  |  |  | ROZPOCET | 0 | 0 | 0 | 0 | 0 | 1 | 0 | 4 | -173648220
| PP |  | Hloubení nezapažených šachet ručně v horninách třídy těžitelnosti I skupiny 3, půdorysná plocha výkopu do 4 m2 | [14 empty] | PP | 2
| Online PSC |  | https://podminky.urs.cz/item/CS_URS_2024_01/133212811 | [14 empty] | Online PSC | 2
| VV |  | "patky zábradlí" 0,9 |  | 0.9 | [12 empty] | VV | 2 | 2 | True | 1 | ROZPOCET
6 | K | 133251101 | Hloubení šachet nezapažených v hornině třídy těžitelnosti I skupiny 3 objem do 20 m3 | m3 | 9 |  | 0 | CS ÚRS 2024 01 |  | základní |  | 0 | 0 | 0 | 0 | 0 | 4 | K | 2 |  |  |  | ROZPOCET | 0 | 0 | 0 | 0 | 0 | 1 | 0 | 4 | 573634922
| PP |  | Hloubení nezapažených šachet strojně v hornině třídy těžitelnosti I skupiny 3 do 20 m3 | [14 empty] | PP | 2
| Online PSC |  | https://podminky.urs.cz/item/CS_URS_2024_01/133251101 | [14 empty] | Online PSC | 2
| VV |  | "UV" 9*1*1 |  | 9 | [12 empty] | VV | 2 | 2 | True | 1 | ROZPOCET
7 | K | 162351103 | Vodorovné přemístění přes 50 do 500 m výkopku/sypaniny z horniny třídy těžitelnosti I skupiny 1 až 3 | m3 | 66.849 |  | 0 | CS ÚRS 2024 01 |  | základní |  | 0 | 0 | 0 | 0 | 0 | 4 | K | 2 |  |  |  | ROZPOCET | 0 | 0 | 0 | 0 | 0 | 1 | 0 | 4 | -676591750
| PP |  | Vodorovné přemístění výkopku nebo sypaniny po suchu na obvyklém dopravním prostředku, bez naložení výkopku, avšak se složením bez rozhrnutí z horniny třídy těžitelnosti I skupiny 1 až 3 na vzdálenost přes 50 do 500 m | [14 empty] | PP | 2
| Online PSC |  | https://podminky.urs.cz/item/CS_URS_2024_01/162351103 | [14 empty] | Online PSC | 2
| VV |  | "V rámci stavby" 63,998+2,851 |  | 66.849 | [12 empty] | VV | 2 | 2 | True | 1 | ROZPOCET
8 | K | 162451106 | Vodorovné přemístění přes 1 500 do 2000 m výkopku/sypaniny z horniny třídy těžitelnosti I skupiny 1 až 3 | m3 | 622.234 |  | 0 | CS ÚRS 2024 01 |  | základní |  | 0 | 0 | 0 | 0 | 0 | 4 | K | 2 |  |  |  | ROZPOCET | 0 | 0 | 0 | 0 | 0 | 1 | 0 | 4 | -788817415
| PP |  | Vodorovné přemístění výkopku nebo sypaniny po suchu na obvyklém dopravním prostředku, bez naložení výkopku, avšak se složením bez rozhrnutí z horniny třídy těžitelnosti I skupiny 1 až 3 na vzdálenost přes 1 500 do 2 000 m | [14 empty] | PP | 2
| Online PSC |  | https://podminky.urs.cz/item/CS_URS_2024_01/162451106 | [14 empty] | Online PSC | 2
| VV |  | "zemina vhodná k ohumusování na skládku stavby" 2074,11*0,15 |  | 311.117 | [12 empty] | VV | 2 | 2 | True | 0 | ROZPOCET
| VV |  | "zemina vhodná k ohumusování ze skládky stavby na místo upotřebení" 2074,11*0,15 |  | 311.117 | [12 empty] | VV | 2 | 2 | True | 0 | ROZPOCET
| VV |  | Součet |  | 622.234 | [12 empty] | VV | 2 | 4 | True | 1 | ROZPOCET
9 | K | 162751117 | Vodorovné přemístění přes 9 000 do 10000 m výkopku/sypaniny z horniny třídy těžitelnosti I skupiny 1 až 3 | m3 | 3025.779 |  | 0 | CS ÚRS 2024 01 |  | základní |  | 0 | 0 | 0 | 0 | 0 | 4 | K | 2 |  |  |  | ROZPOCET | 0 | 0 | 0 | 0 | 0 | 1 | 0 | 4 | -1198202253
| PP |  | Vodorovné přemístění výkopku nebo sypaniny po suchu na obvyklém dopravním prostředku, bez naložení výkopku, avšak se složením bez rozhrnutí z horniny třídy těžitelnosti I skupiny 1 až 3 na vzdálenost přes 9 000 do 10 000 m | [14 empty] | PP | 2
| Online PSC |  | https://podminky.urs.cz/item/CS_URS_2024_01/162751117 | [14 empty] | Online PSC | 2
| P |  | Poznámka k položce: vzdálenost odvozu je pouze orientační, určí uchazeč | [14 empty] | P | 2
| VV |  | 781,35-(2074,11*0,15) |  | 470.234 | [12 empty] | VV | 2 | 2 | True | 0 | ROZPOCET
| VV |  | 2360,888+52,832+211,11+0,9+9 |  | 2634.73 | [12 empty] | VV | 2 | 2 | True | 0 | ROZPOCET
| VV |  | -(63,998+2,851+12.336) |  | -79.185 | [12 empty] | VV | 2 | 2 | True | 0 | ROZPOCET
| VV |  | Součet |  | 3025.779 | [12 empty] | VV | 2 | 4 | True | 1 | ROZPOCET
10 | K | 167151101 | Nakládání výkopku z hornin třídy těžitelnosti I skupiny 1 až 3 do 100 m3 | m3 | 66.849 |  | 0 | CS ÚRS 2024 01 |  | základní |  | 0 | 0 | 0 | 0 | 0 | 4 | K | 2 |  |  |  | ROZPOCET | 0 | 0 | 0 | 0 | 0 | 1 | 0 | 4 | 1349486702
| PP |  | Nakládání, skládání a překládání neulehlého výkopku nebo sypaniny strojně nakládání, množství do 100 m3, z horniny třídy těžitelnosti I, skupiny 1 až 3 | [14 empty] | PP | 2
| Online PSC |  | https://podminky.urs.cz/item/CS_URS_2024_01/167151101 | [14 empty] | Online PSC | 2
| VV |  | 63,998+2,851 |  | 66.849 | [12 empty] | VV | 2 | 2 | True | 1 | ROZPOCET
11 | K | 167151111 | Nakládání výkopku z hornin třídy těžitelnosti I skupiny 1 až 3 přes 100 m3 | m3 | 311.117 |  | 0 | CS ÚRS 2024 01 |  | základní |  | 0 | 0 | 0 | 0 | 0 | 4 | K | 2 |  |  |  | ROZPOCET | 0 | 0 | 0 | 0 | 0 | 1 | 0 | 4 | -1251077690
| PP |  | Nakládání, skládání a překládání neulehlého výkopku nebo sypaniny strojně nakládání, množství přes 100 m3, z hornin třídy těžitelnosti I, skupiny 1 až 3 | [14 empty] | PP | 2
| Online PSC |  | https://podminky.urs.cz/item/CS_URS_2024_01/167151111 | [14 empty] | Online PSC | 2
| VV |  | "zemina vhodná k ohumusování na skládce stavby" 2074,11*0,15 |  | 311.117 | [12 empty] | VV | 2 | 2 | True | 1 | ROZPOCET
12 | K | 171151111 | Uložení sypaniny z hornin nesoudržných sypkých do násypů zhutněných strojně | m3 | 118.47 |  | 0 | CS ÚRS 2024 01 |  | základní |  | 0 | 0 | 0 | 0 | 0 | 4 | K | 2 |  |  |  | ROZPOCET | 0 | 0 | 0 | 0 | 0 | 1 | 0 | 4 | 24263103
| PP |  | Uložení sypanin do násypů strojně s rozprostřením sypaniny ve vrstvách a s hrubým urovnáním zhutněných z hornin nesoudržných sypkých | [14 empty] | PP | 2
| Online PSC |  | https://podminky.urs.cz/item/CS_URS_2024_01/171151111 | [14 empty] | Online PSC | 2
| VV |  | "násyp pod vozovku" 118,47 |  | 118.47 | [12 empty] | VV | 2 | 2 | True | 1 | ROZPOCET
13 | M | 58981122 | recyklát betonový frakce 0/32 | t | 236.94 |  | 0 | CS ÚRS 2024 01 |  | základní |  | 0 | 1 | 236.94 | 0 | 0 | 8 | M | 2 |  |  |  | ROZPOCET | 0 | 0 | 0 | 0 | 0 | 1 | 0 | 4 | 635282997
| PP |  | recyklát betonový frakce 0/32 | [14 empty] | PP | 2
| VV |  | 118,47 |  | 118.47 | [12 empty] | VV | 2 | 2 | True | 1 | ROZPOCET
| VV |  | 118,47*2 'Přepočtené koeficientem množství |  | 236.94 | [12 empty] | VV | 2 | 2 | False | 1 | ROZPOCET
14 | K | 171201231 | Poplatek za uložení zeminy a kamení na recyklační skládce (skládkovné) kód odpadu 17 05 04 | t | 5446.402 |  | 0 | CS ÚRS 2024 01 |  | základní |  | 0 | 0 | 0 | 0 | 0 | 4 | K | 2 |  |  |  | ROZPOCET | 0 | 0 | 0 | 0 | 0 | 1 | 0 | 4 | -1637738960
| PP |  | Poplatek za uložení stavebního odpadu na recyklační skládce (skládkovné) zeminy a kamení zatříděného do Katalogu odpadů pod kódem 17 05 04 | [14 empty] | PP | 2
| Online PSC |  | https://podminky.urs.cz/item/CS_URS_2024_01/171201231 | [14 empty] | Online PSC | 2
| VV |  | 3025,779 |  | 3025.779 | [12 empty] | VV | 2 | 2 | True | 0 | ROZPOCET
| VV |  | Součet |  | 3025.779 | [12 empty] | VV | 2 | 4 | True | 1 | ROZPOCET
| VV |  | 3025,779*1,8 'Přepočtené koeficientem množství |  | 5446.402 | [12 empty] | VV | 2 | 2 | False | 1 | ROZPOCET
15 | K | 174151101 | Zásyp jam, šachet rýh nebo kolem objektů sypaninou se zhutněním | m3 | 35.147 |  | 0 | CS ÚRS 2024 01 |  | základní |  | 0 | 0 | 0 | 0 | 0 | 4 | K | 2 |  |  |  | ROZPOCET | 0 | 0 | 0 | 0 | 0 | 1 | 0 | 4 | -647089089
| PP |  | Zásyp sypaninou z jakékoliv horniny strojně s uložením výkopku ve vrstvách se zhutněním jam, šachet, rýh nebo kolem objektů v těchto vykopávkách | [14 empty] | PP | 2
| Online PSC |  | https://podminky.urs.cz/item/CS_URS_2024_01/174151101 | [14 empty] | Online PSC | 2
| VV |  | "zásyp odstraněných UV zeminou" 12*(PI*0,275*0,275*1) |  | 2.851 | [12 empty] | VV | 2 | 2 | True | 0 | ROZPOCET
| VV |  | "obsyp UV štěrkopískem" (10-(PI*0,275*0,275*1*10)) |  | 7.624 | [12 empty] | VV | 2 | 2 | True | 0 | ROZPOCET
| VV |  | "zásyp přípojek ŠD" (51,4)*0,8*(0,3) |  | 12.336 | [12 empty] | VV | 2 | 2 | True | 0 | ROZPOCET
| VV |  | "zásyp přípojek zeminou" 51,4*0,8*(1-(0,3+0,3+0,1)) |  | 12.336 | [12 empty] | VV | 2 | 2 | True | 0 | ROZPOCET
| VV |  | Součet |  | 35.147 | [12 empty] | VV | 2 | 4 | True | 1 | ROZPOCET
16 | M | 58344171 | štěrkodrť frakce 0/32 | t | 24.672 |  | 0 | CS ÚRS 2024 01 |  | základní |  | 0 | 1 | 24.672 | 0 | 0 | 8 | M | 2 |  |  |  | ROZPOCET | 0 | 0 | 0 | 0 | 0 | 1 | 0 | 4 | -1758235774
| PP |  | štěrkodrť frakce 0/32 | [14 empty] | PP | 2
| VV |  | 12,336 |  | 12.336 | [12 empty] | VV | 2 | 2 | True | 0 | ROZPOCET
| VV |  | Součet |  | 12.336 | [12 empty] | VV | 2 | 4 | True | 1 | ROZPOCET
| VV |  | 12,336*2 'Přepočtené koeficientem množství |  | 24.672 | [12 empty] | VV | 2 | 2 | False | 1 | ROZPOCET
17 | K | 174251101 | Zásyp jam, šachet rýh nebo kolem objektů sypaninou bez zhutnění | m3 | 63.998 |  | 0 | CS ÚRS 2024 01 |  | základní |  | 0 | 0 | 0 | 0 | 0 | 4 | K | 2 |  |  |  | ROZPOCET | 0 | 0 | 0 | 0 | 0 | 1 | 0 | 4 | -2037256972
| PP |  | Zásyp sypaninou z jakékoliv horniny strojně s uložením výkopku ve vrstvách bez zhutnění jam, šachet, rýh nebo kolem objektů v těchto vykopávkách | [14 empty] | PP | 2
| Online PSC |  | https://podminky.urs.cz/item/CS_URS_2024_01/174251101 | [14 empty] | Online PSC | 2
| VV |  | "dosyp podél obrub" 76,49*0,18 |  | 13.768 | [12 empty] | VV | 2 | 2 | True | 0 | ROZPOCET
| VV |  | "opěrné zdi, zásyp zeminou" 50,23 |  | 50.23 | [12 empty] | VV | 2 | 2 | True | 0 | ROZPOCET
| VV |  | Součet |  | 63.998 | [12 empty] | VV | 2 | 4 | True | 1 | ROZPOCET
18 | K | 175151101 | Obsypání potrubí strojně sypaninou bez prohození, uloženou do 3 m | m3 | 11.428 |  | 0 | CS ÚRS 2024 01 |  | základní |  | 0 | 0 | 0 | 0 | 0 | 4 | K | 2 |  |  |  | ROZPOCET | 0 | 0 | 0 | 0 | 0 | 1 | 0 | 4 | 351499292
| PP |  | Obsypání potrubí strojně sypaninou z vhodných třídy těžitelnosti I a II, skupiny 1 až 4 nebo materiálem připraveným podél výkopu ve vzdálenosti do 3 m od jeho kraje, pro jakoukoliv hloubku výkopu a míru zhutnění bez prohození sypaniny | [14 empty] | PP | 2
| Online PSC |  | https://podminky.urs.cz/item/CS_URS_2024_01/175151101 | [14 empty] | Online PSC | 2
| VV |  | (51,4)*0,8*0,3-(PI*0,075*0,075*(51,4)) |  | 11.428 | [12 empty] | VV | 2 | 2 | True | 0 | ROZPOCET
| VV |  | Součet |  | 11.428 | [12 empty] | VV | 2 | 4 | True | 1 | ROZPOCET
19 | M | 58331200 | štěrkopísek netříděný | t | 38.104 |  | 0 | CS ÚRS 2024 01 |  | základní |  | 0 | 1 | 38.104 | 0 | 0 | 8 | M | 2 |  |  |  | ROZPOCET | 0 | 0 | 0 | 0 | 0 | 1 | 0 | 4 | 970008871
| PP |  | štěrkopísek netříděný | [14 empty] | PP | 2
| VV |  | 7,624+11,428 |  | 19.052 | [12 empty] | VV | 2 | 2 | True | 0 | ROZPOCET
| VV |  | Součet |  | 19.052 | [12 empty] | VV | 2 | 4 | True | 1 | ROZPOCET
| VV |  | 19,052*2 'Přepočtené koeficientem množství |  | 38.104 | [12 empty] | VV | 2 | 2 | False | 1 | ROZPOCET
20 | K | 181151311 | Plošná úprava terénu přes 500 m2 zemina skupiny 1 až 4 nerovnosti přes 50 do 100 mm v rovinně a svahu do 1:5 | m2 | 2074.11 |  | 0 | CS ÚRS 2024 01 |  | základní |  | 0 | 0 | 0 | 0 | 0 | 4 | K | 2 |  |  |  | ROZPOCET | 0 | 0 | 0 | 0 | 0 | 1 | 0 | 4 | 127514111
| PP |  | Plošná úprava terénu v zemině skupiny 1 až 4 s urovnáním povrchu bez doplnění ornice souvislé plochy přes 500 m2 při nerovnostech terénu přes 50 do 100 mm v rovině nebo na svahu do 1:5 | [14 empty] | PP | 2
| Online PSC |  | https://podminky.urs.cz/item/CS_URS_2024_01/181151311 | [14 empty] | Online PSC | 2
| VV |  | 2074,11 |  | 2074.11 | [12 empty] | VV | 2 | 2 | True | 1 | ROZPOCET
21 | K | 181351113 | Rozprostření ornice tl vrstvy do 200 mm pl přes 500 m2 v rovině nebo ve svahu do 1:5 strojně | m2 | 2074.11 |  | 0 | CS ÚRS 2024 01 |  | základní |  | 0 | 0 | 0 | 0 | 0 | 4 | K | 2 |  |  |  | ROZPOCET | 0 | 0 | 0 | 0 | 0 | 1 | 0 | 4 | -1652127355
| PP |  | Rozprostření a urovnání ornice v rovině nebo ve svahu sklonu do 1:5 strojně při souvislé ploše přes 500 m2, tl. vrstvy do 200 mm | [14 empty] | PP | 2
| Online PSC |  | https://podminky.urs.cz/item/CS_URS_2024_01/181351113 | [14 empty] | Online PSC | 2
| VV |  | 2074,11 |  | 2074.11 | [12 empty] | VV | 2 | 2 | True | 1 | ROZPOCET
22 | K | 181411131 | Založení parkového trávníku výsevem pl do 1000 m2 v rovině a ve svahu do 1:5 | m2 | 2074.11 |  | 0 | CS ÚRS 2024 01 |  | základní |  | 0 | 0 | 0 | 0 | 0 | 4 | K | 2 |  |  |  | ROZPOCET | 0 | 0 | 0 | 0 | 0 | 1 | 0 | 4 | -766145297
| PP |  | Založení trávníku na půdě předem připravené plochy do 1000 m2 výsevem včetně utažení parkového v rovině nebo na svahu do 1:5 | [14 empty] | PP | 2
| Online PSC |  | https://podminky.urs.cz/item/CS_URS_2024_01/181411131 | [14 empty] | Online PSC | 2
| VV |  | 2074,11 |  | 2074.11 | [12 empty] | VV | 2 | 2 | True | 1 | ROZPOCET
23 | M | 00572420 | osivo směs travní parková okrasná | kg | 62.223 |  | 0 | CS ÚRS 2024 01 |  | základní |  | 0 | 0.001 | 0.062223 | 0 | 0 | 8 | M | 2 |  |  |  | ROZPOCET | 0 | 0 | 0 | 0 | 0 | 1 | 0 | 4 | -1262829702
| PP |  | osivo směs travní parková okrasná | [14 empty] | PP | 2
| VV |  | (2074,11)*0,03 |  | 62.223 | [12 empty] | VV | 2 | 2 | True | 0 | ROZPOCET
| VV |  | Součet |  | 62.223 | [12 empty] | VV | 2 | 4 | True | 1 | ROZPOCET
24 | K | 181951112 | Úprava pláně v hornině třídy těžitelnosti I skupiny 1 až 3 se zhutněním strojně | m2 | 8593.89 |  | 0 | CS ÚRS 2024 01 |  | základní |  | 0 | 0 | 0 | 0 | 0 | 4 | K | 2 |  |  |  | ROZPOCET | 0 | 0 | 0 | 0 | 0 | 1 | 0 | 4 | -250128046
| PP |  | Úprava pláně vyrovnáním výškových rozdílů strojně v hornině třídy těžitelnosti I, skupiny 1 až 3 se zhutněním | [14 empty] | PP | 2
| Online PSC |  | https://podminky.urs.cz/item/CS_URS_2024_01/181951112 | [14 empty] | Online PSC | 2
| VV |  | 2158,57+192,05+1731,68+1271,56+1126+88,36+964+3,33+2,34+34+58+964 |  | 8593.89 | [12 empty] | VV | 2 | 2 | True | 0 | ROZPOCET
| VV |  | Součet |  | 8593.89 | [12 empty] | VV | 2 | 4 | True | 1 | ROZPOCET
25 | K | 183402131 | Rozrušení půdy souvislé pl přes 500 m2 hl přes 50 do 150 mm v rovině a svahu do 1:5 | m2 | 2074.11 |  | 0 | CS ÚRS 2024 01 |  | základní |  | 0 | 0 | 0 | 0 | 0 | 4 | K | 2 |  |  |  | ROZPOCET | 0 | 0 | 0 | 0 | 0 | 1 | 0 | 4 | 1688180910
| PP |  | Rozrušení půdy na hloubku přes 50 do 150 mm souvislé plochy přes 500 m2 v rovině nebo na svahu do 1:5 | [14 empty] | PP | 2
| Online PSC |  | https://podminky.urs.cz/item/CS_URS_2024_01/183402131 | [14 empty] | Online PSC | 2
| VV |  | 2074,11 |  | 2074.11 | [12 empty] | VV | 2 | 2 | True | 1 | ROZPOCET
26 | K | 184813511 | Chemické odplevelení před založením kultury postřikem na široko v rovině a svahu do 1:5 ručně | m2 | 2074.11 |  | 0 | CS ÚRS 2024 01 |  | základní |  | 0 | 0 | 0 | 0 | 0 | 4 | K | 2 |  |  |  | ROZPOCET | 0 | 0 | 0 | 0 | 0 | 1 | 0 | 4 | -350113690
| PP |  | Chemické odplevelení půdy před založením kultury, trávníku nebo zpevněných ploch ručně o jakékoli výměře postřikem na široko v rovině nebo na svahu do 1:5 | [14 empty] | PP | 2
| Online PSC |  | https://podminky.urs.cz/item/CS_URS_2024_01/184813511 | [14 empty] | Online PSC | 2
| VV |  | 2074,11 |  | 2074.11 | [12 empty] | VV | 2 | 2 | True | 0 | ROZPOCET
| VV |  | Součet |  | 2074.11 | [12 empty] | VV | 2 | 4 | True | 1 | ROZPOCET
27 | K | 185804312 | Zalití rostlin vodou plocha přes 20 m2 | m3 | 62.223 |  | 0 | CS ÚRS 2024 01 |  | základní |  | 0 | 0 | 0 | 0 | 0 | 4 | K | 2 |  |  |  | ROZPOCET | 0 | 0 | 0 | 0 | 0 | 1 | 0 | 4 | -1899404306
| PP |  | Zalití rostlin vodou plochy záhonů jednotlivě přes 20 m2 | [14 empty] | PP | 2
| Online PSC |  | https://podminky.urs.cz/item/CS_URS_2024_01/185804312 | [14 empty] | Online PSC | 2
| P |  | Poznámka k položce: 3x zalití | [14 empty] | P | 2
| VV |  | (2074,11)*0,01*3 |  | 62.223 | [12 empty] | VV | 2 | 2 | True | 0 | ROZPOCET
| VV |  | Součet |  | 62.223 | [12 empty] | VV | 2 | 4 | True | 1 | ROZPOCET
| D | 2 | Zakládání |  |  |  | 0 |  |  |  |  | 0 |  | 368.7372 |  | 0 | 1 | D | 1 |  |  |  | ROZPOCET | [6 empty] | 0
28 | K | 211531111 | Výplň odvodňovacích žeber nebo trativodů kamenivem hrubým drceným frakce 32 až 63 mm | m3 | 164.022 |  | 0 | CS ÚRS 2024 01 |  | základní |  | 0 | 0 | 0 | 0 | 0 | 4 | K | 2 |  |  |  | ROZPOCET | 0 | 0 | 0 | 0 | 0 | 1 | 0 | 4 | -1154177967
| PP |  | Výplň kamenivem do rýh odvodňovacích žeber nebo trativodů bez zhutnění, s úpravou povrchu výplně kamenivem hrubým drceným frakce 32 až 63 mm | [14 empty] | PP | 2
| Online PSC |  | https://podminky.urs.cz/item/CS_URS_2024_01/211531111 | [14 empty] | Online PSC | 2
| VV |  | Opěrná zídka | [14 empty] | VV | 2 | 1 | True | 0 | ROZPOCET
| VV |  | 152*0,025 |  | 3.8 | [12 empty] | VV | 2 | 2 | True | 0 | ROZPOCET
| VV |  | Trativod | [14 empty] | VV | 2 | 1 | True | 0 | ROZPOCET
| VV |  | 1017,86*0,13 |  | 132.322 | [12 empty] | VV | 2 | 2 | True | 0 | ROZPOCET
| VV |  | 27,9 |  | 27.9 | [12 empty] | VV | 2 | 2 | True | 0 | ROZPOCET
| VV |  | Součet |  | 164.022 | [12 empty] | VV | 2 | 4 | True | 1 | ROZPOCET
29 | K | 211971121 | Zřízení opláštění žeber nebo trativodů geotextilií v rýze nebo zářezu sklonu přes 1:2 š do 2,5 m | m2 | 2216.66 |  | 0 | CS ÚRS 2024 01 |  | základní |  | 0 | 0.00031 | 0.68716 | 0 | 0 | 4 | K | 2 |  |  |  | ROZPOCET | 0 | 0 | 0 | 0 | 0 | 1 | 0 | 4 | -442105784
| PP |  | Zřízení opláštění výplně z geotextilie odvodňovacích žeber nebo trativodů v rýze nebo zářezu se stěnami svislými nebo šikmými o sklonu přes 1:2 při rozvinuté šířce opláštění do 2,5 m | [14 empty] | PP | 2
| Online PSC |  | https://podminky.urs.cz/item/CS_URS_2024_01/211971121 | [14 empty] | Online PSC | 2
| VV |  | "trativod opěrné zídky" | [14 empty] | VV | 2 | 1 | True | 0 | ROZPOCET
| VV |  | 180,94 |  | 180.94 | [12 empty] | VV | 2 | 2 | True | 0 | ROZPOCET
| VV |  | "trativod" | [14 empty] | VV | 2 | 1 | True | 0 | ROZPOCET
| VV |  | 2035,72 |  | 2035.72 | [12 empty] | VV | 2 | 2 | True | 0 | ROZPOCET
| VV |  | Součet |  | 2216.66 | [12 empty] | VV | 2 | 4 | True | 1 | ROZPOCET
30 | M | 69311172 | geotextilie PP s ÚV stabilizací 300g/m2 | m2 | 2438.326 |  | 0 | CS ÚRS 2024 01 |  | základní |  | 0 | 0.0003 | 0.7315 | 0 | 0 | 8 | M | 2 |  |  |  | ROZPOCET | 0 | 0 | 0 | 0 | 0 | 1 | 0 | 4 | -529478144
| PP |  | geotextilie PP s ÚV stabilizací 300g/m2 | [14 empty] | PP | 2
| VV |  | 2216,66 |  | 2216.66 | [12 empty] | VV | 2 | 2 | True | 1 | ROZPOCET
| VV |  | 2216,66*1,1 'Přepočtené koeficientem množství |  | 2438.326 | [12 empty] | VV | 2 | 2 | False | 1 | ROZPOCET
31 | K | 212312111 | Lože pro trativody z betonu prostého | m3 | 31.629 |  | 0 | CS ÚRS 2024 01 |  | základní |  | 0 | 2.301 | 72.779 | 0 | 0 | 4 | K | 2 |  |  |  | ROZPOCET | 0 | 0 | 0 | 0 | 0 | 1 | 0 | 4 | -591662009
| PP |  | Lože pro trativody z betonu prostého | [14 empty] | PP | 2
| Online PSC |  | https://podminky.urs.cz/item/CS_URS_2024_01/212312111 | [14 empty] | Online PSC | 2
| VV |  | Opěrná zídka | [14 empty] | VV | 2 | 1 | True | 0 | ROZPOCET
| VV |  | 152*0,015 |  | 2.28 | [12 empty] | VV | 2 | 2 | True | 0 | ROZPOCET
| VV |  | trativod | [14 empty] | VV | 2 | 1 | True | 0 | ROZPOCET
| VV |  | (1017,86-128,5)*0,033 |  | 29.349 | [12 empty] | VV | 2 | 2 | True | 0 | ROZPOCET
| VV |  | Součet |  | 31.629 | [12 empty] | VV | 2 | 4 | True | 1 | ROZPOCET
32 | K | 212572111 | Lože pro trativody ze štěrkopísku tříděného | m3 | 4.241 |  | 0 | CS ÚRS 2024 01 |  | základní |  | 0 | 1.92 | 8.1427 | 0 | 0 | 4 | K | 2 |  |  |  | ROZPOCET | 0 | 0 | 0 | 0 | 0 | 1 | 0 | 4 | 1097550571
| PP |  | Lože pro trativody ze štěrkopísku tříděného | [14 empty] | PP | 2
| Online PSC |  | https://podminky.urs.cz/item/CS_URS_2024_01/212572111 | [14 empty] | Online PSC | 2
| VV |  | 128,5*0,033 |  | 4.241 | [12 empty] | VV | 2 | 2 | True | 1 | ROZPOCET
33 | K | 212755214 | Trativody z drenážních trubek plastových flexibilních D 100 mm bez lože | m | 152 |  | 0 | CS ÚRS 2024 01 |  | základní |  | 0 | 0.00049 | 0.07448 | 0 | 0 | 4 | K | 2 |  |  |  | ROZPOCET | 0 | 0 | 0 | 0 | 0 | 1 | 0 | 4 | 349302828
| PP |  | Trativody bez lože z drenážních trubek plastových flexibilních D 100 mm | [14 empty] | PP | 2
| Online PSC |  | https://podminky.urs.cz/item/CS_URS_2024_01/212755214 | [14 empty] | Online PSC | 2
| VV |  | Opěrná zídka | [14 empty] | VV | 2 | 1 | True | 0 | ROZPOCET
| VV |  | 152 |  | 152 | [12 empty] | VV | 2 | 2 | True | 1 | ROZPOCET
34 | M | 28610494 | tvarovka T-kus drenážního tunelového potrubí systému inženýrských liniových staveb DN 100 | kus | 5 |  | 0 | CS ÚRS 2024 01 |  | základní |  | 0 | 0 | 0 | 0 | 0 | 8 | M | 2 |  |  |  | ROZPOCET | 0 | 0 | 0 | 0 | 0 | 1 | 0 | 4 | -729019260
| PP |  | tvarovka T-kus drenážního tunelového potrubí systému inženýrských liniových staveb DN 100 | [14 empty] | PP | 2
| VV |  | 5 |  | 5 | [12 empty] | VV | 2 | 2 | True | 1 | ROZPOCET
35 | M | 28610495 | tvarovka T-kus drenážního tunelového potrubí systému inženýrských liniových staveb DN 150 | kus | 21 |  | 0 | CS ÚRS 2024 01 |  | základní |  | 0 | 0 | 0 | 0 | 0 | 8 | M | 2 |  |  |  | ROZPOCET | 0 | 0 | 0 | 0 | 0 | 1 | 0 | 4 | 2049938525
| PP |  | tvarovka T-kus drenážního tunelového potrubí systému inženýrských liniových staveb DN 150 | [14 empty] | PP | 2
| VV |  | 10+11 |  | 21 | [12 empty] | VV | 2 | 2 | True | 1 | ROZPOCET
36 | M | 28610550 | koncová zátka tunelového drenážního potrubí systému inženýrských liniových staveb DN 150 | kus | 3 |  | 0 | CS ÚRS 2024 01 |  | základní |  | 0 | 0 | 0 | 0 | 0 | 8 | M | 2 |  |  |  | ROZPOCET | 0 | 0 | 0 | 0 | 0 | 1 | 0 | 4 | 2059893729
| PP |  | koncová zátka tunelového drenážního potrubí systému inženýrských liniových staveb DN 150 | [14 empty] | PP | 2
| VV |  | 3 |  | 3 | [12 empty] | VV | 2 | 2 | True | 1 | ROZPOCET
37 | K | 212755216 | Trativody z drenážních trubek plastových flexibilních D 160 mm bez lože | m | 1017.9 |  | 0 | CS ÚRS 2024 01 |  | základní |  | 0 | 0.00116 | 1.1808 | 0 | 0 | 4 | K | 2 |  |  |  | ROZPOCET | 0 | 0 | 0 | 0 | 0 | 1 | 0 | 4 | 585720104
| PP |  | Trativody bez lože z drenážních trubek plastových flexibilních D 160 mm | [14 empty] | PP | 2
| Online PSC |  | https://podminky.urs.cz/item/CS_URS_2024_01/212755216 | [14 empty] | Online PSC | 2
| VV |  | 1017,9 |  | 1017.9 | [12 empty] | VV | 2 | 2 | True | 1 | ROZPOCET
38 | K | 271542211 | Podsyp pod základové konstrukce se zhutněním z netříděné štěrkodrtě | m3 | 0.976 |  | 0 | CS ÚRS 2024 01 |  | základní |  | 0 | 2.16 | 2.1082 | 0 | 0 | 4 | K | 2 |  |  |  | ROZPOCET | 0 | 0 | 0 | 0 | 0 | 1 | 0 | 4 | -1472017057
| PP |  | Podsyp pod základové konstrukce se zhutněním a urovnáním povrchu ze štěrkodrtě netříděné | [14 empty] | PP | 2
| Online PSC |  | https://podminky.urs.cz/item/CS_URS_2024_01/271542211 | [14 empty] | Online PSC | 2
| VV |  | Podsyp schodiště, typ I, kce K | [14 empty] | VV | 2 | 1 | True | 0 | ROZPOCET
| VV |  | 0,31 |  | 0.31 | [12 empty] | VV | 2 | 2 | True | 0 | ROZPOCET
| VV |  | Prostor před č.p. 1885 | [14 empty] | VV | 2 | 1 | True | 0 | ROZPOCET
| VV |  | 3,33*0,2 |  | 0.666 | [12 empty] | VV | 2 | 2 | True | 0 | ROZPOCET
| VV |  | Součet |  | 0.976 | [12 empty] | VV | 2 | 4 | True | 1 | ROZPOCET
39 | K | 274313811 | Základové pásy z betonu tř. C 25/30 | m3 | 52.35 |  | 0 | CS ÚRS 2024 01 |  | základní |  | 0 | 2.5019 | 130.9729 | 0 | 0 | 4 | K | 2 |  |  |  | ROZPOCET | 0 | 0 | 0 | 0 | 0 | 1 | 0 | 4 | -1909710136
| PP |  | Základy z betonu prostého pasy betonu kamenem neprokládaného tř. C 25/30 | [14 empty] | PP | 2
| Online PSC |  | https://podminky.urs.cz/item/CS_URS_2024_01/274313811 | [14 empty] | Online PSC | 2
| P |  | Poznámka k položce: XC2, XA1 | [14 empty] | P | 2
| VV |  | "základový pas opěrné zídky" | [14 empty] | VV | 2 | 1 | True | 0 | ROZPOCET
| VV |  | 52,35 |  | 52.35 | [12 empty] | VV | 2 | 2 | True | 1 | ROZPOCET
40 | K | 275313711 | Základové patky z betonu tř. C 20/25 | m3 | 0.9 |  | 0 | CS ÚRS 2024 01 |  | základní |  | 0 | 2.5019 | 2.2517 | 0 | 0 | 4 | K | 2 |  |  |  | ROZPOCET | 0 | 0 | 0 | 0 | 0 | 1 | 0 | 4 | 169261007
| PP |  | Základy z betonu prostého patky a bloky z betonu kamenem neprokládaného tř. C 20/25 | [14 empty] | PP | 2
| Online PSC |  | https://podminky.urs.cz/item/CS_URS_2024_01/275313711 | [14 empty] | Online PSC | 2
| VV |  | patky zábradlí | [14 empty] | VV | 2 | 1 | True | 0 | ROZPOCET
| VV |  | 10*(0,5*0,3*0,3) |  | 0.45 | [12 empty] | VV | 2 | 2 | True | 0 | ROZPOCET
| VV |  | 10*(0,5*0,3*0,3) |  | 0.45 | [12 empty] | VV | 2 | 2 | True | 0 | ROZPOCET
| VV |  | Součet |  | 0.9 | [12 empty] | VV | 2 | 4 | True | 1 | ROZPOCET
41 | K | 275351121 | Zřízení bednění základových patek | m2 | 12 |  | 0 | CS ÚRS 2024 01 |  | základní |  | 0 | 0.00264 | 0.03168 | 0 | 0 | 4 | K | 2 |  |  |  | ROZPOCET | 0 | 0 | 0 | 0 | 0 | 1 | 0 | 4 | 596898280
| PP |  | Bednění základů patek zřízení | [14 empty] | PP | 2
| Online PSC |  | https://podminky.urs.cz/item/CS_URS_2024_01/275351121 | [14 empty] | Online PSC | 2
| VV |  | 10*(0,3*0,5*4)*2 |  | 12 | [12 empty] | VV | 2 | 2 | True | 1 | ROZPOCET
42 | K | 275351122 | Odstranění bednění základových patek | m2 | 12 |  | 0 | CS ÚRS 2024 01 |  | základní |  | 0 | 0 | 0 | 0 | 0 | 4 | K | 2 |  |  |  | ROZPOCET | 0 | 0 | 0 | 0 | 0 | 1 | 0 | 4 | -53024425
| PP |  | Bednění základů patek odstranění | [14 empty] | PP | 2
| Online PSC |  | https://podminky.urs.cz/item/CS_URS_2024_01/275351122 | [14 empty] | Online PSC | 2
| VV |  | 12 |  | 12 | [12 empty] | VV | 2 | 2 | True | 1 | ROZPOCET
43 | K | 279113153.r | Základová zeď tl přes 200 do 250 mm z tvárnic ztraceného bednění včetně výplně z betonu tř. C 30/37 XC4, XF4 | m2 | 121.875 |  | 0 |  |  | základní |  | 0 | 0.5496 | 66.9825 | 0 | 0 | 4 | K | 2 |  |  |  | ROZPOCET | 0 | 0 | 0 | 0 | 0 | 1 | 0 | 4 | 29371302
| PP |  | Základové zdi z tvárnic ztraceného bednění včetně výplně z betonu bez zvláštních nároků na vliv prostředí třídy C 30/37 XC4, XF4, tloušťky zdiva přes 200 do 250 mm | [14 empty] | PP | 2
| VV |  | 975*0,25*0,5 |  | 121.875 | [12 empty] | VV | 2 | 2 | True | 1 | ROZPOCET
44 | K | 279113155.r | Základová zeď tl přes 300 do 400 mm z tvárnic ztraceného bednění včetně výplně z betonu tř. C 30/37 XC4, XF4 | m2 | 77 |  | 0 |  |  | základní |  | 0 | 1.0204 | 78.5677 | 0 | 0 | 4 | K | 2 |  |  |  | ROZPOCET | 0 | 0 | 0 | 0 | 0 | 1 | 0 | 4 | 4146489
| PP |  | Základové zdi z tvárnic ztraceného bednění včetně výplně z betonu bez zvláštních nároků na vliv prostředí třídy C 30/37 XC4, XF4, tloušťky zdiva přes 300 do 400 mm | [14 empty] | PP | 2
| VV |  | 616*0,25*0,5 |  | 77 | [12 empty] | VV | 2 | 2 | True | 1 | ROZPOCET
45 | K | 279361821 | Výztuž základových zdí nosných betonářskou ocelí 10 505 | t | 3.99 |  | 0 | CS ÚRS 2024 01 |  | základní |  | 0 | 1.0594 | 4.227 | 0 | 0 | 4 | K | 2 |  |  |  | ROZPOCET | 0 | 0 | 0 | 0 | 0 | 1 | 0 | 4 | -112991397
| PP |  | Výztuž základových zdí nosných svislých nebo odkloněných od svislice, rovinných nebo oblých, deskových nebo žebrových, včetně výztuže jejich žeber z betonářské oceli 10 505 (R) nebo BSt 500 | [14 empty] | PP | 2
| Online PSC |  | https://podminky.urs.cz/item/CS_URS_2024_01/279361821 | [14 empty] | Online PSC | 2
| VV |  | "odhad 100kg/m3 výplně" ((975*0,019)+(616*0,0347))*100/1000 |  | 3.99 | [12 empty] | VV | 2 | 2 | True | 1 | ROZPOCET
| D | 3 | Svislé a kompletní konstrukce |  |  |  | 0 |  |  |  |  | 0 |  | 102.9915 |  | 0 | 1 | D | 1 |  |  |  | ROZPOCET | [6 empty] | 0
46 | K | 327501111 | Výplň za opěrami a protimrazové klíny z kameniva drceného nebo těženého | m3 | 42.4 |  | 0 | CS ÚRS 2024 01 |  | základní |  | 0 | 2.0875 | 88.51 | 0 | 0 | 4 | K | 2 |  |  |  | ROZPOCET | 0 | 0 | 0 | 0 | 0 | 1 | 0 | 4 | 1179243278
| PP |  | Výplň za opěrami a protimrazové klíny z kameniva drceného nebo těženého se zhutněním | [14 empty] | PP | 2
| Online PSC |  | https://podminky.urs.cz/item/CS_URS_2024_01/327501111 | [14 empty] | Online PSC | 2
| VV |  | "drenážní zásyp palisád" 3,84 |  | 3.84 | [12 empty] | VV | 2 | 2 | True | 0 | ROZPOCET
| VV |  | "drenážní zásyp zdí" 38,56 |  | 38.56 | [12 empty] | VV | 2 | 2 | True | 0 | ROZPOCET
| VV |  | Součet |  | 42.4 | [12 empty] | VV | 2 | 4 | True | 1 | ROZPOCET
47 | K | 339921131 | Osazování betonových palisád do betonového základu v řadě výšky prvku do 0,5 m | m | 12.32 |  | 0 | CS ÚRS 2024 01 |  | základní |  | 0 | 0.12064 | 1.4863 | 0 | 0 | 4 | K | 2 |  |  |  | ROZPOCET | 0 | 0 | 0 | 0 | 0 | 1 | 0 | 4 | 427881982
| PP |  | Osazování palisád betonových v řadě se zabetonováním výšky palisády do 500 mm | [14 empty] | PP | 2
| Online PSC |  | https://podminky.urs.cz/item/CS_URS_2024_01/339921131 | [14 empty] | Online PSC | 2
| VV |  | 41*0,16 |  | 6.56 | [12 empty] | VV | 2 | 2 | True | 0 | ROZPOCET
| VV |  | 32*0,18 |  | 5.76 | [12 empty] | VV | 2 | 2 | True | 0 | ROZPOCET
| VV |  | Součet |  | 12.32 | [12 empty] | VV | 2 | 4 | True | 1 | ROZPOCET
48 | M | 59229003 | palisáda hranatá betonová 160x160mm v 400mm přírodní | kus | 41.82 |  | 0 | CS ÚRS 2024 01 |  | základní |  | 0 | 0.0235 | 0.98277 | 0 | 0 | 8 | M | 2 |  |  |  | ROZPOCET | 0 | 0 | 0 | 0 | 0 | 1 | 0 | 4 | -115842901
| PP |  | palisáda hranatá betonová 160x160mm v 400mm přírodní | [14 empty] | PP | 2
| VV |  | 41 |  | 41 | [12 empty] | VV | 2 | 2 | True | 1 | ROZPOCET
| VV |  | 41*1,02 'Přepočtené koeficientem množství |  | 41.82 | [12 empty] | VV | 2 | 2 | False | 1 | ROZPOCET
49 | M | 59229009 | palisáda hranatá betonová 180x120mm v 400mm přírodní | kus | 32.64 |  | 0 | CS ÚRS 2024 01 |  | základní |  | 0 | 0.02 | 0.6528 | 0 | 0 | 8 | M | 2 |  |  |  | ROZPOCET | 0 | 0 | 0 | 0 | 0 | 1 | 0 | 4 | -81550660
| PP |  | palisáda hranatá betonová 180x120mm v 400mm přírodní | [14 empty] | PP | 2
| VV |  | 32 |  | 32 | [12 empty] | VV | 2 | 2 | True | 1 | ROZPOCET
| VV |  | 32*1,02 'Přepočtené koeficientem množství |  | 32.64 | [12 empty] | VV | 2 | 2 | False | 1 | ROZPOCET
50 | K | 339921132 | Osazování betonových palisád do betonového základu v řadě výšky prvku přes 0,5 do 1 m | m | 26.68 |  | 0 | CS ÚRS 2024 01 |  | základní |  | 0 | 0.24127 | 6.4371 | 0 | 0 | 4 | K | 2 |  |  |  | ROZPOCET | 0 | 0 | 0 | 0 | 0 | 1 | 0 | 4 | -833426571
| PP |  | Osazování palisád betonových v řadě se zabetonováním výšky palisády přes 500 do 1000 mm | [14 empty] | PP | 2
| Online PSC |  | https://podminky.urs.cz/item/CS_URS_2024_01/339921132 | [14 empty] | Online PSC | 2
| VV |  | (52+18)*0,16 |  | 11.2 | [12 empty] | VV | 2 | 2 | True | 0 | ROZPOCET
| VV |  | 86*0,18 |  | 15.48 | [12 empty] | VV | 2 | 2 | True | 0 | ROZPOCET
| VV |  | Součet |  | 26.68 | [12 empty] | VV | 2 | 4 | True | 1 | ROZPOCET
51 | M | 59229007 | palisáda hranatá betonová 160x160mm v 600mm přírodní | kus | 53.04 |  | 0 | CS ÚRS 2024 01 |  | základní |  | 0 | 0.0325 | 1.7238 | 0 | 0 | 8 | M | 2 |  |  |  | ROZPOCET | 0 | 0 | 0 | 0 | 0 | 1 | 0 | 4 | -546045752
| PP |  | palisáda hranatá betonová 160x160mm v 600mm přírodní | [14 empty] | PP | 2
| VV |  | 52 |  | 52 | [12 empty] | VV | 2 | 2 | True | 1 | ROZPOCET
| VV |  | 52*1,02 'Přepočtené koeficientem množství |  | 53.04 | [12 empty] | VV | 2 | 2 | False | 1 | ROZPOCET
52 | M | 59229005 | palisáda hranatá betonová 160x160mm v 1000mm přírodní | kus | 18.36 |  | 0 | CS ÚRS 2024 01 |  | základní |  | 0 | 0.05 | 0.918 | 0 | 0 | 8 | M | 2 |  |  |  | ROZPOCET | 0 | 0 | 0 | 0 | 0 | 1 | 0 | 4 | -1260901366
| PP |  | palisáda hranatá betonová 160x160mm v 1000mm přírodní | [14 empty] | PP | 2
| VV |  | 18 |  | 18 | [12 empty] | VV | 2 | 2 | True | 1 | ROZPOCET
| VV |  | 18*1,02 'Přepočtené koeficientem množství |  | 18.36 | [12 empty] | VV | 2 | 2 | False | 1 | ROZPOCET
53 | M | 59229011 | palisáda hranatá betonová 180x120mm v 600mm přírodní | kus | 87.72 |  | 0 | CS ÚRS 2024 01 |  | základní |  | 0 | 0.026 | 2.2807 | 0 | 0 | 8 | M | 2 |  |  |  | ROZPOCET | 0 | 0 | 0 | 0 | 0 | 1 | 0 | 4 | -1160306607
| PP |  | palisáda hranatá betonová 180x120mm v 600mm přírodní | [14 empty] | PP | 2
| VV |  | 86 |  | 86 | [12 empty] | VV | 2 | 2 | True | 1 | ROZPOCET
| VV |  | 86*1,02 'Přepočtené koeficientem množství |  | 87.72 | [12 empty] | VV | 2 | 2 | False | 1 | ROZPOCET
| D | 4 | Vodorovné konstrukce |  |  |  | 0 |  |  |  |  | 0 |  | 7.3437 |  | 0 | 1 | D | 1 |  |  |  | ROZPOCET | [6 empty] | 0
54 | K | 430321616 | Schodišťová konstrukce a rampa ze ŽB tř. C 30/37 | m3 | 1.251 |  | 0 | CS ÚRS 2024 01 |  | základní |  | 0 | 2.5019 | 3.1299 | 0 | 0 | 4 | K | 2 |  |  |  | ROZPOCET | 0 | 0 | 0 | 0 | 0 | 1 | 0 | 4 | 418883973
| PP |  | Schodišťové konstrukce a rampy z betonu železového (bez výztuže) stupně, schodnice, ramena, podesty s nosníky tř. C 30/37 | [14 empty] | PP | 2
| Online PSC |  | https://podminky.urs.cz/item/CS_URS_2024_01/430321616 | [14 empty] | Online PSC | 2
| P |  | Poznámka k položce: XF1, XA1, SC4 | [14 empty] | P | 2
| VV |  | "prostor, před č.p. 1885" | [14 empty] | VV | 2 | 1 | True | 0 | ROZPOCET
| VV |  | 3,33*0,2 |  | 0.666 | [12 empty] | VV | 2 | 2 | True | 0 | ROZPOCET
| VV |  | "schodiště, typ I - konstrukce K" | [14 empty] | VV | 2 | 1 | True | 0 | ROZPOCET
| VV |  | 2,34*0,2 |  | 0.468 | [12 empty] | VV | 2 | 2 | True | 0 | ROZPOCET
| VV |  | 1,3*0,09 |  | 0.117 | [12 empty] | VV | 2 | 2 | True | 0 | ROZPOCET
| VV |  | Součet |  | 1.251 | [12 empty] | VV | 2 | 4 | True | 1 | ROZPOCET
55 | K | 430362021 | Výztuž schodišťové konstrukce a rampy svařovanými sítěmi Kari | t | 0.054 |  | 0 | CS ÚRS 2024 01 |  | základní |  | 0 | 1.0628 | 0.05739 | 0 | 0 | 4 | K | 2 |  |  |  | ROZPOCET | 0 | 0 | 0 | 0 | 0 | 1 | 0 | 4 | 846419648
| PP |  | Výztuž schodišťových konstrukcí a ramp stupňů, schodnic, ramen, podest s nosníky ze svařovaných sítí z drátů typu KARI | [14 empty] | PP | 2
| Online PSC |  | https://podminky.urs.cz/item/CS_URS_2024_01/430362021 | [14 empty] | Online PSC | 2
| VV |  | 2*3,33*4,335/1000 |  | 0.029 | [12 empty] | VV | 2 | 2 | True | 0 | ROZPOCET
| VV |  | 2*2,34*4,335/1000 |  | 0.02 | [12 empty] | VV | 2 | 2 | True | 0 | ROZPOCET
| VV |  | Součet |  | 0.049 | [12 empty] | VV | 2 | 4 | True | 1 | ROZPOCET
| VV |  | 0,049*1,1 'Přepočtené koeficientem množství |  | 0.054 | [12 empty] | VV | 2 | 2 | False | 1 | ROZPOCET
56 | K | 431351121 | Zřízení bednění podest schodišť a ramp přímočarých v do 4 m | m2 | 2.884 |  | 0 | CS ÚRS 2024 01 |  | základní |  | 0 | 0.01296 | 0.037377 | 0 | 0 | 4 | K | 2 |  |  |  | ROZPOCET | 0 | 0 | 0 | 0 | 0 | 1 | 0 | 4 | -1053451040
| PP |  | Bednění podest, podstupňových desek a ramp včetně podpěrné konstrukce výšky do 4 m půdorysně přímočarých zřízení | [14 empty] | PP | 2
| Online PSC |  | https://podminky.urs.cz/item/CS_URS_2024_01/431351121 | [14 empty] | Online PSC | 2
| VV |  | "bednění okrajů desky na terénu" | [14 empty] | VV | 2 | 1 | True | 0 | ROZPOCET
| VV |  | 2*(1,8+1,3)*0,2 |  | 1.24 | [12 empty] | VV | 2 | 2 | True | 0 | ROZPOCET
| VV |  | 2*(1,11+3)*0,2 |  | 1.644 | [12 empty] | VV | 2 | 2 | True | 0 | ROZPOCET
| VV |  | Součet |  | 2.884 | [12 empty] | VV | 2 | 4 | True | 1 | ROZPOCET
57 | K | 431351122 | Odstranění bednění podest schodišť a ramp přímočarých v do 4 m | m2 | 2.884 |  | 0 | CS ÚRS 2024 01 |  | základní |  | 0 | 0 | 0 | 0 | 0 | 4 | K | 2 |  |  |  | ROZPOCET | 0 | 0 | 0 | 0 | 0 | 1 | 0 | 4 | -1822618731
| PP |  | Bednění podest, podstupňových desek a ramp včetně podpěrné konstrukce výšky do 4 m půdorysně přímočarých odstranění | [14 empty] | PP | 2
| Online PSC |  | https://podminky.urs.cz/item/CS_URS_2024_01/431351122 | [14 empty] | Online PSC | 2
| VV |  | 2,884 |  | 2.884 | [12 empty] | VV | 2 | 2 | True | 1 | ROZPOCET
58 | K | 434191423.1 | Osazení schodišťových stupňů betonových na desku, stupně | m | 16 |  | 0 |  |  | základní |  | 0 | 0.03465 | 0.5544 | 0 | 0 | 4 | K | 2 |  |  |  | ROZPOCET | 0 | 0 | 0 | 0 | 0 | 1 | 0 | 4 | -1438361117
| PP |  | Osazování schodišťových stupňů betonových s vyspárováním styčných spár, s provizorním dřevěným zábradlím a dočasným zakrytím stupnic prkny na desku, stupně | [14 empty] | PP | 2
| P |  | Poznámka k položce: osazení na cemantovou maltu M25 XF4 | [14 empty] | P | 2
| VV |  | "prostor, před č.p. 1885" | [14 empty] | VV | 2 | 1 | True | 0 | ROZPOCET
| VV |  | 9 |  | 9 | [12 empty] | VV | 2 | 2 | True | 0 | ROZPOCET
| VV |  | "schodiště, typ I - konstrukce K" | [14 empty] | VV | 2 | 1 | True | 0 | ROZPOCET
| VV |  | 7 |  | 7 | [12 empty] | VV | 2 | 2 | True | 0 | ROZPOCET
| VV |  | Součet |  | 16 | [12 empty] | VV | 2 | 4 | True | 1 | ROZPOCET
59 | M | stupeň_1 | schodišťový prvek 15x35x100 cm (skladba 2 kamenů), s hladkým povrchem a zkosenou hranou | m | 16 |  | 0 |  |  | základní |  | 0 | 0.12 | 1.92 | 0 | 0 | 8 | M | 2 |  |  |  | ROZPOCET | 0 | 0 | 0 | 0 | 0 | 1 | 0 | 4 | -398685381
| PP |  | schodišťový prvek 15x35x100 cm, s hladkým povrchem a zkosenou hranou | [14 empty] | PP | 2
| VV |  | 9+7 |  | 16 | [12 empty] | VV | 2 | 2 | True | 1 | ROZPOCET
60 | K | 434311114 | Schodišťové stupně dusané na terén z betonu tř. C 16/20 bez potěru | m | 16 |  | 0 | CS ÚRS 2024 01 |  | základní |  | 0 | 0.1016 | 1.6256 | 0 | 0 | 4 | K | 2 |  |  |  | ROZPOCET | 0 | 0 | 0 | 0 | 0 | 1 | 0 | 4 | 1970807510
| PP |  | Stupně dusané z betonu prostého nebo prokládaného kamenem na terén nebo na desku bez potěru, se zahlazením povrchu tř. C 16/20 | [14 empty] | PP | 2
| Online PSC |  | https://podminky.urs.cz/item/CS_URS_2024_01/434311114 | [14 empty] | Online PSC | 2
| VV |  | "prostor, před č.p. 1885" | [14 empty] | VV | 2 | 1 | True | 0 | ROZPOCET
| VV |  | 9 |  | 9 | [12 empty] | VV | 2 | 2 | True | 0 | ROZPOCET
| VV |  | "schodiště, typ I - konstrukce K" | [14 empty] | VV | 2 | 1 | True | 0 | ROZPOCET
| VV |  | 7 |  | 7 | [12 empty] | VV | 2 | 2 | True | 0 | ROZPOCET
| VV |  | Součet |  | 16 | [12 empty] | VV | 2 | 4 | True | 1 | ROZPOCET
61 | K | 434351141 | Zřízení bednění stupňů přímočarých schodišť | m2 | 2.4 |  | 0 | CS ÚRS 2024 01 |  | základní |  | 0 | 0.00792 | 0.019008 | 0 | 0 | 4 | K | 2 |  |  |  | ROZPOCET | 0 | 0 | 0 | 0 | 0 | 1 | 0 | 4 | -1143338260
| PP |  | Bednění stupňů betonovaných na podstupňové desce nebo na terénu půdorysně přímočarých zřízení | [14 empty] | PP | 2
| Online PSC |  | https://podminky.urs.cz/item/CS_URS_2024_01/434351141 | [14 empty] | Online PSC | 2
| VV |  | "prostor, před č.p. 1885" | [14 empty] | VV | 2 | 1 | True | 0 | ROZPOCET
| VV |  | 9*0,15 |  | 1.35 | [12 empty] | VV | 2 | 2 | True | 0 | ROZPOCET
| VV |  | "schodiště, typ I - konstrukce K" | [14 empty] | VV | 2 | 1 | True | 0 | ROZPOCET
| VV |  | 7*0,15 |  | 1.05 | [12 empty] | VV | 2 | 2 | True | 0 | ROZPOCET
| VV |  | Součet |  | 2.4 | [12 empty] | VV | 2 | 4 | True | 1 | ROZPOCET
62 | K | 434351142 | Odstranění bednění stupňů přímočarých schodišť | m2 | 2.4 |  | 0 | CS ÚRS 2024 01 |  | základní |  | 0 | 0 | 0 | 0 | 0 | 4 | K | 2 |  |  |  | ROZPOCET | 0 | 0 | 0 | 0 | 0 | 1 | 0 | 4 | -1876562653
| PP |  | Bednění stupňů betonovaných na podstupňové desce nebo na terénu půdorysně přímočarých odstranění | [14 empty] | PP | 2
| Online PSC |  | https://podminky.urs.cz/item/CS_URS_2024_01/434351142 | [14 empty] | Online PSC | 2
| VV |  | 2,4 |  | 2.4 | [12 empty] | VV | 2 | 2 | True | 1 | ROZPOCET
63 | K | 451573111 | Lože pod potrubí otevřený výkop ze štěrkopísku | m3 | 4.112 |  | 0 | CS ÚRS 2024 01 |  | základní |  | 0 | 0 | 0 | 0 | 0 | 4 | K | 2 |  |  |  | ROZPOCET | 0 | 0 | 0 | 0 | 0 | 1 | 0 | 4 | -1190855384
| PP |  | Lože pod potrubí, stoky a drobné objekty v otevřeném výkopu z písku a štěrkopísku do 63 mm | [14 empty] | PP | 2
| Online PSC |  | https://podminky.urs.cz/item/CS_URS_2024_01/451573111 | [14 empty] | Online PSC | 2
| VV |  | 51,4*0,8*0,1 |  | 4.112 | [12 empty] | VV | 2 | 2 | True | 1 | ROZPOCET
64 | K | 452311141 | Podkladní desky z betonu prostého bez zvýšených nároků na prostředí tř. C 16/20 otevřený výkop | m3 | 0.36 |  | 0 | CS ÚRS 2024 01 |  | základní |  | 0 | 0 | 0 | 0 | 0 | 4 | K | 2 |  |  |  | ROZPOCET | 0 | 0 | 0 | 0 | 0 | 1 | 0 | 4 | 587288405
| PP |  | Podkladní a zajišťovací konstrukce z betonu prostého v otevřeném výkopu bez zvýšených nároků na prostředí desky pod potrubí, stoky a drobné objekty z betonu tř. C 16/20 | [14 empty] | PP | 2
| Online PSC |  | https://podminky.urs.cz/item/CS_URS_2024_01/452311141 | [14 empty] | Online PSC | 2
| VV |  | "pod UV" | [14 empty] | VV | 2 | 1 | True | 0 | ROZPOCET
| VV |  | 0,6*0,6*0,1*10 |  | 0.36 | [12 empty] | VV | 2 | 2 | True | 1 | ROZPOCET
| D | 5 | Komunikace pozemní |  |  |  | 0 |  |  |  |  | 0 |  | 1925.7103 |  | 0 | 1 | D | 1 |  |  |  | ROZPOCET | [6 empty] | 0
65 | K | 1169131.R | Promísení zemin (směs složek zemina, štěrk, půdní kondicionér) | m3 | 192.8 |  | 0 |  |  | základní |  | 0 | 0 | 0 | 0 | 0 | 4 | K | 2 |  |  |  | ROZPOCET | 0 | 0 | 0 | 0 | 0 | 1 | 0 | 4 | 1380660129
| PP |  | Promísení zemin (směs složek zemina, štěrk, půdní kondicionér) | [14 empty] | PP | 2
| P |  | Poznámka k položce: 20% písčitá zemina 80% štěrk fr. 32/63 | [14 empty] | P | 2
| VV |  | "štěrkový trávník - kce F" | [14 empty] | VV | 2 | 1 | True | 0 | ROZPOCET
| VV |  | (964)*0,2 |  | 192.8 | [12 empty] | VV | 2 | 2 | True | 0 | ROZPOCET
| VV |  | Součet |  | 192.8 | [12 empty] | VV | 2 | 4 | True | 1 | ROZPOCET
66 | M | 10364100.1 | zemina pro terénní úpravy - (písčitá) dle PD | t | 69.408 |  | 0 |  |  | základní |  | 0 | 1 | 69.408 | 0 | 0 | 8 | M | 2 |  |  |  | ROZPOCET | 0 | 0 | 0 | 0 | 0 | 1 | 0 | 4 | 920097345
| PP |  | zemina pro terénní úpravy - (písčitá) dle PD | [14 empty] | PP | 2
| VV |  | "štěrkový trávník - kce F" | [14 empty] | VV | 2 | 1 | True | 0 | ROZPOCET
| VV |  | (964)*0,2*0,2 |  | 38.56 | [12 empty] | VV | 2 | 2 | True | 1 | ROZPOCET
| VV |  | 38,56*1,8 'Přepočtené koeficientem množství |  | 69.408 | [12 empty] | VV | 2 | 2 | False | 1 | ROZPOCET
67 | M | TerCo_arbor | půdní kondicionér pro zadržování vody a dodávce živin | kg | 57.84 |  | 0 |  |  | základní |  | 0 | 0 | 0 | 0 | 0 | 8 | M | 2 |  |  |  | ROZPOCET | 0 | 0 | 0 | 0 | 0 | 1 | 0 | 4 | 1866508457
| PP |  | půdní kondicionér pro zadržování vody a dodávce živin, směs hydroabsorbentů polymerů (hydrogelů), hnojiv, růstových prekurzorů a lávy a humínových kyselin | [14 empty] | PP | 2
| P |  | Poznámka k položce: 1-2 kg/m3 zeminy | [14 empty] | P | 2
| VV |  | (964)*0,2*0,2*1,5 |  | 57.84 | [12 empty] | VV | 2 | 2 | True | 1 | ROZPOCET
68 | M | 58343959 | kamenivo drcené hrubé frakce 32/63 | t | 308.48 |  | 0 | CS ÚRS 2020 01 |  | základní |  | 0 | 1 | 308.48 | 0 | 0 | 8 | M | 2 |  |  |  | ROZPOCET | 0 | 0 | 0 | 0 | 0 | 1 | 0 | 4 | -1383181820
| PP |  | kamenivo drcené hrubé frakce 32/63 | [14 empty] | PP | 2
| VV |  | "štěrkový trávník - kce F" | [14 empty] | VV | 2 | 1 | True | 0 | ROZPOCET
| VV |  | (964)*0,2*0,8 |  | 154.24 | [12 empty] | VV | 2 | 2 | True | 1 | ROZPOCET
| VV |  | 154,24*2 'Přepočtené koeficientem množství |  | 308.48 | [12 empty] | VV | 2 | 2 | False | 1 | ROZPOCET
69 | K | 561121101 | Zřízení podkladu nebo ochranné vrstvy vozovky z mechanicky zpevněné zeminy MZ tl 50 mm | m2 | 88.36 |  | 0 | CS ÚRS 2024 01 |  | základní |  | 0 | 0 | 0 | 0 | 0 | 4 | K | 2 |  |  |  | ROZPOCET | 0 | 0 | 0 | 0 | 0 | 1 | 0 | 4 | -1329239739
| PP |  | Zřízení podkladu nebo ochranné vrstvy vozovky z mechanicky zpevněné zeminy MZ bez přidání pojiva nebo vylepšovacího materiálu, s rozprostřením, vlhčením, promísením a zhutněním, tloušťka po zhutnění 50 mm | [14 empty] | PP | 2
| Online PSC |  | https://podminky.urs.cz/item/CS_URS_2024_01/561121101 | [14 empty] | Online PSC | 2
| VV |  | "cesta/mlat - kce G, tl. 40 mm" 88,36 |  | 88.36 | [12 empty] | VV | 2 | 2 | True | 0 | ROZPOCET
| VV |  | Součet |  | 88.36 | [12 empty] | VV | 2 | 4 | True | 1 | ROZPOCET
70 | M | 58341341.1 | kamenivo drcené drobné frakce 0/4 - dle PD | t | 8.836 |  | 0 | CS ÚRS 2020 01 |  | základní |  | 0 | 1 | 8.836 | 0 | 0 | 8 | M | 2 |  |  |  | ROZPOCET | 0 | 0 | 0 | 0 | 0 | 1 | 0 | 4 | -719273186
| PP |  | kamenivo drcené drobné frakce 0/4 - dle PD | [14 empty] | PP | 2
| VV |  | "cesta/mlat - kce G, lomová výsivka s vápenatou složkou horniny" 88,36*0,04*1,25 |  | 4.418 | [12 empty] | VV | 2 | 2 | True | 1 | ROZPOCET
| VV |  | 4,418*2 'Přepočtené koeficientem množství |  | 8.836 | [12 empty] | VV | 2 | 2 | False | 1 | ROZPOCET
71 | K | 56476111RP | Kryt z kameniva hrubého drceného vel. 32-63 mm tl 200 mm | m2 | 964 |  | 0 |  |  | základní |  | 0 | 0.38625 | 372.345 | 0 | 0 | 4 | K | 2 |  |  |  | ROZPOCET | 0 | 0 | 0 | 0 | 0 | 1 | 0 | 4 | 686099990
| PP |  | Podklad nebo kryt z kameniva hrubého drceného vel. 32-63 mm s rozprostřením a zhutněním, po zhutnění tl. 200 mm | [14 empty] | PP | 2
| P |  | Poznámka k položce: při pokládce promýcháno se zeminou pro osev. | [14 empty] | P | 2
| VV |  | "štěrkový trávník - kce F" | [14 empty] | VV | 2 | 1 | True | 0 | ROZPOCET
| VV |  | 964 |  | 964 | [12 empty] | VV | 2 | 2 | True | 1 | ROZPOCET
72 | K | 564851111 | Podklad ze štěrkodrtě ŠD plochy přes 100 m2 tl 150 mm | m2 | 192.05 |  | 0 | CS ÚRS 2024 01 |  | základní |  | 0 | 0 | 0 | 0 | 0 | 4 | K | 2 |  |  |  | ROZPOCET | 0 | 0 | 0 | 0 | 0 | 1 | 0 | 4 | 1174372616
| PP |  | Podklad ze štěrkodrti ŠD s rozprostřením a zhutněním plochy přes 100 m2, po zhutnění tl. 150 mm | [14 empty] | PP | 2
| Online PSC |  | https://podminky.urs.cz/item/CS_URS_2024_01/564851111 | [14 empty] | Online PSC | 2
| VV |  | "kce B" 192,05 |  | 192.05 | [12 empty] | VV | 2 | 2 | True | 1 | ROZPOCET
73 | K | 564861011 | Podklad ze štěrkodrtě ŠD plochy do 100 m2 tl 200 mm | m2 | 122.36 |  | 0 | CS ÚRS 2024 01 |  | základní |  | 0 | 0 | 0 | 0 | 0 | 4 | K | 2 |  |  |  | ROZPOCET | 0 | 0 | 0 | 0 | 0 | 1 | 0 | 4 | 558867211
| PP |  | Podklad ze štěrkodrti ŠD s rozprostřením a zhutněním plochy jednotlivě do 100 m2, po zhutnění tl. 200 mm | [14 empty] | PP | 2
| Online PSC |  | https://podminky.urs.cz/item/CS_URS_2024_01/564861011 | [14 empty] | Online PSC | 2
| VV |  | "kce G" 88,36 |  | 88.36 | [12 empty] | VV | 2 | 2 | True | 0 | ROZPOCET
| VV |  | "kce L" 34 |  | 34 | [12 empty] | VV | 2 | 2 | True | 0 | ROZPOCET
| VV |  | Součet |  | 122.36 | [12 empty] | VV | 2 | 4 | True | 1 | ROZPOCET
74 | K | 564861111 | Podklad ze štěrkodrtě ŠD plochy přes 100 m2 tl 200 mm | m2 | 3122.57 |  | 0 | CS ÚRS 2024 01 |  | základní |  | 0 | 0 | 0 | 0 | 0 | 4 | K | 2 |  |  |  | ROZPOCET | 0 | 0 | 0 | 0 | 0 | 1 | 0 | 4 | 1046537428
| PP |  | Podklad ze štěrkodrti ŠD s rozprostřením a zhutněním plochy přes 100 m2, po zhutnění tl. 200 mm | [14 empty] | PP | 2
| Online PSC |  | https://podminky.urs.cz/item/CS_URS_2024_01/564861111 | [14 empty] | Online PSC | 2
| VV |  | "kce A.1" 2158,57 |  | 2158.57 | [12 empty] | VV | 2 | 2 | True | 0 | ROZPOCET
| VV |  | "kce F" 964 |  | 964 | [12 empty] | VV | 2 | 2 | True | 0 | ROZPOCET
| VV |  | Součet |  | 3122.57 | [12 empty] | VV | 2 | 4 | True | 1 | ROZPOCET
75 | K | 564871011 | Podklad ze štěrkodrtě ŠD plochy do 100 m2 tl 250 mm | m2 | 58 |  | 0 | CS ÚRS 2024 01 |  | základní |  | 0 | 0 | 0 | 0 | 0 | 4 | K | 2 |  |  |  | ROZPOCET | 0 | 0 | 0 | 0 | 0 | 1 | 0 | 4 | -1408368124
| PP |  | Podklad ze štěrkodrti ŠD s rozprostřením a zhutněním plochy jednotlivě do 100 m2, po zhutnění tl. 250 mm | [14 empty] | PP | 2
| Online PSC |  | https://podminky.urs.cz/item/CS_URS_2024_01/564871011 | [14 empty] | Online PSC | 2
| VV |  | "kce M" 58 |  | 58 | [12 empty] | VV | 2 | 2 | True | 1 | ROZPOCET
76 | K | 564871112 | Podklad ze štěrkodrtě ŠD plochy přes 100 m2 tl. 260 mm | m2 | 4129.24 |  | 0 | CS ÚRS 2024 01 |  | základní |  | 0 | 0 | 0 | 0 | 0 | 4 | K | 2 |  |  |  | ROZPOCET | 0 | 0 | 0 | 0 | 0 | 1 | 0 | 4 | 1502148096
| PP |  | Podklad ze štěrkodrti ŠD s rozprostřením a zhutněním plochy přes 100 m2, po zhutnění tl. 260 mm | [14 empty] | PP | 2
| Online PSC |  | https://podminky.urs.cz/item/CS_URS_2024_01/564871112 | [14 empty] | Online PSC | 2
| VV |  | "kce C" 1731,68 |  | 1731.68 | [12 empty] | VV | 2 | 2 | True | 0 | ROZPOCET
| VV |  | "kce D" 1271,56 |  | 1271.56 | [12 empty] | VV | 2 | 2 | True | 0 | ROZPOCET
| VV |  | "kce E" 1126 |  | 1126 | [12 empty] | VV | 2 | 2 | True | 0 | ROZPOCET
| VV |  | Součet |  | 4129.24 | [12 empty] | VV | 2 | 4 | True | 1 | ROZPOCET
77 | K | 564952111 | Podklad z mechanicky zpevněného kameniva MZK tl 150 mm | m2 | 270.36 |  | 0 | CS ÚRS 2024 01 |  | základní |  | 0 | 0 | 0 | 0 | 0 | 4 | K | 2 |  |  |  | ROZPOCET | 0 | 0 | 0 | 0 | 0 | 1 | 0 | 4 | 1976255302
| PP |  | Podklad z mechanicky zpevněného kameniva MZK (minerální beton) s rozprostřením a s hutněním, po zhutnění tl. 150 mm | [14 empty] | PP | 2
| Online PSC |  | https://podminky.urs.cz/item/CS_URS_2024_01/564952111 | [14 empty] | Online PSC | 2
| VV |  | "kce B" 182 |  | 182 | [12 empty] | VV | 2 | 2 | True | 0 | ROZPOCET
| VV |  | "kce G" 88,36 |  | 88.36 | [12 empty] | VV | 2 | 2 | True | 0 | ROZPOCET
| VV |  | Součet |  | 270.36 | [12 empty] | VV | 2 | 4 | True | 1 | ROZPOCET
78 | K | 565135121 | Asfaltový beton vrstva podkladní ACP 16+ (obalované kamenivo OKS) tl 50 mm š přes 3 m | m2 | 2110.27 |  | 0 | CS ÚRS 2024 01 |  | základní |  | 0 | 0 | 0 | 0 | 0 | 4 | K | 2 |  |  |  | ROZPOCET | 0 | 0 | 0 | 0 | 0 | 1 | 0 | 4 | 1004168269
| PP |  | Asfaltový beton vrstva podkladní ACP 16+ (obalované kamenivo střednězrnné - OKS) s rozprostřením a zhutněním v pruhu šířky přes 3 m, po zhutnění tl. 50 mm | [14 empty] | PP | 2
| Online PSC |  | https://podminky.urs.cz/item/CS_URS_2024_01/565135121 | [14 empty] | Online PSC | 2
| VV |  | "kce A.1" 1964,27 |  | 1964.27 | [12 empty] | VV | 2 | 2 | True | 0 | ROZPOCET
| VV |  | "kce A.2" 146 |  | 146 | [12 empty] | VV | 2 | 2 | True | 0 | ROZPOCET
| VV |  | Součet |  | 2110.27 | [12 empty] | VV | 2 | 4 | True | 1 | ROZPOCET
79 | K | 573191111 | Postřik infiltrační kationaktivní emulzí v množství 1 kg/m2 | m2 | 2110.27 |  | 0 | CS ÚRS 2024 01 |  | základní |  | 0 | 0 | 0 | 0 | 0 | 4 | K | 2 |  |  |  | ROZPOCET | 0 | 0 | 0 | 0 | 0 | 1 | 0 | 4 | -130647775
| PP |  | Postřik infiltrační kationaktivní emulzí v množství 1,00 kg/m2 | [14 empty] | PP | 2
| Online PSC |  | https://podminky.urs.cz/item/CS_URS_2024_01/573191111 | [14 empty] | Online PSC | 2
| VV |  | "kce A.1" 1964,27 |  | 1964.27 | [12 empty] | VV | 2 | 2 | True | 0 | ROZPOCET
| VV |  | "kce A.2" 146 |  | 146 | [12 empty] | VV | 2 | 2 | True | 0 | ROZPOCET
| VV |  | Součet |  | 2110.27 | [12 empty] | VV | 2 | 4 | True | 1 | ROZPOCET
80 | K | 573211108 | Postřik živičný spojovací z asfaltu v množství 0,40 kg/m2 | m2 | 2131.27 |  | 0 | CS ÚRS 2024 01 |  | základní |  | 0 | 0 | 0 | 0 | 0 | 4 | K | 2 |  |  |  | ROZPOCET | 0 | 0 | 0 | 0 | 0 | 1 | 0 | 4 | 1076211006
| PP |  | Postřik spojovací PS bez posypu kamenivem z asfaltu silničního, v množství 0,40 kg/m2 | [14 empty] | PP | 2
| Online PSC |  | https://podminky.urs.cz/item/CS_URS_2024_01/573211108 | [14 empty] | Online PSC | 2
| VV |  | "kce A.1" 1964,27 |  | 1964.27 | [12 empty] | VV | 2 | 2 | True | 0 | ROZPOCET
| VV |  | "kce A.2" 167 |  | 167 | [12 empty] | VV | 2 | 2 | True | 0 | ROZPOCET
| VV |  | Součet |  | 2131.27 | [12 empty] | VV | 2 | 4 | True | 1 | ROZPOCET
81 | K | 577134121 | Asfaltový beton vrstva obrusná ACO 11+ (ABS) tř. I tl 40 mm š přes 3 m z nemodifikovaného asfaltu | m2 | 2131.27 |  | 0 | CS ÚRS 2024 01 |  | základní |  | 0 | 0 | 0 | 0 | 0 | 4 | K | 2 |  |  |  | ROZPOCET | 0 | 0 | 0 | 0 | 0 | 1 | 0 | 4 | 579646686
| PP |  | Asfaltový beton vrstva obrusná ACO 11+ (ABS) s rozprostřením a se zhutněním z nemodifikovaného asfaltu v pruhu šířky přes 3 m tř. I (ACO 11+), po zhutnění tl. 40 mm | [14 empty] | PP | 2
| Online PSC |  | https://podminky.urs.cz/item/CS_URS_2024_01/577134121 | [14 empty] | Online PSC | 2
| VV |  | "kce A.1" 1964,27 |  | 1964.27 | [12 empty] | VV | 2 | 2 | True | 0 | ROZPOCET
| VV |  | "kce A.2" 167 |  | 167 | [12 empty] | VV | 2 | 2 | True | 0 | ROZPOCET
| VV |  | Součet |  | 2131.27 | [12 empty] | VV | 2 | 4 | True | 1 | ROZPOCET
82 | K | 581121302 | Kryt cementobetonový vozovek skupiny CB III tl 120 mm | m2 | 48 |  | 0 | CS ÚRS 2024 01 |  | základní |  | 0 | 0 | 0 | 0 | 0 | 4 | K | 2 |  |  |  | ROZPOCET | 0 | 0 | 0 | 0 | 0 | 1 | 0 | 4 | -380618819
| PP |  | Kryt cementobetonový silničních komunikací skupiny CB III tl. 120 mm | [14 empty] | PP | 2
| Online PSC |  | https://podminky.urs.cz/item/CS_URS_2024_01/581121302 | [14 empty] | Online PSC | 2
| VV |  | "kce L" 48 |  | 48 | [12 empty] | VV | 2 | 2 | True | 1 | ROZPOCET
83 | K | 591411111 | Kladení dlažby z mozaiky jednobarevné komunikací pro pěší lože z kameniva | m2 | 58 |  | 0 | CS ÚRS 2024 01 |  | základní |  | 0 | 0.167 | 9.686 | 0 | 0 | 4 | K | 2 |  |  |  | ROZPOCET | 0 | 0 | 0 | 0 | 0 | 1 | 0 | 4 | 1347321411
| PP |  | Kladení dlažby z mozaiky komunikací pro pěší s vyplněním spár, s dvojím beraněním a se smetením přebytečného materiálu na vzdálenost do 3 m jednobarevné, s ložem tl. do 40 mm z kameniva | [14 empty] | PP | 2
| Online PSC |  | https://podminky.urs.cz/item/CS_URS_2024_01/591411111 | [14 empty] | Online PSC | 2
| VV |  | "kce M, kroužková vazba" 58 |  | 58 | [12 empty] | VV | 2 | 2 | True | 1 | ROZPOCET
84 | M | 58381007 | kostka štípaná dlažební žula drobná 8/10 | m2 | 59.74 |  | 0 | CS ÚRS 2024 01 |  | základní |  | 0 | 0.222 | 13.2623 | 0 | 0 | 8 | M | 2 |  |  |  | ROZPOCET | 0 | 0 | 0 | 0 | 0 | 1 | 0 | 4 | -1725594639
| PP |  | kostka štípaná dlažební žula drobná 8/10 | [14 empty] | PP | 2
| VV |  | "kce M" 58 |  | 58 | [12 empty] | VV | 2 | 2 | True | 1 | ROZPOCET
| VV |  | 58*1,03 'Přepočtené koeficientem množství |  | 59.74 | [12 empty] | VV | 2 | 2 | False | 1 | ROZPOCET
85 | K | 591441111 | Kladení dlažby z mozaiky jednobarevné komunikací pro pěší lože z MC | m2 | 182 |  | 0 | CS ÚRS 2024 01 |  | základní |  | 0 | 0.25081 | 45.6474 | 0 | 0 | 4 | K | 2 |  |  |  | ROZPOCET | 0 | 0 | 0 | 0 | 0 | 1 | 0 | 4 | -1286273047
| PP |  | Kladení dlažby z mozaiky komunikací pro pěší s vyplněním spár, s dvojím beraněním a se smetením přebytečného materiálu na vzdálenost do 3 m jednobarevné, s ložem tl. do 40 mm z cementové malty | [14 empty] | PP | 2
| Online PSC |  | https://podminky.urs.cz/item/CS_URS_2024_01/591441111 | [14 empty] | Online PSC | 2
| P |  | Poznámka k položce: lože a spárování MC25 XF4 | [14 empty] | P | 2
| VV |  | "kce B - kroužková vazba" 182 |  | 182 | [12 empty] | VV | 2 | 2 | True | 1 | ROZPOCET
86 | M | 58381007.0 | kostka štípaná dlažební žula drobná 10/12 | m2 | 185.64 |  | 0 |  |  | základní |  | 0 | 0.222 | 41.2121 | 0 | 0 | 8 | M | 2 |  |  |  | ROZPOCET | 0 | 0 | 0 | 0 | 0 | 1 | 0 | 4 | 534181805
| PP |  | kostka štípaná dlažební žula drobná 10/12 | [14 empty] | PP | 2
| VV |  | 182 |  | 182 | [12 empty] | VV | 2 | 2 | True | 1 | ROZPOCET
| VV |  | 182*1,02 'Přepočtené koeficientem množství |  | 185.64 | [12 empty] | VV | 2 | 2 | False | 1 | ROZPOCET
87 | K | 591141111.R | Kladení zámkové dlažby na MC tl 50 mm | m2 | 21 |  | 0 |  |  | základní |  | 0 | 0.19536 | 4.1026 | 0 | 0 | 4 | K | 2 |  |  |  | ROZPOCET | 0 | 0 | 0 | 0 | 0 | 1 | 0 | 4 | -1219743471
| PP |  | Kladení zámkové dlažby s provedením lože do tl. 50 mm, s vyplněním spár, s dvojím beraněním a se smetením přebytečného materiálu na krajnici, do lože z cementové malty | [14 empty] | PP | 2
| P |  | Poznámka k položce: - kladecí lože MC25 XF4 | [14 empty] | P | 2
| VV |  | "kce E" 21 |  | 21 | [12 empty] | VV | 2 | 2 | True | 1 | ROZPOCET
88 | K | 596211110 | Kladení zámkové dlažby komunikací pro pěší ručně tl 60 mm skupiny A pl do 50 m2 | m2 | 30 |  | 0 | CS ÚRS 2024 01 |  | základní |  | 0 | 0.08922 | 2.6766 | 0 | 0 | 4 | K | 2 |  |  |  | ROZPOCET | 0 | 0 | 0 | 0 | 0 | 1 | 0 | 4 | -460508581
| PP |  | Kladení dlažby z betonových zámkových dlaždic komunikací pro pěší ručně s ložem z kameniva těženého nebo drceného tl. do 40 mm, s vyplněním spár s dvojitým hutněním, vibrováním a se smetením přebytečného materiálu na krajnici tl. 60 mm skupiny A, pro plochy do 50 m2 | [14 empty] | PP | 2
| Online PSC |  | https://podminky.urs.cz/item/CS_URS_2024_01/596211110 | [14 empty] | Online PSC | 2
| VV |  | "kce E" 18,92+11,08 |  | 30 | [12 empty] | VV | 2 | 2 | True | 0 | ROZPOCET
| VV |  | Součet |  | 30 | [12 empty] | VV | 2 | 4 | True | 1 | ROZPOCET
89 | M | 59245006.A | dlažba tvar obdélník betonová pro nevidomé 200x100x60mm černá | m2 | 19.488 |  | 0 |  |  | základní |  | 0 | 0.131 | 2.5529 | 0 | 0 | 8 | M | 2 |  |  |  | ROZPOCET | 0 | 0 | 0 | 0 | 0 | 1 | 0 | 4 | -1887387211
| PP |  | dlažba tvar obdélník betonová pro nevidomé 200x100x60mm černá | [14 empty] | PP | 2
| VV |  | "kce E" 18,92 |  | 18.92 | [12 empty] | VV | 2 | 2 | True | 1 | ROZPOCET
| VV |  | 18,92*1,03 'Přepočtené koeficientem množství |  | 19.488 | [12 empty] | VV | 2 | 2 | False | 1 | ROZPOCET
90 | M | 592_VL1_60 | dlažba betonová SLP s vodící linií 200x200x60mm přírodní | m2 | 11.412 |  | 0 |  |  | základní |  | 0 | 0.139 | 1.5863 | 0 | 0 | 8 | M | 2 |  |  |  | ROZPOCET | 0 | 0 | 0 | 0 | 0 | 1 | 0 | 4 | -2147158804
| PP |  | dlažba betonová SLP s vodící linií 200x200x60mm přírodní | [14 empty] | PP | 2
| VV |  | "kce E" 11,08 |  | 11.08 | [12 empty] | VV | 2 | 2 | True | 1 | ROZPOCET
| VV |  | 11,08*1,03 'Přepočtené koeficientem množství |  | 11.412 | [12 empty] | VV | 2 | 2 | False | 1 | ROZPOCET
91 | K | 596211113 | Kladení zámkové dlažby komunikací pro pěší ručně tl 60 mm skupiny A pl přes 300 m2 | m2 | 1026 |  | 0 | CS ÚRS 2024 01 |  | základní |  | 0 | 0.08922 | 91.5397 | 0 | 0 | 4 | K | 2 |  |  |  | ROZPOCET | 0 | 0 | 0 | 0 | 0 | 1 | 0 | 4 | 574460129
| PP |  | Kladení dlažby z betonových zámkových dlaždic komunikací pro pěší ručně s ložem z kameniva těženého nebo drceného tl. do 40 mm, s vyplněním spár s dvojitým hutněním, vibrováním a se smetením přebytečného materiálu na krajnici tl. 60 mm skupiny A, pro plochy přes 300 m2 | [14 empty] | PP | 2
| Online PSC |  | https://podminky.urs.cz/item/CS_URS_2024_01/596211113 | [14 empty] | Online PSC | 2
| VV |  | "kce E" 1026 |  | 1026 | [12 empty] | VV | 2 | 2 | True | 1 | ROZPOCET
92 | M | 59245021 | dlažba skladebná betonová 200x200mm tl 60mm přírodní | m2 | 1036.26 |  | 0 | CS ÚRS 2024 01 |  | základní |  | 0 | 0.131 | 135.7501 | 0 | 0 | 8 | M | 2 |  |  |  | ROZPOCET | 0 | 0 | 0 | 0 | 0 | 1 | 0 | 4 | 1395706050
| PP |  | dlažba skladebná betonová 200x200mm tl 60mm přírodní | [14 empty] | PP | 2
| VV |  | "kce E" 1026 |  | 1026 | [12 empty] | VV | 2 | 2 | True | 1 | ROZPOCET
| VV |  | 1026*1,01 'Přepočtené koeficientem množství |  | 1036.26 | [12 empty] | VV | 2 | 2 | False | 1 | ROZPOCET
93 | K | 596212210 | Kladení zámkové dlažby pozemních komunikací ručně tl 80 mm skupiny A pl do 50 m2 | m2 | 139.35 |  | 0 | CS ÚRS 2024 01 |  | základní |  | 0 | 0.11162 | 15.5542 | 0 | 0 | 4 | K | 2 |  |  |  | ROZPOCET | 0 | 0 | 0 | 0 | 0 | 1 | 0 | 4 | -1155061599
| PP |  | Kladení dlažby z betonových zámkových dlaždic pozemních komunikací ručně s ložem z kameniva těženého nebo drceného tl. do 50 mm, s vyplněním spár, s dvojitým hutněním vibrováním a se smetením přebytečného materiálu na krajnici tl. 80 mm skupiny A, pro plochy do 50 m2 | [14 empty] | PP | 2
| Online PSC |  | https://podminky.urs.cz/item/CS_URS_2024_01/596212210 | [14 empty] | Online PSC | 2
| VV |  | "kce C" 42,75+26,6 |  | 69.35 | [12 empty] | VV | 2 | 2 | True | 0 | ROZPOCET
| VV |  | "kce E" 46+24 |  | 70 | [12 empty] | VV | 2 | 2 | True | 0 | ROZPOCET
| VV |  | Součet |  | 139.35 | [12 empty] | VV | 2 | 4 | True | 1 | ROZPOCET
94 | K | 596212212 | Kladení zámkové dlažby pozemních komunikací ručně tl 80 mm skupiny A pl přes 100 do 300 m2 | m2 | 1155 |  | 0 | CS ÚRS 2024 01 |  | základní |  | 0 | 0.11162 | 128.9211 | 0 | 0 | 4 | K | 2 |  |  |  | ROZPOCET | 0 | 0 | 0 | 0 | 0 | 1 | 0 | 4 | -1188336321
| PP |  | Kladení dlažby z betonových zámkových dlaždic pozemních komunikací ručně s ložem z kameniva těženého nebo drceného tl. do 50 mm, s vyplněním spár, s dvojitým hutněním vibrováním a se smetením přebytečného materiálu na krajnici tl. 80 mm skupiny A, pro plochy přes 100 do 300 m2 | [14 empty] | PP | 2
| Online PSC |  | https://podminky.urs.cz/item/CS_URS_2024_01/596212212 | [14 empty] | Online PSC | 2
| VV |  | "kce D" 1155 |  | 1155 | [12 empty] | VV | 2 | 2 | True | 1 | ROZPOCET
95 | M | 59245226.A | dlažba tvar obdélník betonová pro nevidomé 200x100x80mm černá | m2 | 24.72 |  | 0 |  |  | základní |  | 0 | 0.175 | 4.326 | 0 | 0 | 8 | M | 2 |  |  |  | ROZPOCET | 0 | 0 | 0 | 0 | 0 | 1 | 0 | 4 | -1164854767
| PP |  | dlažba tvar obdélník betonová pro nevidomé 200x100x80mm černá | [14 empty] | PP | 2
| VV |  | "kce E" 24 |  | 24 | [12 empty] | VV | 2 | 2 | True | 1 | ROZPOCET
| VV |  | 24*1,03 'Přepočtené koeficientem množství |  | 24.72 | [12 empty] | VV | 2 | 2 | False | 1 | ROZPOCET
96 | M | 59245005.A | dlažba tvar obdélník betonová 200x100x80mm černá | m2 | 27.398 |  | 0 |  |  | základní |  | 0 | 0.176 | 4.822 | 0 | 0 | 8 | M | 2 |  |  |  | ROZPOCET | 0 | 0 | 0 | 0 | 0 | 1 | 0 | 4 | 117308919
| PP |  | dlažba tvar obdélník betonová 200x100x80mm černá | [14 empty] | PP | 2
| VV |  | "kce C" 26,6 |  | 26.6 | [12 empty] | VV | 2 | 2 | True | 1 | ROZPOCET
| VV |  | 26,6*1,03 'Přepočtené koeficientem množství |  | 27.398 | [12 empty] | VV | 2 | 2 | False | 1 | ROZPOCET
97 | M | 59245030 | dlažba skladebná betonová 200x200mm tl 80mm přírodní | m2 | 1209.728 |  | 0 | CS ÚRS 2024 01 |  | základní |  | 0 | 0.15 | 181.4592 | 0 | 0 | 8 | M | 2 |  |  |  | ROZPOCET | 0 | 0 | 0 | 0 | 0 | 1 | 0 | 4 | 723371804
| PP |  | dlažba skladebná betonová 200x200mm tl 80mm přírodní | [14 empty] | PP | 2
| VV |  | "kce C" 42,75 |  | 42.75 | [12 empty] | VV | 2 | 2 | True | 0 | ROZPOCET
| VV |  | "kce D" 1155 |  | 1155 | [12 empty] | VV | 2 | 2 | True | 0 | ROZPOCET
| VV |  | Součet |  | 1197.75 | [12 empty] | VV | 2 | 4 | True | 1 | ROZPOCET
| VV |  | 1197,75*1,01 'Přepočtené koeficientem množství |  | 1209.728 | [12 empty] | VV | 2 | 2 | False | 1 | ROZPOCET
98 | K | 596412210 | Kladení dlažby z vegetačních tvárnic pozemních komunikací tl 80 mm pl do 50 m2 | m2 | 91 |  | 0 | CS ÚRS 2024 01 |  | základní |  | 0 | 0.098 | 8.918 | 0 | 0 | 4 | K | 2 |  |  |  | ROZPOCET | 0 | 0 | 0 | 0 | 0 | 1 | 0 | 4 | 986161367
| PP |  | Kladení dlažby z betonových vegetačních dlaždic pozemních komunikací s ložem z kameniva těženého nebo drceného tl. do 50 mm, s vyplněním spár a vegetačních otvorů, s hutněním vibrováním tl. 80 mm, pro plochy do 50 m2 | [14 empty] | PP | 2
| Online PSC |  | https://podminky.urs.cz/item/CS_URS_2024_01/596412210 | [14 empty] | Online PSC | 2
| VV |  | "kce F" 91 |  | 91 | [12 empty] | VV | 2 | 2 | True | 0 | ROZPOCET
| VV |  | Součet |  | 91 | [12 empty] | VV | 2 | 4 | True | 1 | ROZPOCET
99 | M | 59246016 | dlažba plošná vegetační betonová 600x400mm tl 80mm přírodní | m2 | 93.73 |  | 0 | CS ÚRS 2024 01 |  | základní |  | 0 | 0.108 | 10.1228 | 0 | 0 | 8 | M | 2 |  |  |  | ROZPOCET | 0 | 0 | 0 | 0 | 0 | 1 | 0 | 4 | 43527589
| PP |  | dlažba plošná vegetační betonová 600x400mm tl 80mm přírodní | [14 empty] | PP | 2
| VV |  | "kce F" 91 |  | 91 | [12 empty] | VV | 2 | 2 | True | 0 | ROZPOCET
| VV |  | Součet |  | 91 | [12 empty] | VV | 2 | 4 | True | 1 | ROZPOCET
| VV |  | 91*1,03 'Přepočtené koeficientem množství |  | 93.73 | [12 empty] | VV | 2 | 2 | False | 1 | ROZPOCET
100 | K | 596412213 | Kladení dlažby z vegetačních tvárnic pozemních komunikací tl 80 mm pl přes 300 m2 | m2 | 1566 |  | 0 | CS ÚRS 2024 01 |  | základní |  | 0 | 0.098 | 153.468 | 0 | 0 | 4 | K | 2 |  |  |  | ROZPOCET | 0 | 0 | 0 | 0 | 0 | 1 | 0 | 4 | -870571529
| PP |  | Kladení dlažby z betonových vegetačních dlaždic pozemních komunikací s ložem z kameniva těženého nebo drceného tl. do 50 mm, s vyplněním spár a vegetačních otvorů, s hutněním vibrováním tl. 80 mm, pro plochy přes 300 m2 | [14 empty] | PP | 2
| Online PSC |  | https://podminky.urs.cz/item/CS_URS_2024_01/596412213 | [14 empty] | Online PSC | 2
| VV |  | "kce C" 1566 |  | 1566 | [12 empty] | VV | 2 | 2 | True | 1 | ROZPOCET
101 | M | 59245035 | dlažba plošná vegetační betonová 200x200mm tl 80mm přírodní | m2 | 1581.66 |  | 0 | CS ÚRS 2024 01 |  | základní |  | 0 | 0.145 | 229.3407 | 0 | 0 | 8 | M | 2 |  |  |  | ROZPOCET | 0 | 0 | 0 | 0 | 0 | 1 | 0 | 4 | 483085602
| PP |  | dlažba plošná vegetační betonová 200x200mm tl 80mm přírodní | [14 empty] | PP | 2
| P |  | Poznámka k položce: 27,7% podílu zeleně v ploše | [14 empty] | P | 2
| VV |  | "kce C" 1566 |  | 1566 | [12 empty] | VV | 2 | 2 | True | 1 | ROZPOCET
| VV |  | 1566*1,01 'Přepočtené koeficientem množství |  | 1581.66 | [12 empty] | VV | 2 | 2 | False | 1 | ROZPOCET
102 | M | 58343810 | kamenivo drcené hrubé frakce 4/8 | t | 69.656 |  | 0 | CS ÚRS 2024 01 |  | základní |  | 0 | 1 | 69.656 | 0 | 0 | 8 | M | 2 |  |  |  | ROZPOCET | 0 | 0 | 0 | 0 | 0 | 1 | 0 | 4 | 290846359
| PP |  | kamenivo drcené hrubé frakce 4/8 | [14 empty] | PP | 2
| VV |  | 1566*0,278*0,08 |  | 34.828 | [12 empty] | VV | 2 | 2 | True | 0 | ROZPOCET
| VV |  | Součet |  | 34.828 | [12 empty] | VV | 2 | 4 | True | 1 | ROZPOCET
| VV |  | 34,828*2 'Přepočtené koeficientem množství |  | 69.656 | [12 empty] | VV | 2 | 2 | False | 1 | ROZPOCET
103 | K | 596811220 | Kladení betonové dlažby komunikací pro pěší do lože z kameniva velikosti přes 0,09 do 0,25 m2 pl do 50 m2 | m2 | 46 |  | 0 | CS ÚRS 2024 01 |  | základní |  | 0 | 0.101 | 4.646 | 0 | 0 | 4 | K | 2 |  |  |  | ROZPOCET | 0 | 0 | 0 | 0 | 0 | 1 | 0 | 4 | -1525791654
| PP |  | Kladení dlažby z betonových nebo kameninových dlaždic komunikací pro pěší s vyplněním spár a se smetením přebytečného materiálu na vzdálenost do 3 m s ložem z kameniva těženého tl. do 30 mm velikosti dlaždic přes 0,09 m2 do 0,25 m2, pro plochy do 50 m2 | [14 empty] | PP | 2
| Online PSC |  | https://podminky.urs.cz/item/CS_URS_2024_01/596811220 | [14 empty] | Online PSC | 2
| VV |  | "kce E" 46 |  | 46 | [12 empty] | VV | 2 | 2 | True | 1 | ROZPOCET
104 | M | 59245320.x | dlažba chodníková betonová 400x400mm tl 80mm přírodní | m2 | 47.38 |  | 0 |  |  | základní |  | 0 | 0.156 | 7.3913 | 0 | 0 | 8 | M | 2 |  |  |  | ROZPOCET | 0 | 0 | 0 | 0 | 0 | 1 | 0 | 4 | 266910374
| PP |  | dlažba chodníková betonová 400x400mm tl 80mm přírodní | [14 empty] | PP | 2
| P |  | Poznámka k položce: s distančníky | [14 empty] | P | 2
| VV |  | "kce E" 46 |  | 46 | [12 empty] | VV | 2 | 2 | True | 1 | ROZPOCET
| VV |  | 46*1,03 'Přepočtené koeficientem množství |  | 47.38 | [12 empty] | VV | 2 | 2 | False | 1 | ROZPOCET
| D | 6 | Úpravy povrchů, podlahy a osazování výplní |  |  |  | 0 |  |  |  |  | 0 |  | 13.132 |  | 0 | 1 | D | 1 |  |  |  | ROZPOCET | [6 empty] | 0
105 | K | 631311234 | Mazanina tl přes 120 do 240 mm z betonu prostého se zvýšenými nároky na prostředí tř. C 25/30 | m3 | 2.55 |  | 0 | CS ÚRS 2024 01 |  | základní |  | 0 | 2.5019 | 6.3798 | 0 | 0 | 4 | K | 2 |  |  |  | ROZPOCET | 0 | 0 | 0 | 0 | 0 | 1 | 0 | 4 | 1743977557
| PP |  | Mazanina z betonu prostého se zvýšenými nároky na prostředí tl. přes 120 do 240 mm tř. C 25/30 | [14 empty] | PP | 2
| Online PSC |  | https://podminky.urs.cz/item/CS_URS_2024_01/631311234 | [14 empty] | Online PSC | 2
| P |  | Poznámka k položce: XF3 | [14 empty] | P | 2
| VV |  | "Doplnění betonu podél garáží" 17*0,15 |  | 2.55 | [12 empty] | VV | 2 | 2 | True | 1 | ROZPOCET
106 | K | 632450134 | Vyrovnávací cementový potěr tl přes 40 do 50 mm ze suchých směsí provedený v ploše | m2 | 63.7 |  | 0 | CS ÚRS 2024 01 |  | základní |  | 0 | 0.105 | 6.6885 | 0 | 0 | 4 | K | 2 |  |  |  | ROZPOCET | 0 | 0 | 0 | 0 | 0 | 1 | 0 | 4 | -2119872265
| PP |  | Potěr cementový vyrovnávací ze suchých směsí v ploše o průměrné (střední) tl. přes 40 do 50 mm | [14 empty] | PP | 2
| Online PSC |  | https://podminky.urs.cz/item/CS_URS_2024_01/632450134 | [14 empty] | Online PSC | 2
| P |  | Poznámka k položce: MC25 XF4 | [14 empty] | P | 2
| VV |  | "ubourání betonu dle potřeby v místě garáží - tl. do 50 mm" | [14 empty] | VV | 2 | 1 | True | 0 | ROZPOCET
| VV |  | 63,7 |  | 63.7 | [12 empty] | VV | 2 | 2 | True | 0 | ROZPOCET
| VV |  | Součet |  | 63.7 | [12 empty] | VV | 2 | 4 | True | 1 | ROZPOCET
107 | K | 632451491 | Příplatek k potěrům za přehlazení povrchu | m2 | 63.7 |  | 0 | CS ÚRS 2024 01 |  | základní |  | 0 | 0.001 | 0.0637 | 0 | 0 | 4 | K | 2 |  |  |  | ROZPOCET | 0 | 0 | 0 | 0 | 0 | 1 | 0 | 4 | -1596770791
| PP |  | Potěr pískocementový běžný Příplatek k cenám za úpravu povrchu přehlazením | [14 empty] | PP | 2
| Online PSC |  | https://podminky.urs.cz/item/CS_URS_2024_01/632451491 | [14 empty] | Online PSC | 2
| VV |  | 63,7 |  | 63.7 | [12 empty] | VV | 2 | 2 | True | 1 | ROZPOCET
| D | 8 | Trubní vedení |  |  |  | 0 |  |  |  |  | 0 |  | 19.6815 |  | 20.4409 | 1 | D | 1 |  |  |  | ROZPOCET | [6 empty] | 0
108 | K | 871313121 | Montáž kanalizačního potrubí hladkého plnostěnného SN 8 z PVC-U DN 160 | m | 51.4 |  | 0 | CS ÚRS 2024 01 |  | základní |  | 0 | 1e-05 | 0.000514 | 0 | 0 | 4 | K | 2 |  |  |  | ROZPOCET | 0 | 0 | 0 | 0 | 0 | 1 | 0 | 4 | 369610697
| PP |  | Montáž kanalizačního potrubí z tvrdého PVC-U hladkého plnostěnného tuhost SN 8 DN 160 | [14 empty] | PP | 2
| Online PSC |  | https://podminky.urs.cz/item/CS_URS_2024_01/871313121 | [14 empty] | Online PSC | 2
| VV |  | 51,4 |  | 51.4 | [12 empty] | VV | 2 | 2 | True | 1 | ROZPOCET
109 | M | 28611165 | trubka kanalizační PVC-U plnostěnná jednovrstvá DN 160x3000mm SN8 | m | 53.97 |  | 0 | CS ÚRS 2024 01 |  | základní |  | 0 | 0.00267 | 0.1441 | 0 | 0 | 8 | M | 2 |  |  |  | ROZPOCET | 0 | 0 | 0 | 0 | 0 | 1 | 0 | 4 | 1620809021
| PP |  | trubka kanalizační PVC-U plnostěnná jednovrstvá DN 160x3000mm SN8 | [14 empty] | PP | 2
| VV |  | 51,4 |  | 51.4 | [12 empty] | VV | 2 | 2 | True | 1 | ROZPOCET
| VV |  | 51,4*1,05 'Přepočtené koeficientem množství |  | 53.97 | [12 empty] | VV | 2 | 2 | False | 1 | ROZPOCET
110 | K | 890411851 | Bourání šachet z prefabrikovaných skruží strojně obestavěného prostoru do 1,5 m3 | m3 | 3.089 |  | 0 | CS ÚRS 2024 01 |  | základní |  | 0 | 0 | 0 | 1.92 | 5.9309 | 4 | K | 2 |  |  |  | ROZPOCET | 0 | 0 | 0 | 0 | 0 | 1 | 0 | 4 | -2049111302
| PP |  | Bourání šachet a jímek strojně velikosti obestavěného prostoru do 1,5 m3 z prefabrikovaných skruží | [14 empty] | PP | 2
| Online PSC |  | https://podminky.urs.cz/item/CS_URS_2024_01/890411851 | [14 empty] | Online PSC | 2
| VV |  | "UV" 13*(PI*0,275*0,275*1) |  | 3.089 | [12 empty] | VV | 2 | 2 | True | 0 | ROZPOCET
| VV |  | Součet |  | 3.089 | [12 empty] | VV | 2 | 4 | True | 1 | ROZPOCET
111 | K | 895941301 | Osazení vpusti uliční DN 450 z betonových dílců dno s výtokem | kus | 10 |  | 0 | CS ÚRS 2024 01 |  | základní |  | 0 | 0.12422 | 1.2422 | 0 | 0 | 4 | K | 2 |  |  |  | ROZPOCET | 0 | 0 | 0 | 0 | 0 | 1 | 0 | 4 | -62456270
| PP |  | Osazení vpusti uliční z betonových dílců DN 450 dno s výtokem | [14 empty] | PP | 2
| Online PSC |  | https://podminky.urs.cz/item/CS_URS_2024_01/895941301 | [14 empty] | Online PSC | 2
| VV |  | 10 |  | 10 | [12 empty] | VV | 2 | 2 | True | 1 | ROZPOCET
112 | M | 59223850 | dno pro uliční vpusť s výtokovým otvorem betonové 450x330x50mm | kus | 9 |  | 0 | CS ÚRS 2024 01 |  | základní |  | 0 | 0.097 | 0.873 | 0 | 0 | 8 | M | 2 |  |  |  | ROZPOCET | 0 | 0 | 0 | 0 | 0 | 1 | 0 | 4 | -238901840
| PP |  | dno pro uliční vpusť s výtokovým otvorem betonové 450x330x50mm | [14 empty] | PP | 2
| P |  | Poznámka k položce: odtok PVC DN150 | [14 empty] | P | 2
| VV |  | 9 |  | 9 | [12 empty] | VV | 2 | 2 | True | 1 | ROZPOCET
113 | M | 59223850.R | dno pro uliční vpusť průtočné pro PVC DN 150 betonové 450x400x50mm | kus | 1 |  | 0 |  |  | základní |  | 0 | 0.15 | 0.15 | 0 | 0 | 8 | M | 2 |  |  |  | ROZPOCET | 0 | 0 | 0 | 0 | 0 | 1 | 0 | 4 | -654399543
| PP |  | dno pro uliční vpusť průtočné pro PVC DN 150 betonové 450x400x50mm | [14 empty] | PP | 2
| VV |  | 1 |  | 1 | [12 empty] | VV | 2 | 2 | True | 1 | ROZPOCET
114 | K | 895941313 | Osazení vpusti uliční DN 450 z betonových dílců skruž horní 295 mm | kus | 10 |  | 0 | CS ÚRS 2024 01 |  | základní |  | 0 | 0.02972 | 0.2972 | 0 | 0 | 4 | K | 2 |  |  |  | ROZPOCET | 0 | 0 | 0 | 0 | 0 | 1 | 0 | 4 | -948142507
| PP |  | Osazení vpusti uliční z betonových dílců DN 450 skruž horní 295 mm | [14 empty] | PP | 2
| Online PSC |  | https://podminky.urs.cz/item/CS_URS_2024_01/895941313 | [14 empty] | Online PSC | 2
| VV |  | 10 |  | 10 | [12 empty] | VV | 2 | 2 | True | 1 | ROZPOCET
115 | M | 59223857 | skruž betonová horní pro uliční vpusť 450x295x50mm | kus | 10 |  | 0 | CS ÚRS 2024 01 |  | základní |  | 0 | 0.058 | 0.58 | 0 | 0 | 8 | M | 2 |  |  |  | ROZPOCET | 0 | 0 | 0 | 0 | 0 | 1 | 0 | 4 | 1496265307
| PP |  | skruž betonová horní pro uliční vpusť 450x295x50mm | [14 empty] | PP | 2
| VV |  | 10 |  | 10 | [12 empty] | VV | 2 | 2 | True | 1 | ROZPOCET
116 | K | 895941322 | Osazení vpusti uliční DN 450 z betonových dílců skruž středová 295 mm | kus | 10 |  | 0 | CS ÚRS 2024 01 |  | základní |  | 0 | 0.02972 | 0.2972 | 0 | 0 | 4 | K | 2 |  |  |  | ROZPOCET | 0 | 0 | 0 | 0 | 0 | 1 | 0 | 4 | -605755269
| PP |  | Osazení vpusti uliční z betonových dílců DN 450 skruž středová 295 mm | [14 empty] | PP | 2
| Online PSC |  | https://podminky.urs.cz/item/CS_URS_2024_01/895941322 | [14 empty] | Online PSC | 2
| VV |  | 10 |  | 10 | [12 empty] | VV | 2 | 2 | True | 1 | ROZPOCET
117 | M | 59223862 | skruž betonová středová pro uliční vpusť 450x295x50mm | kus | 10 |  | 0 | CS ÚRS 2024 01 |  | základní |  | 0 | 0.057 | 0.57 | 0 | 0 | 8 | M | 2 |  |  |  | ROZPOCET | 0 | 0 | 0 | 0 | 0 | 1 | 0 | 4 | -243783293
| PP |  | skruž betonová středová pro uliční vpusť 450x295x50mm | [14 empty] | PP | 2
| VV |  | 10 |  | 10 | [12 empty] | VV | 2 | 2 | True | 1 | ROZPOCET
118 | K | 899132111 | Výměna (výšková úprava) poklopu kanalizačního samonivelačního s ošetřením podkladu hloubky do 25 cm | kus | 18 |  | 0 | CS ÚRS 2024 01 |  | základní |  | 0 | 0.62248 | 11.2046 | 0.62 | 11.16 | 4 | K | 2 |  |  |  | ROZPOCET | 0 | 0 | 0 | 0 | 0 | 1 | 0 | 4 | 729873307
| PP |  | Výměna (výšková úprava) poklopu kanalizačního s rámem samonivelačním s ošetřením podkladních vrstev hloubky do 25 cm | [14 empty] | PP | 2
| Online PSC |  | https://podminky.urs.cz/item/CS_URS_2024_01/899132111 | [14 empty] | Online PSC | 2
| P |  | Poznámka k položce: výšková úprava, stávající poklop | [14 empty] | P | 2
| VV |  | 18 |  | 18 | [12 empty] | VV | 2 | 2 | True | 1 | ROZPOCET
119 | K | 899132212 | Výměna (výšková úprava) poklopu vodovodního samonivelačního nebo pevného šoupátkového | kus | 14 |  | 0 | CS ÚRS 2024 01 |  | základní |  | 0 | 0.10037 | 1.4052 | 0.1 | 1.4 | 4 | K | 2 |  |  |  | ROZPOCET | 0 | 0 | 0 | 0 | 0 | 1 | 0 | 4 | 830132328
| PP |  | Výměna (výšková úprava) poklopu vodovodního samonivelačního nebo pevného šoupátkového | [14 empty] | PP | 2
| Online PSC |  | https://podminky.urs.cz/item/CS_URS_2024_01/899132212 | [14 empty] | Online PSC | 2
| P |  | Poznámka k položce: výšková úprava, stávající poklop | [14 empty] | P | 2
| VV |  | 14 |  | 14 | [12 empty] | VV | 2 | 2 | True | 1 | ROZPOCET
120 | K | 899203211 | Demontáž mříží litinových včetně rámů hmotnosti přes 100 do 150 kg | kus | 13 |  | 0 | CS ÚRS 2024 01 |  | základní |  | 0 | 0 | 0 | 0.15 | 1.95 | 4 | K | 2 |  |  |  | ROZPOCET | 0 | 0 | 0 | 0 | 0 | 1 | 0 | 4 | 2069928382
| PP |  | Demontáž mříží litinových včetně rámů, hmotnosti jednotlivě přes 100 do 150 Kg | [14 empty] | PP | 2
| Online PSC |  | https://podminky.urs.cz/item/CS_URS_2024_01/899203211 | [14 empty] | Online PSC | 2
| VV |  | 13 |  | 13 | [12 empty] | VV | 2 | 2 | True | 0 | ROZPOCET
| VV |  | Součet |  | 13 | [12 empty] | VV | 2 | 4 | True | 1 | ROZPOCET
121 | K | 899204112 | Osazení mříží litinových včetně rámů a košů na bahno pro třídu zatížení D400, E600 | kus | 9 |  | 0 | CS ÚRS 2024 01 |  | základní |  | 0 | 0.21734 | 1.9561 | 0 | 0 | 4 | K | 2 |  |  |  | ROZPOCET | 0 | 0 | 0 | 0 | 0 | 1 | 0 | 4 | 1293744631
| PP |  | Osazení mříží litinových včetně rámů a košů na bahno pro třídu zatížení D400, E600 | [14 empty] | PP | 2
| Online PSC |  | https://podminky.urs.cz/item/CS_URS_2024_01/899204112 | [14 empty] | Online PSC | 2
| VV |  | 9 |  | 9 | [12 empty] | VV | 2 | 2 | True | 1 | ROZPOCET
122 | M | 59223864 | prstenec pro uliční vpusť vyrovnávací betonový 390x60x130mm | kus | 10 |  | 0 | CS ÚRS 2024 01 |  | základní |  | 0 | 0.027 | 0.27 | 0 | 0 | 8 | M | 2 |  |  |  | ROZPOCET | 0 | 0 | 0 | 0 | 0 | 1 | 0 | 4 | -833005564
| PP |  | prstenec pro uliční vpusť vyrovnávací betonový 390x60x130mm | [14 empty] | PP | 2
| VV |  | 10 |  | 10 | [12 empty] | VV | 2 | 2 | True | 1 | ROZPOCET
123 | M | 55242320 | mříž vtoková litinová plochá 500x500mm | kus | 9 |  | 0 | CS ÚRS 2024 01 |  | základní |  | 0 | 0.0506 | 0.4554 | 0 | 0 | 8 | M | 2 |  |  |  | ROZPOCET | 0 | 0 | 0 | 0 | 0 | 1 | 0 | 4 | -1671053302
| PP |  | mříž vtoková litinová plochá 500x500mm | [14 empty] | PP | 2
| P |  | Poznámka k položce: oka max 16 mm | [14 empty] | P | 2
| VV |  | 9 |  | 9 | [12 empty] | VV | 2 | 2 | True | 1 | ROZPOCET
124 | M | 59223875 | koš nízký pro uliční vpusti žárově Pz plech pro rám 500/500mm | kus | 9 |  | 0 | CS ÚRS 2024 01 |  | základní |  | 0 | 0.003 | 0.027 | 0 | 0 | 8 | M | 2 |  |  |  | ROZPOCET | 0 | 0 | 0 | 0 | 0 | 1 | 0 | 4 | 560460906
| PP |  | koš nízký pro uliční vpusti žárově Pz plech pro rám 500/500mm | [14 empty] | PP | 2
| VV |  | 9 |  | 9 | [12 empty] | VV | 2 | 2 | True | 1 | ROZPOCET
125 | K | 899104112 | Osazení poklopů litinových, ocelových nebo železobetonových včetně rámů pro třídu zatížení D400, E600 | kus | 1 |  | 0 | CS ÚRS 2024 01 |  | základní |  | 0 | 0.09 | 0.09 | 0 | 0 | 4 | K | 2 |  |  |  | ROZPOCET | 0 | 0 | 0 | 0 | 0 | 1 | 0 | 4 | -935248501
| PP |  | Osazení poklopů litinových, ocelových nebo železobetonových včetně rámů pro třídu zatížení D400, E600 | [14 empty] | PP | 2
| Online PSC |  | https://podminky.urs.cz/item/CS_URS_2024_01/899104112 | [14 empty] | Online PSC | 2
| VV |  | "poklop na UV šachtu" | [14 empty] | VV | 2 | 1 | True | 0 | ROZPOCET
| VV |  | 1 |  | 1 | [12 empty] | VV | 2 | 2 | True | 1 | ROZPOCET
126 | M | rám | rám poklopu pro osazení na uliční vpust 450x160x120 mm D400 | kus | 1 |  | 0 |  |  | základní |  | 0 | 0.064 | 0.064 | 0 | 0 | 8 | M | 2 |  |  |  | ROZPOCET | 0 | 0 | 0 | 0 | 0 | 1 | 0 | 4 | 1809178371
| PP |  | rám poklopu pro osazení na UV 450x160x120 mm, D400 vnítřní průměr 450 mm vnější průměr 690 mm stavební výška 160 mm | [14 empty] | PP | 2
| VV |  | 1 |  | 1 | [12 empty] | VV | 2 | 2 | True | 1 | ROZPOCET
127 | M | víko | víko betonové pro osazení do rámu uliční vpust 550x100 mm D400 | kus | 1 |  | 0 |  |  | základní |  | 0 | 0.055 | 0.055 | 0 | 0 | 8 | M | 2 |  |  |  | ROZPOCET | 0 | 0 | 0 | 0 | 0 | 1 | 0 | 4 | 286972860
| PP |  | víko betonové pro osazení do rámu uliční vpust 550x100 mm D400 vnější průměr 560 mm stavební výška 100 mm | [14 empty] | PP | 2
| VV |  | 1 |  | 1 | [12 empty] | VV | 2 | 2 | True | 1 | ROZPOCET
128 | K | napojení_01.3 | Napojení přípojky na stávající přípojku | kus | 10 |  | 0 |  |  | základní |  | 0 | 0 | 0 | 0 | 0 | 4 | K | 2 |  |  |  | ROZPOCET | 0 | 0 | 0 | 0 | 0 | 1 | 0 | 4 | -972505449
| PP |  | Napojení přípojky na stávající přípojku | [14 empty] | PP | 2
| VV |  | 10 |  | 10 | [12 empty] | VV | 2 | 2 | True | 0 | ROZPOCET
129 | K | napojení_v2.4 | napojení přípojek "jádrové vrtání DN do 160 mm" na stávající potrubí, šachtu | kus | 15 |  | 0 |  |  | základní |  | 0 | 0 | 0 | 0 | 0 | 4 | K | 2 |  |  |  | ROZPOCET | 0 | 0 | 0 | 0 | 0 | 1 | 0 | 4 | 1487983850
| PP |  | napojení přípojek "jádrové vrtání DN do 160 mm" na stávající potrubí, šachtu | [14 empty] | PP | 2
| VV |  | "napojení trativodu do UV" 12 |  | 12 | [12 empty] | VV | 2 | 2 | True | 0 | ROZPOCET
| VV |  | "přípojky" 3 |  | 3 | [12 empty] | VV | 2 | 2 | True | 0 | ROZPOCET
| D | 9 | Ostatní konstrukce a práce, bourání |  |  |  | 0 |  |  |  |  | 0 |  | 722.7699 |  | 1928.2626 | 1 | D | 1 |  |  |  | ROZPOCET | [6 empty] | 0
130 | K | 911121111 | Montáž zábradlí ocelového přichyceného vruty do betonového podkladu | m | 25.55 |  | 0 | CS ÚRS 2024 01 |  | základní |  | 0 | 0.0003 | 0.007665 | 0 | 0 | 4 | K | 2 |  |  |  | ROZPOCET | 0 | 0 | 0 | 0 | 0 | 1 | 0 | 4 | 750974715
| PP |  | Montáž zábradlí ocelového přichyceného vruty do betonového podkladu | [14 empty] | PP | 2
| Online PSC |  | https://podminky.urs.cz/item/CS_URS_2024_01/911121111 | [14 empty] | Online PSC | 2
| P |  | Poznámka k položce: dodávka, viz. zámečnický výrobek | [14 empty] | P | 2
| VV |  | (3,3+6,25) |  | 9.55 | [12 empty] | VV | 2 | 2 | True | 0 | ROZPOCET
| VV |  | 8+8 |  | 16 | [12 empty] | VV | 2 | 2 | True | 0 | ROZPOCET
| VV |  | Součet |  | 25.55 | [12 empty] | VV | 2 | 4 | True | 1 | ROZPOCET
131 | K | 912111111 | Montáž zábrany parkovací sloupku v do 800 mm zabetonovaného | kus | 3 |  | 0 | CS ÚRS 2024 01 |  | základní |  | 0 | 0.10931 | 0.32793 | 0 | 0 | 4 | K | 2 |  |  |  | ROZPOCET | 0 | 0 | 0 | 0 | 0 | 1 | 0 | 4 | 917719870
| PP |  | Montáž zábrany parkovací tvaru sloupku do výšky 800 mm zabetonované | [14 empty] | PP | 2
| Online PSC |  | https://podminky.urs.cz/item/CS_URS_2024_01/912111111 | [14 empty] | Online PSC | 2
| VV |  | 3 |  | 3 | [12 empty] | VV | 2 | 2 | True | 1 | ROZPOCET
132 | M | 7491017.R | sloupek zahrazovací pevný, ocel kce, průměr 102 mm,výška 1000 mm základní k zabetonování | kus | 3 |  | 0 |  |  | základní |  | 0 | 0.006 | 0.018 | 0 | 0 | 8 | M | 2 |  |  |  | ROZPOCET | 0 | 0 | 0 | 0 | 0 | 1 | 0 | 4 | 707037919
| PP |  | sloupek zahrazovací pevný, ocel kce, průměr 102 mm,výška 1000 mm základní k zabetonování | [14 empty] | PP | 2
| P |  | Poznámka k položce: povrchová úprava barva komaxit černá | [14 empty] | P | 2
| VV |  | 3 |  | 3 | [12 empty] | VV | 2 | 2 | True | 1 | ROZPOCET
133 | K | 914111111 | Montáž svislé dopravní značky do velikosti 1 m2 objímkami na sloupek nebo konzolu | kus | 22 |  | 0 | CS ÚRS 2024 01 |  | základní |  | 0 | 0.0007 | 0.0154 | 0 | 0 | 4 | K | 2 |  |  |  | ROZPOCET | 0 | 0 | 0 | 0 | 0 | 1 | 0 | 4 | -2105427235
| PP |  | Montáž svislé dopravní značky základní velikosti do 1 m2 objímkami na sloupky nebo konzoly | [14 empty] | PP | 2
| Online PSC |  | https://podminky.urs.cz/item/CS_URS_2024_01/914111111 | [14 empty] | Online PSC | 2
| VV |  | "přesun stávajících" | [14 empty] | VV | 2 | 1 | True | 0 | ROZPOCET
| VV |  | "B2" 1 |  | 1 | [12 empty] | VV | 2 | 2 | True | 0 | ROZPOCET
| VV |  | "IP12" 1 |  | 1 | [12 empty] | VV | 2 | 2 | True | 0 | ROZPOCET
| VV |  | "A9" 1 |  | 1 | [12 empty] | VV | 2 | 2 | True | 0 | ROZPOCET
| VV |  | Mezisoučet |  | 3 | [12 empty] | VV | 2 | 3 | True | 0 | ROZPOCET
| VV |  | "nové" | [14 empty] | VV | 2 | 1 | True | 0 | ROZPOCET
| VV |  | "B2" 2 |  | 2 | [12 empty] | VV | 2 | 2 | True | 0 | ROZPOCET
| VV |  | "C2b" 1 |  | 1 | [12 empty] | VV | 2 | 2 | True | 0 | ROZPOCET
| VV |  | "IP4b" 2 |  | 2 | [12 empty] | VV | 2 | 2 | True | 0 | ROZPOCET
| VV |  | "IP12+E1" 1+1 |  | 2 | [12 empty] | VV | 2 | 2 | True | 0 | ROZPOCET
| VV |  | "IP4a+E12a" 2+2 |  | 4 | [12 empty] | VV | 2 | 2 | True | 0 | ROZPOCET
| VV |  | "E12a, E12b, E13" 1+4+1 |  | 6 | [12 empty] | VV | 2 | 2 | True | 0 | ROZPOCET
| VV |  | "B2+E12b" 1+1 |  | 2 | [12 empty] | VV | 2 | 2 | True | 0 | ROZPOCET
| VV |  | Mezisoučet |  | 19 | [12 empty] | VV | 2 | 3 | True | 0 | ROZPOCET
| VV |  | Součet |  | 22 | [12 empty] | VV | 2 | 4 | True | 1 | ROZPOCET
134 | M | 40445619 | zákazové, příkazové dopravní značky B1-B34, C1-15 500mm | kus | 4 |  | 0 | CS ÚRS 2024 01 |  | základní |  | 0 | 0.0013 | 0.0052 | 0 | 0 | 8 | M | 2 |  |  |  | ROZPOCET | 0 | 0 | 0 | 0 | 0 | 1 | 0 | 4 | -888915221
| PP |  | zákazové, příkazové dopravní značky B1-B34, C1-15 500mm | [14 empty] | PP | 2
| VV |  | "B2" 2+1 |  | 3 | [12 empty] | VV | 2 | 2 | True | 0 | ROZPOCET
| VV |  | "C2b" 1 |  | 1 | [12 empty] | VV | 2 | 2 | True | 0 | ROZPOCET
| VV |  | Součet |  | 4 | [12 empty] | VV | 2 | 4 | True | 1 | ROZPOCET
135 | M | 40445621 | informativní značky provozní IP1-IP3, IP4b-IP7, IP10a, b 500x500mm | kus | 2 |  | 0 | CS ÚRS 2024 01 |  | základní |  | 0 | 0.0026 | 0.0052 | 0 | 0 | 8 | M | 2 |  |  |  | ROZPOCET | 0 | 0 | 0 | 0 | 0 | 1 | 0 | 4 | -1669097476
| PP |  | informativní značky provozní IP1-IP3, IP4b-IP7, IP10a, b 500x500mm | [14 empty] | PP | 2
| VV |  | "IP4b" 2 |  | 2 | [12 empty] | VV | 2 | 2 | True | 0 | ROZPOCET
| VV |  | Součet |  | 2 | [12 empty] | VV | 2 | 4 | True | 1 | ROZPOCET
136 | M | 40445624 | informativní značky provozní IP4a 800x300mm | kus | 2 |  | 0 | CS ÚRS 2024 01 |  | základní |  | 0 | 0.004 | 0.008 | 0 | 0 | 8 | M | 2 |  |  |  | ROZPOCET | 0 | 0 | 0 | 0 | 0 | 1 | 0 | 4 | 623594730
| PP |  | informativní značky provozní IP4a 800x300mm | [14 empty] | PP | 2
| VV |  | "IP4a" 2 |  | 2 | [12 empty] | VV | 2 | 2 | True | 1 | ROZPOCET
137 | M | 40445650 | dodatkové tabulky E7, E12, E13 500x300mm | kus | 9 |  | 0 | CS ÚRS 2024 01 |  | základní |  | 0 | 0.0017 | 0.0153 | 0 | 0 | 8 | M | 2 |  |  |  | ROZPOCET | 0 | 0 | 0 | 0 | 0 | 1 | 0 | 4 | -224866364
| PP |  | dodatkové tabulky E7, E12, E13 500x300mm | [14 empty] | PP | 2
| VV |  | "E12a" 2+1 |  | 3 | [12 empty] | VV | 2 | 2 | True | 0 | ROZPOCET
| VV |  | "E12b" 4+1 |  | 5 | [12 empty] | VV | 2 | 2 | True | 0 | ROZPOCET
| VV |  | "E13" 1 |  | 1 | [12 empty] | VV | 2 | 2 | True | 0 | ROZPOCET
| VV |  | Součet |  | 9 | [12 empty] | VV | 2 | 4 | True | 1 | ROZPOCET
138 | M | 40445647 | dodatkové tabulky E1, E2a,b , E6, E9, E10 E12c, E17 500x500mm | kus | 1 |  | 0 | CS ÚRS 2024 01 |  | základní |  | 0 | 0.0025 | 0.0025 | 0 | 0 | 8 | M | 2 |  |  |  | ROZPOCET | 0 | 0 | 0 | 0 | 0 | 1 | 0 | 4 | 479127515
| PP |  | dodatkové tabulky E1, E2a,b , E6, E9, E10 E12c, E17 500x500mm | [14 empty] | PP | 2
| VV |  | "E1" 1 |  | 1 | [12 empty] | VV | 2 | 2 | True | 1 | ROZPOCET
139 | M | 40445625 | informativní značky provozní IP8, IP9, IP11-IP13 500x700mm | kus | 1 |  | 0 | CS ÚRS 2024 01 |  | základní |  | 0 | 0.0035 | 0.0035 | 0 | 0 | 8 | M | 2 |  |  |  | ROZPOCET | 0 | 0 | 0 | 0 | 0 | 1 | 0 | 4 | -865868318
| PP |  | informativní značky provozní IP8, IP9, IP11-IP13 500x700mm | [14 empty] | PP | 2
| VV |  | "IP12" 1 |  | 1 | [12 empty] | VV | 2 | 2 | True | 1 | ROZPOCET
140 | K | 914511112 | Montáž sloupku dopravních značek délky do 3,5 m s betonovým základem a patkou D 60 mm | kus | 11 |  | 0 | CS ÚRS 2024 01 |  | základní |  | 0 | 0.11241 | 1.2365 | 0 | 0 | 4 | K | 2 |  |  |  | ROZPOCET | 0 | 0 | 0 | 0 | 0 | 1 | 0 | 4 | 476343021
| PP |  | Montáž sloupku dopravních značek délky do 3,5 m do hliníkové patky pro sloupek D 60 mm | [14 empty] | PP | 2
| Online PSC |  | https://podminky.urs.cz/item/CS_URS_2024_01/914511112 | [14 empty] | Online PSC | 2
| VV |  | "přesun stávajících" | [14 empty] | VV | 2 | 1 | True | 0 | ROZPOCET
| VV |  | 3+8 |  | 11 | [12 empty] | VV | 2 | 2 | True | 0 | ROZPOCET
| VV |  | Součet |  | 11 | [12 empty] | VV | 2 | 4 | True | 1 | ROZPOCET
141 | K | 915231111 | Vodorovné dopravní značení přechody pro chodce, šipky, symboly bílý plast | m2 | 12.9 |  | 0 | CS ÚRS 2024 01 |  | základní |  | 0 | 0.0016 | 0.02064 | 0 | 0 | 4 | K | 2 |  |  |  | ROZPOCET | 0 | 0 | 0 | 0 | 0 | 1 | 0 | 4 | 862468416
| PP |  | Vodorovné dopravní značení stříkaným plastem přechody pro chodce, šipky, symboly nápisy bílé základní | [14 empty] | PP | 2
| Online PSC |  | https://podminky.urs.cz/item/CS_URS_2024_01/915231111 | [14 empty] | Online PSC | 2
| VV |  | "V7a" 6 |  | 6 | [12 empty] | VV | 2 | 2 | True | 0 | ROZPOCET
| VV |  | "V10f" 1,05 |  | 1.05 | [12 empty] | VV | 2 | 2 | True | 0 | ROZPOCET
| VV |  | "V20a" 5,85 |  | 5.85 | [12 empty] | VV | 2 | 2 | True | 0 | ROZPOCET
| VV |  | Součet |  | 12.9 | [12 empty] | VV | 2 | 4 | True | 1 | ROZPOCET
142 | K | 915321115 | Předformátované vodorovné dopravní značení vodící pás pro slabozraké | m | 11.24 |  | 0 | CS ÚRS 2024 01 |  | základní |  | 0 | 0.00014 | 0.0015736 | 0 | 0 | 4 | K | 2 |  |  |  | ROZPOCET | 0 | 0 | 0 | 0 | 0 | 1 | 0 | 4 | -1746215366
| PP |  | Vodorovné značení předformovaným termoplastem vodící pás pro slabozraké z 6 proužků | [14 empty] | PP | 2
| Online PSC |  | https://podminky.urs.cz/item/CS_URS_2024_01/915321115 | [14 empty] | Online PSC | 2
| VV |  | 11,24 |  | 11.24 | [12 empty] | VV | 2 | 2 | True | 1 | ROZPOCET
143 | K | 916131213 | Osazení silničního obrubníku betonového stojatého s boční opěrou do lože z betonu prostého | m | 1968.04 |  | 0 | CS ÚRS 2024 01 |  | základní |  | 0 | 0.1554 | 305.8334 | 0 | 0 | 4 | K | 2 |  |  |  | ROZPOCET | 0 | 0 | 0 | 0 | 0 | 1 | 0 | 4 | 1485944175
| PP |  | Osazení silničního obrubníku betonového se zřízením lože, s vyplněním a zatřením spár cementovou maltou stojatého s boční opěrou z betonu prostého, do lože z betonu prostého | [14 empty] | PP | 2
| Online PSC |  | https://podminky.urs.cz/item/CS_URS_2024_01/916131213 | [14 empty] | Online PSC | 2
| VV |  | 737+18+21+1086,1+(55+24+24)*0,78+32*0,8 |  | 1968.04 | [12 empty] | VV | 2 | 2 | True | 0 | ROZPOCET
| VV |  | Součet |  | 1968.04 | [12 empty] | VV | 2 | 4 | True | 1 | ROZPOCET
144 | M | 59217029 | obrubník silniční betonový nájezdový 1000x150x150mm | m | 751.74 |  | 0 | CS ÚRS 2024 01 |  | základní |  | 0 | 0.0483 | 36.309 | 0 | 0 | 8 | M | 2 |  |  |  | ROZPOCET | 0 | 0 | 0 | 0 | 0 | 1 | 0 | 4 | -1703979691
| PP |  | obrubník silniční betonový nájezdový 1000x150x150mm | [14 empty] | PP | 2
| VV |  | 737 |  | 737 | [12 empty] | VV | 2 | 2 | True | 0 | ROZPOCET
| VV |  | Součet |  | 737 | [12 empty] | VV | 2 | 4 | True | 1 | ROZPOCET
| VV |  | 737*1,02 'Přepočtené koeficientem množství |  | 751.74 | [12 empty] | VV | 2 | 2 | False | 1 | ROZPOCET
145 | M | 59217031 | obrubník silniční betonový 1000x150x250mm | m | 1107.822 |  | 0 | CS ÚRS 2024 01 |  | základní |  | 0 | 0.08 | 88.6258 | 0 | 0 | 8 | M | 2 |  |  |  | ROZPOCET | 0 | 0 | 0 | 0 | 0 | 1 | 0 | 4 | -1282413689
| PP |  | obrubník silniční betonový 1000x150x250mm | [14 empty] | PP | 2
| VV |  | 1086,1 |  | 1086.1 | [12 empty] | VV | 2 | 2 | True | 0 | ROZPOCET
| VV |  | Součet |  | 1086.1 | [12 empty] | VV | 2 | 4 | True | 1 | ROZPOCET
| VV |  | 1086,1*1,02 'Přepočtené koeficientem množství |  | 1107.822 | [12 empty] | VV | 2 | 2 | False | 1 | ROZPOCET
146 | M | 59217030 | obrubník silniční betonový přechodový 1000x150x150-250mm | m | 39.78 |  | 0 | CS ÚRS 2024 01 |  | základní |  | 0 | 0.06567 | 2.6124 | 0 | 0 | 8 | M | 2 |  |  |  | ROZPOCET | 0 | 0 | 0 | 0 | 0 | 1 | 0 | 4 | 1808173617
| PP |  | obrubník silniční betonový přechodový 1000x150x150-250mm | [14 empty] | PP | 2
| VV |  | "L" 18 |  | 18 | [12 empty] | VV | 2 | 2 | True | 0 | ROZPOCET
| VV |  | "P" 21 |  | 21 | [12 empty] | VV | 2 | 2 | True | 0 | ROZPOCET
| VV |  | Součet |  | 39 | [12 empty] | VV | 2 | 4 | True | 1 | ROZPOCET
| VV |  | 39*1,02 'Přepočtené koeficientem množství |  | 39.78 | [12 empty] | VV | 2 | 2 | False | 1 | ROZPOCET
147 | M | 59217035 | obrubník betonový obloukový vnější 780x150x250mm | m | 81.947 |  | 0 | CS ÚRS 2024 01 |  | základní |  | 0 | 0.061 | 4.9988 | 0 | 0 | 8 | M | 2 |  |  |  | ROZPOCET | 0 | 0 | 0 | 0 | 0 | 1 | 0 | 4 | 1055198246
| PP |  | obrubník betonový obloukový vnější 780x150x250mm | [14 empty] | PP | 2
| VV |  | "R0,5 " 55*0,78 |  | 42.9 | [12 empty] | VV | 2 | 2 | True | 0 | ROZPOCET
| VV |  | "R1" 24*0,78 |  | 18.72 | [12 empty] | VV | 2 | 2 | True | 0 | ROZPOCET
| VV |  | "R2" 24*0,78 |  | 18.72 | [12 empty] | VV | 2 | 2 | True | 0 | ROZPOCET
| VV |  | Součet |  | 80.34 | [12 empty] | VV | 2 | 4 | True | 1 | ROZPOCET
| VV |  | 80,34*1,02 'Přepočtené koeficientem množství |  | 81.947 | [12 empty] | VV | 2 | 2 | False | 1 | ROZPOCET
148 | M | 59217035.1 | obrubník betonový rohový 90° vnitřní 400/400x150x250mm | kus | 32 |  | 0 |  |  | základní |  | 0 | 0.0525 | 1.68 | 0 | 0 | 8 | M | 2 |  |  |  | ROZPOCET | 0 | 0 | 0 | 0 | 0 | 1 | 0 | 4 | 1808021099
| PP |  | obrubník betonový rohový 90° vnitřní 400/400x150x250mm | [14 empty] | PP | 2
| P |  | Poznámka k položce: jednovrstvý materiál se zárukou 20 let | [14 empty] | P | 2
| VV |  | 32 |  | 32 | [12 empty] | VV | 2 | 2 | True | 1 | ROZPOCET
149 | K | 916133112 | Osazení silničního obrubníku betonového ke kruhovým objezdům do lože z betonu prostého s boční opěrou | m | 80.8 |  | 0 | CS ÚRS 2024 01 |  | základní |  | 0 | 0.31936 | 25.8043 | 0 | 0 | 4 | K | 2 |  |  |  | ROZPOCET | 0 | 0 | 0 | 0 | 0 | 1 | 0 | 4 | -1879311579
| PP |  | Osazení silničního obrubníku ke kruhovým objezdům se zřízením lože tl. do 150 mm, s vyplněním a zatřením spár cementovou maltou betonového, do lože z betonu prostého s boční opěrou | [14 empty] | PP | 2
| Online PSC |  | https://podminky.urs.cz/item/CS_URS_2024_01/916133112 | [14 empty] | Online PSC | 2
| P |  | Poznámka k položce: třída betonu dle PD | [14 empty] | P | 2
| VV |  | 68,8+(20*0,6) |  | 80.8 | [12 empty] | VV | 2 | 2 | True | 0 | ROZPOCET
| VV |  | Součet |  | 80.8 | [12 empty] | VV | 2 | 4 | True | 1 | ROZPOCET
150 | M | 59217056 | obrubník betonový pro kruhový objezd přechodový R0,5 200x600x300mm | m | 12.24 |  | 0 | CS ÚRS 2024 01 |  | základní |  | 0 | 0.105 | 1.2852 | 0 | 0 | 8 | M | 2 |  |  |  | ROZPOCET | 0 | 0 | 0 | 0 | 0 | 1 | 0 | 4 | 995118144
| PP |  | obrubník betonový pro kruhový objezd přechodový R0,5 200x600x300mm | [14 empty] | PP | 2
| VV |  | "L" 10*0,6 |  | 6 | [12 empty] | VV | 2 | 2 | True | 0 | ROZPOCET
| VV |  | "P" 10*0,6 |  | 6 | [12 empty] | VV | 2 | 2 | True | 0 | ROZPOCET
| VV |  | Součet |  | 12 | [12 empty] | VV | 2 | 4 | True | 1 | ROZPOCET
| VV |  | 12*1,02 'Přepočtené koeficientem množství |  | 12.24 | [12 empty] | VV | 2 | 2 | False | 1 | ROZPOCET
151 | M | 59217057 | obrubník betonový pro kruhový objezd přímý 200x600x300mm | m | 70.176 |  | 0 | CS ÚRS 2024 01 |  | základní |  | 0 | 0.11167 | 7.8366 | 0 | 0 | 8 | M | 2 |  |  |  | ROZPOCET | 0 | 0 | 0 | 0 | 0 | 1 | 0 | 4 | 444475
| PP |  | obrubník betonový pro kruhový objezd přímý 200x600x300mm | [14 empty] | PP | 2
| VV |  | 68,8 |  | 68.8 | [12 empty] | VV | 2 | 2 | True | 1 | ROZPOCET
| VV |  | 68,8*1,02 'Přepočtené koeficientem množství |  | 70.176 | [12 empty] | VV | 2 | 2 | False | 1 | ROZPOCET
152 | K | 916231213 | Osazení chodníkového obrubníku betonového stojatého s boční opěrou do lože z betonu prostého | m | 1197.58 |  | 0 | CS ÚRS 2024 01 |  | základní |  | 0 | 0.1295 | 155.0866 | 0 | 0 | 4 | K | 2 |  |  |  | ROZPOCET | 0 | 0 | 0 | 0 | 0 | 1 | 0 | 4 | 1153409617
| PP |  | Osazení chodníkového obrubníku betonového se zřízením lože, s vyplněním a zatřením spár cementovou maltou stojatého s boční opěrou z betonu prostého, do lože z betonu prostého | [14 empty] | PP | 2
| Online PSC |  | https://podminky.urs.cz/item/CS_URS_2024_01/916231213 | [14 empty] | Online PSC | 2
| VV |  | 1132,66+(6+8)*0,78+54 |  | 1197.58 | [12 empty] | VV | 2 | 2 | True | 0 | ROZPOCET
| VV |  | Součet |  | 1197.58 | [12 empty] | VV | 2 | 4 | True | 1 | ROZPOCET
153 | M | 59217016 | obrubník betonový chodníkový 1000x80x250mm | m | 1155.313 |  | 0 | CS ÚRS 2024 01 |  | základní |  | 0 | 0.045 | 51.9891 | 0 | 0 | 8 | M | 2 |  |  |  | ROZPOCET | 0 | 0 | 0 | 0 | 0 | 1 | 0 | 4 | 1023101222
| PP |  | obrubník betonový chodníkový 1000x80x250mm | [14 empty] | PP | 2
| VV |  | 1132,66 |  | 1132.66 | [12 empty] | VV | 2 | 2 | True | 0 | ROZPOCET
| VV |  | Součet |  | 1132.66 | [12 empty] | VV | 2 | 4 | True | 1 | ROZPOCET
| VV |  | 1132,66*1,02 'Přepočtené koeficientem množství |  | 1155.313 | [12 empty] | VV | 2 | 2 | False | 1 | ROZPOCET
154 | M | 59217017 | obrubník betonový chodníkový 1000x100x250mm | m | 55.08 |  | 0 | CS ÚRS 2024 01 |  | základní |  | 0 | 0.05612 | 3.0911 | 0 | 0 | 8 | M | 2 |  |  |  | ROZPOCET | 0 | 0 | 0 | 0 | 0 | 1 | 0 | 4 | -415133973
| PP |  | obrubník betonový chodníkový 1000x100x250mm | [14 empty] | PP | 2
| VV |  | 54 |  | 54 | [12 empty] | VV | 2 | 2 | True | 0 | ROZPOCET
| VV |  | Součet |  | 54 | [12 empty] | VV | 2 | 4 | True | 1 | ROZPOCET
| VV |  | 54*1,02 'Přepočtené koeficientem množství |  | 55.08 | [12 empty] | VV | 2 | 2 | False | 1 | ROZPOCET
155 | M | 59217016.R1 | obrubník betonový chodníkový obloukový 78x8x25 cm | kus | 14 |  | 0 |  |  | základní |  | 0 | 0.038 | 0.532 | 0 | 0 | 8 | M | 2 |  |  |  | ROZPOCET | 0 | 0 | 0 | 0 | 0 | 1 | 0 | 4 | -1483103906
| PP |  | obrubník betonový chodníkový vibrolisovaný obloukový 78x8x25 cm | [14 empty] | PP | 2
| VV |  | "R0,5" 6 |  | 6 | [12 empty] | VV | 2 | 2 | True | 0 | ROZPOCET
| VV |  | "R1" 8 |  | 8 | [12 empty] | VV | 2 | 2 | True | 0 | ROZPOCET
| VV |  | Součet |  | 14 | [12 empty] | VV | 2 | 4 | True | 1 | ROZPOCET
156 | K | 9163712RP1 | Osazení skrytého zahradního obrubníku ocelového zarytím včetně začištění | m | 160 |  | 0 |  |  | základní |  | 0 | 0 | 0 | 0 | 0 | 4 | K | 2 |  |  |  | ROZPOCET | 0 | 0 | 0 | 0 | 0 | 1 | 0 | 4 | -1670790450
| PP |  | Osazení skrytého zahradního obrubníku ocelového zarytím včetně začištění | [14 empty] | PP | 2
| P |  | Poznámka k položce: dodávka, viz. zámečnický výrobek | [14 empty] | P | 2
| VV |  | 160 |  | 160 | [12 empty] | VV | 2 | 2 | True | 1 | ROZPOCET
157 | K | 919732211 | Styčná spára napojení nového živičného povrchu na stávající za tepla š 15 mm hl 25 mm s prořezáním | m | 181 |  | 0 | CS ÚRS 2024 01 |  | základní |  | 0 | 0.00061 | 0.11041 | 0 | 0 | 4 | K | 2 |  |  |  | ROZPOCET | 0 | 0 | 0 | 0 | 0 | 1 | 0 | 4 | -1280392152
| PP |  | Styčná pracovní spára při napojení nového živičného povrchu na stávající se zalitím za tepla modifikovanou asfaltovou hmotou s posypem vápenným hydrátem šířky do 15 mm, hloubky do 25 mm včetně prořezání spáry | [14 empty] | PP | 2
| Online PSC |  | https://podminky.urs.cz/item/CS_URS_2024_01/919732211 | [14 empty] | Online PSC | 2
| VV |  | 181 |  | 181 | [12 empty] | VV | 2 | 2 | True | 0 | ROZPOCET
| VV |  | Součet |  | 181 | [12 empty] | VV | 2 | 4 | True | 1 | ROZPOCET
158 | K | 919735112 | Řezání stávajícího živičného krytu hl přes 50 do 100 mm | m | 200.4 |  | 0 | CS ÚRS 2024 01 |  | základní |  | 0 | 0 | 0 | 0 | 0 | 4 | K | 2 |  |  |  | ROZPOCET | 0 | 0 | 0 | 0 | 0 | 1 | 0 | 4 | 1715103442
| PP |  | Řezání stávajícího živičného krytu nebo podkladu hloubky přes 50 do 100 mm | [14 empty] | PP | 2
| Online PSC |  | https://podminky.urs.cz/item/CS_URS_2024_01/919735112 | [14 empty] | Online PSC | 2
| VV |  | 200,4 |  | 200.4 | [12 empty] | VV | 2 | 2 | True | 1 | ROZPOCET
159 | K | 919735123 | Řezání stávajícího betonového krytu hl přes 100 do 150 mm | m | 242.5 |  | 0 | CS ÚRS 2024 01 |  | základní |  | 0 | 3e-05 | 0.007275 | 0 | 0 | 4 | K | 2 |  |  |  | ROZPOCET | 0 | 0 | 0 | 0 | 0 | 1 | 0 | 4 | 1164082098
| PP |  | Řezání stávajícího betonového krytu nebo podkladu hloubky přes 100 do 150 mm | [14 empty] | PP | 2
| Online PSC |  | https://podminky.urs.cz/item/CS_URS_2024_01/919735123 | [14 empty] | Online PSC | 2
| VV |  | 164+78,5 |  | 242.5 | [12 empty] | VV | 2 | 2 | True | 1 | ROZPOCET
160 | K | 935112111 | Osazení příkopového žlabu do betonu tl 100 mm z betonových tvárnic š 500 mm | m | 64.5 |  | 0 | CS ÚRS 2024 01 |  | základní |  | 0 | 0.13096 | 8.4469 | 0 | 0 | 4 | K | 2 |  |  |  | ROZPOCET | 0 | 0 | 0 | 0 | 0 | 1 | 0 | 4 | 518712950
| PP |  | Osazení betonového příkopového žlabu s vyplněním a zatřením spár cementovou maltou s ložem tl. 100 mm z betonu prostého z betonových příkopových tvárnic šířky do 500 mm | [14 empty] | PP | 2
| Online PSC |  | https://podminky.urs.cz/item/CS_URS_2024_01/935112111 | [14 empty] | Online PSC | 2
| VV |  | 258*0,25 |  | 64.5 | [12 empty] | VV | 2 | 2 | True | 1 | ROZPOCET
161 | M | 59227001 | žlabovka příkopová betonová 250x200x100mm | m | 263.16 |  | 0 | CS ÚRS 2024 01 |  | základní |  | 0 | 0.0356 | 9.3685 | 0 | 0 | 8 | M | 2 |  |  |  | ROZPOCET | 0 | 0 | 0 | 0 | 0 | 1 | 0 | 4 | 656533272
| PP |  | žlabovka příkopová betonová 250x200x100mm | [14 empty] | PP | 2
| VV |  | 258 |  | 258 | [12 empty] | VV | 2 | 2 | True | 1 | ROZPOCET
| VV |  | 258*1,02 'Přepočtené koeficientem množství |  | 263.16 | [12 empty] | VV | 2 | 2 | False | 1 | ROZPOCET
162 | K | 935113111 | Osazení odvodňovacího polymerbetonového žlabu s krycím roštem šířky do 200 mm | m | 43.5 |  | 0 | CS ÚRS 2024 01 |  | základní |  | 0 | 0.29221 | 12.7111 | 0 | 0 | 4 | K | 2 |  |  |  | ROZPOCET | 0 | 0 | 0 | 0 | 0 | 1 | 0 | 4 | 983327798
| PP |  | Osazení odvodňovacího žlabu s krycím roštem polymerbetonového šířky do 200 mm | [14 empty] | PP | 2
| Online PSC |  | https://podminky.urs.cz/item/CS_URS_2024_01/935113111 | [14 empty] | Online PSC | 2
| VV |  | 4+3,3+19,3+18,9-4*0,5 |  | 43.5 | [12 empty] | VV | 2 | 2 | True | 1 | ROZPOCET
163 | M | 562_žlab_PB.1 | odvodňovací žlab z betonu vyztuženého vlákny, zátěž F900, světlá š. 100mm, délka 1000 mm, rám z PZ oceli | kus | 40 |  | 0 |  |  | základní |  | 0 | 0.03296 | 1.3184 | 0 | 0 | 8 | M | 2 |  |  |  | ROZPOCET | 0 | 0 | 0 | 0 | 0 | 1 | 0 | 4 | -1301993948
| PP |  | odvodňovací žlab z betonu vyztuženého vlákny, zátěž F900, světlá š. 100mm, délka 1000 mm, rám z PZ oceli, aretační systém krytů bez šroubů, ochrana proti podélnému pohybu krytu, těsnící drážka D/Š/V 1000x160x160 mm - Průtočný profil: 88 | [14 empty] | PP | 2
| VV |  | 3+19+18 |  | 40 | [12 empty] | VV | 2 | 2 | True | 1 | ROZPOCET
164 | M | 562_žlab_PB.1.1 | odvodňovací žlab z betonu vyztuženého vlákny, zátěž F900, světlá š. 100mm, délka 1000 mm, rám z PZ oceli | kus | 3 |  | 0 |  |  | základní |  | 0 | 0.04021 | 0.12063 | 0 | 0 | 8 | M | 2 |  |  |  | ROZPOCET | 0 | 0 | 0 | 0 | 0 | 1 | 0 | 4 | -1171572347
| PP |  | odvodňovací žlab z betonu vyztuženého vlákny, zátěž F900, světlá š. 100mm, délka 1000 mm, rám z PZ oceli, aretační systém krytů bez šroubů, ochrana proti podélnému pohybu krytu, těsnící drážka D/Š/V 1000x160x214 mm - Průtočný profil: 143 | [14 empty] | PP | 2
| VV |  | 3 |  | 3 | [12 empty] | VV | 2 | 2 | True | 1 | ROZPOCET
165 | M | 562_žlab_PB.2 | odvodňovací žlab z betonu vyztuženého vlákny, zátěž F900, světlá š. 100mm, délka 500 mm, rám z PZ oceli | kus | 1 |  | 0 |  |  | základní |  | 0 | 0.01651 | 0.01651 | 0 | 0 | 8 | M | 2 |  |  |  | ROZPOCET | 0 | 0 | 0 | 0 | 0 | 1 | 0 | 4 | -468870985
| PP |  | odvodňovací žlab z betonu vyztuženého vlákny, zátěž F900, světlá š. 100mm, délka 500 mm, rám z PZ oceli, aretační systém krytů bez šroubů, ochrana proti podélnému pohybu krytu, těsnící drážka D/Š/V 500x160x160 mm - Průtočný profil: 88 | [14 empty] | PP | 2
| VV |  | 1 |  | 1 | [12 empty] | VV | 2 | 2 | True | 1 | ROZPOCET
166 | M | 562_žlab_PB.2.1 | odvodňovací žlab z betonu vyztuženého vlákny, zátěž F900, světlá š. 100mm, délka 500 mm, rám z PZ oceli | kus | 1 |  | 0 |  |  | základní |  | 0 | 0.0215 | 0.0215 | 0 | 0 | 8 | M | 2 |  |  |  | ROZPOCET | 0 | 0 | 0 | 0 | 0 | 1 | 0 | 4 | 827285431
| PP |  | odvodňovací žlab z betonu vyztuženého vlákny, zátěž F900, světlá š. 100mm, délka 500 mm, rám z PZ oceli, aretační systém krytů bez šroubů, ochrana proti podélnému pohybu krytu, těsnící drážka D/Š/V 500x160x214 mm - Průtočný profil: 143 | [14 empty] | PP | 2
| VV |  | 1 |  | 1 | [12 empty] | VV | 2 | 2 | True | 1 | ROZPOCET
167 | M | 562_žlab_PB.4 | čelní stěna pro žlab z PZ oceli uzavřená, šířka 160mm, výška 160 mm | kus | 6 |  | 0 |  |  | základní |  | 0 | 0.00037 | 0.00222 | 0 | 0 | 8 | M | 2 |  |  |  | ROZPOCET | 0 | 0 | 0 | 0 | 0 | 1 | 0 | 4 | -1071875503
| PP |  | čelní stěna pro žlab z PZ oceli uzavřená, šířka 160mm - Š/V: 160x160 mm | [14 empty] | PP | 2
| VV |  | 2+2+2 |  | 6 | [12 empty] | VV | 2 | 2 | True | 1 | ROZPOCET
168 | M | 562_žlab_PB.4.1 | čelní stěna pro žlab z PZ oceli uzavřená, šířka 160mm, výška 214 mm | kus | 2 |  | 0 |  |  | základní |  | 0 | 0.00037 | 0.00074 | 0 | 0 | 8 | M | 2 |  |  |  | ROZPOCET | 0 | 0 | 0 | 0 | 0 | 1 | 0 | 4 | 372416963
| PP |  | čelní stěna pro žlab z PZ oceli uzavřená, šířka 160mm - Š/V: 160x214 mm | [14 empty] | PP | 2
| VV |  | 2 |  | 2 | [12 empty] | VV | 2 | 2 | True | 1 | ROZPOCET
169 | M | 562_žlab_PB.5 | kryt pro odvodňovací žlab z litiny SW 100/14, zátěž C250, šířka 149mm, délka 500 mm | kus | 84 |  | 0 |  |  | základní |  | 0 | 0.00341 | 0.28644 | 0 | 0 | 8 | M | 2 |  |  |  | ROZPOCET | 0 | 0 | 0 | 0 | 0 | 1 | 0 | 4 | 1878767070
| PP |  | kryt pro odvodňovací žlab z litiny SW 100/14, zátěž C250, šířka 149mm, délka 500 mm D/Š/V 500x149x20 mm - Vtokový průřez: 462 cm2/m | [14 empty] | PP | 2
| VV |  | 7+39+38 |  | 84 | [12 empty] | VV | 2 | 2 | True | 1 | ROZPOCET
170 | M | 562_žlab_PB.5.2 | kryt pro odvodňovací žlab z litiny SW 100/14, zátěž D400, šířka 149mm, délka 500 mm | kus | 8 |  | 0 |  |  | základní |  | 0 | 0.00341 | 0.02728 | 0 | 0 | 8 | M | 2 |  |  |  | ROZPOCET | 0 | 0 | 0 | 0 | 0 | 1 | 0 | 4 | 1998848763
| PP |  | kryt pro odvodňovací žlab z litiny SW 100/14, zátěž D400, šířka 149mm, délka 500 mm D/Š/V 500x149x20 mm - Vtokový průřez: 462 cm2/m | [14 empty] | PP | 2
| VV |  | 8 |  | 8 | [12 empty] | VV | 2 | 2 | True | 1 | ROZPOCET
171 | K | 935923216 | Osazení vpusti pro odvodňovací žlab betonový nebo polymerbetonový s krycím roštem šířky do 200 mm | kus | 4 |  | 0 | CS ÚRS 2024 01 |  | základní |  | 0 | 0.27205 | 1.0882 | 0 | 0 | 4 | K | 2 |  |  |  | ROZPOCET | 0 | 0 | 0 | 0 | 0 | 1 | 0 | 4 | 1799395653
| PP |  | Osazení odvodňovacího žlabu s krycím roštem vpusti pro žlab šířky do 200 mm | [14 empty] | PP | 2
| Online PSC |  | https://podminky.urs.cz/item/CS_URS_2024_01/935923216 | [14 empty] | Online PSC | 2
| VV |  | 4 |  | 4 | [12 empty] | VV | 2 | 2 | True | 1 | ROZPOCET
172 | M | 562_žlab_PB.3 | žlabová vpust z betonu vyztuženého vlákny, zátěž F900, světlá š. 100mm, délka 500 mm, PZ koš, rám z PZ oceli | kus | 4 |  | 0 |  |  | základní |  | 0 | 0.04773 | 0.19092 | 0 | 0 | 8 | M | 2 |  |  |  | ROZPOCET | 0 | 0 | 0 | 0 | 0 | 1 | 0 | 4 | 1150294793
| PP |  | žlabová vpust z betonu vyztuženého vlákny, zátěž F900, světlá š. 100mm, délka 500 mm, PZ koš, rám z PZ oceli, aretační systém krytů bez šroubů, ochrana proti podélnému pohybu krytu, těsnící drážka D/Š/V 500x160x500 mm - Průtočný profil: 88 | [14 empty] | PP | 2
| VV |  | 1+1+1+1 |  | 4 | [12 empty] | VV | 2 | 2 | True | 1 | ROZPOCET
173 | K | 935932111 | Osazení odvodňovacího plastového žlabu s krycím roštem šířky do 200 mm | m | 5 |  | 0 | CS ÚRS 2024 01 |  | základní |  | 0 | 0.29221 | 1.461 | 0 | 0 | 4 | K | 2 |  |  |  | ROZPOCET | 0 | 0 | 0 | 0 | 0 | 1 | 0 | 4 | -673126440
| PP |  | Osazení odvodňovacího plastového žlabu s krycím roštem šířky do 200 mm | [14 empty] | PP | 2
| Online PSC |  | https://podminky.urs.cz/item/CS_URS_2024_01/935932111 | [14 empty] | Online PSC | 2
| VV |  | 1,5+3,5 |  | 5 | [12 empty] | VV | 2 | 2 | True | 1 | ROZPOCET
174 | M | 562_žlab_PP.1 | žlab z PP kompozitu s interovaným PP rámem zátěž B125, světlá š 100mm, délka 1000 mm, s GUGI kompozitním roštem MW 15/25 | kus | 4 |  | 0 |  |  | základní |  | 0 | 0.00426 | 0.01704 | 0 | 0 | 8 | M | 2 |  |  |  | ROZPOCET | 0 | 0 | 0 | 0 | 0 | 1 | 0 | 4 | -310980932
| PP |  | žlab z PP kompozitu s interovaným PP rámem zátěž B125, světlá š 100mm, s GUGI kompozitním roštem MW 15/25, PA-GF, černý, aretační sysém, ochrana proti podélnému pohybu krytu - D/Š/V: 1000x160x150 mm - průtočný profil: 92 - Vtokový průřez: 444 cm2/m | [14 empty] | PP | 2
| VV |  | 1+3 |  | 4 | [12 empty] | VV | 2 | 2 | True | 1 | ROZPOCET
175 | M | 562_žlab_PP.3 | žlabová vpust z PP kompozitu s interovaným PP rámem zátěž B125, světlá š 100mm, délka 500 mm, s GUGI kompozitním roštem MW 15/25 | kus | 2 |  | 0 |  |  | základní |  | 0 | 0.00585 | 0.0117 | 0 | 0 | 8 | M | 2 |  |  |  | ROZPOCET | 0 | 0 | 0 | 0 | 0 | 1 | 0 | 4 | -435614240
| PP |  | žlabová vpust z PP kompozitu s interovaným PP rámem zátěž B125, světlá š 100mm, s GUGI kompozitním roštem MW 15/25, PA-GF, černý, aretační sysém, ochrana proti podélnému pohybu krytu - D/Š/V: 500x160x504 mm - průtočný profil: 92 - Vtokový průřez: 444 cm2/m | [14 empty] | PP | 2
| VV |  | 1+1 |  | 2 | [12 empty] | VV | 2 | 2 | True | 1 | ROZPOCET
176 | M | 562_žlab_PP.4 | čelní stěna pro žlab z PP kompozitu uzavřená, šířka 160mm | kus | 2 |  | 0 |  |  | základní |  | 0 | 4e-05 | 8e-05 | 0 | 0 | 8 | M | 2 |  |  |  | ROZPOCET | 0 | 0 | 0 | 0 | 0 | 1 | 0 | 4 | -205738123
| PP |  | čelní stěna pro žlab z PP kompozitu uzavřená, šířka 160mm - Š/V: 160x124 mm | [14 empty] | PP | 2
| VV |  | 1+1 |  | 2 | [12 empty] | VV | 2 | 2 | True | 1 | ROZPOCET
177 | K | 965046111 | Broušení stávajících betonových podlah úběr do 3 mm | m2 | 63.7 |  | 0 | CS ÚRS 2024 01 |  | základní |  | 0 | 0 | 0 | 0 | 0 | 4 | K | 2 |  |  |  | ROZPOCET | 0 | 0 | 0 | 0 | 0 | 1 | 0 | 4 | 2026557963
| PP |  | Broušení stávajících betonových podlah úběr do 3 mm | [14 empty] | PP | 2
| Online PSC |  | https://podminky.urs.cz/item/CS_URS_2024_01/965046111 | [14 empty] | Online PSC | 2
| VV |  | "ubourání btonu dle potřeby v místě garáží - tl. do 50 mm" | [14 empty] | VV | 2 | 1 | True | 0 | ROZPOCET
| VV |  | 63,7 |  | 63.7 | [12 empty] | VV | 2 | 2 | True | 0 | ROZPOCET
| VV |  | Součet |  | 63.7 | [12 empty] | VV | 2 | 4 | True | 1 | ROZPOCET
178 | K | 979054451 | Očištění vybouraných zámkových dlaždic s původním spárováním z kameniva těženého | m2 | 713 |  | 0 | CS ÚRS 2024 01 |  | základní |  | 0 | 0 | 0 | 0 | 0 | 4 | K | 2 |  |  |  | ROZPOCET | 0 | 0 | 0 | 0 | 0 | 1 | 0 | 4 | 333717416
| PP |  | Očištění vybouraných prvků komunikací od spojovacího materiálu s odklizením a uložením očištěných hmot a spojovacího materiálu na skládku na vzdálenost do 10 m zámkových dlaždic s vyplněním spár kamenivem | [14 empty] | PP | 2
| Online PSC |  | https://podminky.urs.cz/item/CS_URS_2024_01/979054451 | [14 empty] | Online PSC | 2
| P |  | Poznámka k položce: vč. uložení na palety pro odvoz na deponii města | [14 empty] | P | 2
| VV |  | 66+647 |  | 713 | [12 empty] | VV | 2 | 2 | True | 1 | ROZPOCET
| D | 96 | Bourání konstrukcí |  |  |  | 0 |  |  |  |  | 0 |  | 0.21141 |  | 1928.2626 | 1 | D | 2 |  |  |  | ROZPOCET | [6 empty] | 0
179 | K | 113106123 | Rozebrání dlažeb ze zámkových dlaždic komunikací pro pěší ručně | m2 | 66 |  | 0 | CS ÚRS 2024 01 |  | základní |  | 0 | 0 | 0 | 0.26 | 17.16 | 4 | K | 3 |  |  |  | ROZPOCET | 0 | 0 | 0 | 0 | 0 | 1 | 0 | 4 | 1099170321
| PP |  | Rozebrání dlažeb komunikací pro pěší s přemístěním hmot na skládku na vzdálenost do 3 m nebo s naložením na dopravní prostředek s ložem z kameniva nebo živice a s jakoukoliv výplní spár ručně ze zámkové dlažby | [14 empty] | PP | 3
| Online PSC |  | https://podminky.urs.cz/item/CS_URS_2024_01/113106123 | [14 empty] | Online PSC | 3
| VV |  | 66 |  | 66 | [12 empty] | VV | 3 | 2 | True | 1 | ROZPOCET
180 | K | 113106144 | Rozebrání dlažeb ze zámkových dlaždic komunikací pro pěší strojně pl přes 50 m2 | m2 | 771.9 |  | 0 | CS ÚRS 2024 01 |  | základní |  | 0 | 0 | 0 | 0.26 | 200.694 | 4 | K | 3 |  |  |  | ROZPOCET | 0 | 0 | 0 | 0 | 0 | 1 | 0 | 4 | 106661843
| PP |  | Rozebrání dlažeb komunikací pro pěší s přemístěním hmot na skládku na vzdálenost do 3 m nebo s naložením na dopravní prostředek s ložem z kameniva nebo živice a s jakoukoliv výplní spár strojně plochy jednotlivě přes 50 m2 ze zámkové dlažby | [14 empty] | PP | 3
| Online PSC |  | https://podminky.urs.cz/item/CS_URS_2024_01/113106144 | [14 empty] | Online PSC | 3
| VV |  | 771,9 |  | 771.9 | [12 empty] | VV | 3 | 2 | True | 1 | ROZPOCET
181 | K | 113106171 | Rozebrání dlažeb vozovek ze zámkové dlažby s ložem z kameniva ručně | m2 | 647 |  | 0 | CS ÚRS 2024 01 |  | základní |  | 0 | 0 | 0 | 0.295 | 190.865 | 4 | K | 3 |  |  |  | ROZPOCET | 0 | 0 | 0 | 0 | 0 | 1 | 0 | 4 | 1485115743
| PP |  | Rozebrání dlažeb vozovek a ploch s přemístěním hmot na skládku na vzdálenost do 3 m nebo s naložením na dopravní prostředek, s jakoukoliv výplní spár ručně ze zámkové dlažby s ložem z kameniva | [14 empty] | PP | 3
| Online PSC |  | https://podminky.urs.cz/item/CS_URS_2024_01/113106171 | [14 empty] | Online PSC | 3
| VV |  | 647 |  | 647 | [12 empty] | VV | 3 | 2 | True | 1 | ROZPOCET
182 | K | 113107130 | Odstranění podkladu z betonu prostého tl do 100 mm ručně | m2 | 63.7 |  | 0 | CS ÚRS 2024 01 |  | základní |  | 0 | 0 | 0 | 0.24 | 15.288 | 4 | K | 3 |  |  |  | ROZPOCET | 0 | 0 | 0 | 0 | 0 | 1 | 0 | 4 | 173804125
| PP |  | Odstranění podkladů nebo krytů ručně s přemístěním hmot na skládku na vzdálenost do 3 m nebo s naložením na dopravní prostředek z betonu prostého, o tl. vrstvy do 100 mm | [14 empty] | PP | 3
| Online PSC |  | https://podminky.urs.cz/item/CS_URS_2024_01/113107130 | [14 empty] | Online PSC | 3
| VV |  | "tl. cca 50 mm" 63,7 |  | 63.7 | [12 empty] | VV | 3 | 2 | True | 1 | ROZPOCET
183 | K | 113107112 | Odstranění podkladu z kameniva těženého tl přes 100 do 200 mm ručně | m2 | 11.15 |  | 0 | CS ÚRS 2024 01 |  | základní |  | 0 | 0 | 0 | 0.3 | 3.345 | 4 | K | 3 |  |  |  | ROZPOCET | 0 | 0 | 0 | 0 | 0 | 1 | 0 | 4 | -1061127297
| PP |  | Odstranění podkladů nebo krytů ručně s přemístěním hmot na skládku na vzdálenost do 3 m nebo s naložením na dopravní prostředek z kameniva těženého, o tl. vrstvy přes 100 do 200 mm | [14 empty] | PP | 3
| Online PSC |  | https://podminky.urs.cz/item/CS_URS_2024_01/113107112 | [14 empty] | Online PSC | 3
| VV |  | "okrasné kamenivo pro opětovné použití" 11,15 |  | 11.15 | [12 empty] | VV | 3 | 2 | True | 1 | ROZPOCET
184 | K | 113107170 | Odstranění podkladu z betonu prostého tl do 100 mm strojně pl přes 50 do 200 m2 | m2 | 124 |  | 0 | CS ÚRS 2024 01 |  | základní |  | 0 | 0 | 0 | 0.24 | 29.76 | 4 | K | 3 |  |  |  | ROZPOCET | 0 | 0 | 0 | 0 | 0 | 1 | 0 | 4 | -246251911
| PP |  | Odstranění podkladů nebo krytů strojně plochy jednotlivě přes 50 m2 do 200 m2 s přemístěním hmot na skládku na vzdálenost do 20 m nebo s naložením na dopravní prostředek z betonu prostého, o tl. vrstvy do 100 mm | [14 empty] | PP | 3
| Online PSC |  | https://podminky.urs.cz/item/CS_URS_2024_01/113107170 | [14 empty] | Online PSC | 3
| VV |  | 124 |  | 124 | [12 empty] | VV | 3 | 2 | True | 1 | ROZPOCET
185 | K | 113107181 | Odstranění podkladu živičného tl do 50 mm strojně pl přes 50 do 200 m2 | m2 | 87 |  | 0 | CS ÚRS 2024 01 |  | základní |  | 0 | 0 | 0 | 0.098 | 8.526 | 4 | K | 3 |  |  |  | ROZPOCET | 0 | 0 | 0 | 0 | 0 | 1 | 0 | 4 | -1374872893
| PP |  | Odstranění podkladů nebo krytů strojně plochy jednotlivě přes 50 m2 do 200 m2 s přemístěním hmot na skládku na vzdálenost do 20 m nebo s naložením na dopravní prostředek živičných, o tl. vrstvy do 50 mm | [14 empty] | PP | 3
| Online PSC |  | https://podminky.urs.cz/item/CS_URS_2024_01/113107181 | [14 empty] | Online PSC | 3
| VV |  | 87 |  | 87 | [12 empty] | VV | 3 | 2 | True | 1 | ROZPOCET
186 | K | 113107221 | Odstranění podkladu z kameniva drceného tl do 100 mm strojně pl přes 200 m2 | m2 | 286 |  | 0 | CS ÚRS 2024 01 |  | základní |  | 0 | 0 | 0 | 0.17 | 48.62 | 4 | K | 3 |  |  |  | ROZPOCET | 0 | 0 | 0 | 0 | 0 | 1 | 0 | 4 | 32107291
| PP |  | Odstranění podkladů nebo krytů strojně plochy jednotlivě přes 200 m2 s přemístěním hmot na skládku na vzdálenost do 20 m nebo s naložením na dopravní prostředek z kameniva hrubého drceného, o tl. vrstvy do 100 mm | [14 empty] | PP | 3
| Online PSC |  | https://podminky.urs.cz/item/CS_URS_2024_01/113107221 | [14 empty] | Online PSC | 3
| VV |  | 286 |  | 286 | [12 empty] | VV | 3 | 2 | True | 1 | ROZPOCET
187 | K | 113107223 | Odstranění podkladu z kameniva drceného tl přes 200 do 300 mm strojně pl přes 200 m2 | m2 | 1178 |  | 0 | CS ÚRS 2024 01 |  | základní |  | 0 | 0 | 0 | 0.44 | 518.32 | 4 | K | 3 |  |  |  | ROZPOCET | 0 | 0 | 0 | 0 | 0 | 1 | 0 | 4 | -2132902739
| PP |  | Odstranění podkladů nebo krytů strojně plochy jednotlivě přes 200 m2 s přemístěním hmot na skládku na vzdálenost do 20 m nebo s naložením na dopravní prostředek z kameniva hrubého drceného, o tl. vrstvy přes 200 do 300 mm | [14 empty] | PP | 3
| Online PSC |  | https://podminky.urs.cz/item/CS_URS_2024_01/113107223 | [14 empty] | Online PSC | 3
| VV |  | 501+212+90+334+41 |  | 1178 | [12 empty] | VV | 3 | 2 | True | 1 | ROZPOCET
188 | K | 113107230 | Odstranění podkladu z betonu prostého tl do 100 mm strojně pl přes 200 m2 | m2 | 546 |  | 0 | CS ÚRS 2024 01 |  | základní |  | 0 | 0 | 0 | 0.24 | 131.04 | 4 | K | 3 |  |  |  | ROZPOCET | 0 | 0 | 0 | 0 | 0 | 1 | 0 | 4 | 2088024557
| PP |  | Odstranění podkladů nebo krytů strojně plochy jednotlivě přes 200 m2 s přemístěním hmot na skládku na vzdálenost do 20 m nebo s naložením na dopravní prostředek z betonu prostého, o tl. vrstvy do 100 mm | [14 empty] | PP | 3
| Online PSC |  | https://podminky.urs.cz/item/CS_URS_2024_01/113107230 | [14 empty] | Online PSC | 3
| VV |  | 546 |  | 546 | [12 empty] | VV | 3 | 2 | True | 1 | ROZPOCET
189 | K | 113154234 | Frézování živičného krytu tl 100 mm pruh š přes 1 do 2 m pl přes 500 do 1000 m2 bez překážek v trase | m2 | 545 |  | 0 | CS ÚRS 2024 01 |  | základní |  | 0 | 0.00013 | 0.07085 | 0.23 | 125.35 | 4 | K | 3 |  |  |  | ROZPOCET | 0 | 0 | 0 | 0 | 0 | 1 | 0 | 4 | -1582605567
| PP |  | Frézování živičného podkladu nebo krytu s naložením na dopravní prostředek plochy přes 500 do 1 000 m2 bez překážek v trase pruhu šířky přes 1 m do 2 m, tloušťky vrstvy 100 mm | [14 empty] | PP | 3
| Online PSC |  | https://podminky.urs.cz/item/CS_URS_2024_01/113154234 | [14 empty] | Online PSC | 3
| P |  | Poznámka k položce: odkup zhotovitelem | [14 empty] | P | 3
| VV |  | "tl. 70 mm" 545 |  | 545 | [12 empty] | VV | 3 | 2 | True | 1 | ROZPOCET
190 | K | 113154333 | Frézování živičného krytu tl 50 mm pruh š přes 1 do 2 m pl přes 1000 do 10000 m2 bez překážek v trase | m2 | 2008 |  | 0 | CS ÚRS 2024 01 |  | základní |  | 0 | 7e-05 | 0.14056 | 0.115 | 230.92 | 4 | K | 3 |  |  |  | ROZPOCET | 0 | 0 | 0 | 0 | 0 | 1 | 0 | 4 | 1869554197
| PP |  | Frézování živičného podkladu nebo krytu s naložením na dopravní prostředek plochy přes 1 000 do 10 000 m2 bez překážek v trase pruhu šířky přes 1 m do 2 m, tloušťky vrstvy 50 mm | [14 empty] | PP | 3
| Online PSC |  | https://podminky.urs.cz/item/CS_URS_2024_01/113154333 | [14 empty] | Online PSC | 3
| P |  | Poznámka k položce: odkup zhotovitelem | [14 empty] | P | 3
| VV |  | 2008 |  | 2008 | [12 empty] | VV | 3 | 2 | True | 1 | ROZPOCET
191 | K | 113202111 | Vytrhání obrub krajníků obrubníků stojatých | m | 1370 |  | 0 | CS ÚRS 2024 01 |  | základní |  | 0 | 0 | 0 | 0.205 | 280.85 | 4 | K | 3 |  |  |  | ROZPOCET | 0 | 0 | 0 | 0 | 0 | 1 | 0 | 4 | -884624930
| PP |  | Vytrhání obrub s vybouráním lože, s přemístěním hmot na skládku na vzdálenost do 3 m nebo s naložením na dopravní prostředek z krajníků nebo obrubníků stojatých | [14 empty] | PP | 3
| Online PSC |  | https://podminky.urs.cz/item/CS_URS_2024_01/113202111 | [14 empty] | Online PSC | 3
| VV |  | 1370 |  | 1370 | [12 empty] | VV | 3 | 2 | True | 1 | ROZPOCET
192 | K | 113203111 | Vytrhání obrub z dlažebních kostek | m | 56 |  | 0 | CS ÚRS 2024 01 |  | základní |  | 0 | 0 | 0 | 0.115 | 6.44 | 4 | K | 3 |  |  |  | ROZPOCET | 0 | 0 | 0 | 0 | 0 | 1 | 0 | 4 | 1417328030
| PP |  | Vytrhání obrub s vybouráním lože, s přemístěním hmot na skládku na vzdálenost do 3 m nebo s naložením na dopravní prostředek z dlažebních kostek | [14 empty] | PP | 3
| Online PSC |  | https://podminky.urs.cz/item/CS_URS_2024_01/113203111 | [14 empty] | Online PSC | 3
| VV |  | 56 |  | 56 | [12 empty] | VV | 3 | 2 | True | 1 | ROZPOCET
193 | K | 113204111 | Vytrhání obrub záhonových | m | 488 |  | 0 | CS ÚRS 2024 01 |  | základní |  | 0 | 0 | 0 | 0.04 | 19.52 | 4 | K | 3 |  |  |  | ROZPOCET | 0 | 0 | 0 | 0 | 0 | 1 | 0 | 4 | -1158402491
| PP |  | Vytrhání obrub s vybouráním lože, s přemístěním hmot na skládku na vzdálenost do 3 m nebo s naložením na dopravní prostředek záhonových | [14 empty] | PP | 3
| Online PSC |  | https://podminky.urs.cz/item/CS_URS_2024_01/113204111 | [14 empty] | Online PSC | 3
| VV |  | 488 |  | 488 | [12 empty] | VV | 3 | 2 | True | 1 | ROZPOCET
194 | K | 966008221 | Bourání betonového nebo polymerbetonového odvodňovacího žlabu š do 200 mm | m | 3.5 |  | 0 | CS ÚRS 2024 01 |  | základní |  | 0 | 0 | 0 | 0.9 | 3.15 | 4 | K | 3 |  |  |  | ROZPOCET | 0 | 0 | 0 | 0 | 0 | 1 | 0 | 4 | 777633769
| PP |  | Bourání odvodňovacího žlabu s odklizením a uložením vybouraného materiálu na skládku na vzdálenost do 10 m nebo s naložením na dopravní prostředek betonového nebo polymerbetonového s krycím roštem šířky do 200 mm | [14 empty] | PP | 3
| Online PSC |  | https://podminky.urs.cz/item/CS_URS_2024_01/966008221 | [14 empty] | Online PSC | 3
| VV |  | 3,5 |  | 3.5 | [12 empty] | VV | 3 | 2 | True | 1 | ROZPOCET
195 | K | 962022491 | Bourání zdiva nadzákladového kamenného na MC přes 1 m3 | m3 | 13.615 |  | 0 | CS ÚRS 2024 01 |  | základní |  | 0 | 0 | 0 | 2.5 | 34.0375 | 4 | K | 3 |  |  |  | ROZPOCET | 0 | 0 | 0 | 0 | 0 | 1 | 0 | 4 | 23847568
| PP |  | Bourání zdiva nadzákladového kamenného na maltu cementovou, objemu přes 1 m3 | [14 empty] | PP | 3
| Online PSC |  | https://podminky.urs.cz/item/CS_URS_2024_01/962022491 | [14 empty] | Online PSC | 3
| VV |  | "kamenné zídky" | [14 empty] | VV | 3 | 1 | True | 0 | ROZPOCET
| VV |  | 21*0,35*0,9 |  | 6.615 | [12 empty] | VV | 3 | 2 | True | 0 | ROZPOCET
| VV |  | 7 |  | 7 | [12 empty] | VV | 3 | 2 | True | 0 | ROZPOCET
| VV |  | Součet |  | 13.615 | [12 empty] | VV | 3 | 4 | True | 1 | ROZPOCET
196 | K | 962052211 | Bourání zdiva nadzákladového ze ŽB přes 1 m3 | m3 | 25.205 |  | 0 | CS ÚRS 2024 01 |  | základní |  | 0 | 0 | 0 | 2.4 | 60.492 | 4 | K | 3 |  |  |  | ROZPOCET | 0 | 0 | 0 | 0 | 0 | 1 | 0 | 4 | -426656021
| PP |  | Bourání zdiva železobetonového nadzákladového, objemu přes 1 m3 | [14 empty] | PP | 3
| Online PSC |  | https://podminky.urs.cz/item/CS_URS_2024_01/962052211 | [14 empty] | Online PSC | 3
| VV |  | 17*0,15*0,5 |  | 1.275 | [12 empty] | VV | 3 | 2 | True | 0 | ROZPOCET
| VV |  | "zídky - boční větve" 23,93 |  | 23.93 | [12 empty] | VV | 3 | 2 | True | 0 | ROZPOCET
| VV |  | Součet |  | 25.205 | [12 empty] | VV | 3 | 4 | True | 1 | ROZPOCET
197 | K | 963022819 | Bourání kamenných schodišťových stupňů zhotovených na místě | m | 4.3 |  | 0 | CS ÚRS 2024 01 |  | základní |  | 0 | 0 | 0 | 0.112 | 0.4816 | 4 | K | 3 |  |  |  | ROZPOCET | 0 | 0 | 0 | 0 | 0 | 1 | 0 | 4 | 554057637
| PP |  | Bourání kamenných schodišťových stupňů oblých, rovných nebo kosých zhotovených na místě | [14 empty] | PP | 3
| Online PSC |  | https://podminky.urs.cz/item/CS_URS_2024_01/963022819 | [14 empty] | Online PSC | 3
| VV |  | 4,3 |  | 4.3 | [12 empty] | VV | 3 | 2 | True | 1 | ROZPOCET
198 | K | 963042819 | Bourání schodišťových stupňů betonových zhotovených na místě | m | 3.3 |  | 0 | CS ÚRS 2024 01 |  | základní |  | 0 | 0 | 0 | 0.07 | 0.231 | 4 | K | 3 |  |  |  | ROZPOCET | 0 | 0 | 0 | 0 | 0 | 1 | 0 | 4 | 941077710
| PP |  | Bourání schodišťových stupňů betonových zhotovených na místě | [14 empty] | PP | 3
| Online PSC |  | https://podminky.urs.cz/item/CS_URS_2024_01/963042819 | [14 empty] | Online PSC | 3
| VV |  | 3,3 |  | 3.3 | [12 empty] | VV | 3 | 2 | True | 1 | ROZPOCET
199 | K | 966005111 | Rozebrání a odstranění silničního zábradlí se sloupky osazenými s betonovými patkami | m | 43.5 |  | 0 | CS ÚRS 2024 01 |  | základní |  | 0 | 0 | 0 | 0.035 | 1.5225 | 4 | K | 3 |  |  |  | ROZPOCET | 0 | 0 | 0 | 0 | 0 | 1 | 0 | 4 | 625429696
| PP |  | Rozebrání a odstranění silničního zábradlí a ocelových svodidel s přemístěním hmot na skládku na vzdálenost do 10 m nebo s naložením na dopravní prostředek, se zásypem jam po odstraněných sloupcích a s jeho zhutněním silničního zábradlí se sloupky osazenými s betonovými patkami | [14 empty] | PP | 3
| Online PSC |  | https://podminky.urs.cz/item/CS_URS_2024_01/966005111 | [14 empty] | Online PSC | 3
| VV |  | 43,5 |  | 43.5 | [12 empty] | VV | 3 | 2 | True | 1 | ROZPOCET
200 | K | 966006251 | Odstranění zábrany parkovací zabetonovaného sloupku v do 800 mm | kus | 8 |  | 0 | CS ÚRS 2020 01 |  | základní |  | 0 | 0 | 0 | 0.108 | 0.864 | 4 | K | 3 |  |  |  | ROZPOCET | 0 | 0 | 0 | 0 | 0 | 1 | 0 | 4 | -876438775
| PP |  | Odstranění parkovací zábrany s odklizením materiálu na vzdálenost do 20 m nebo s naložením na dopravní prostředek sloupku zabetonovaného | [14 empty] | PP | 3
| P |  | Poznámka k položce: sloupky spojené řetězem, kompletní odstranění | [14 empty] | P | 3
| VV |  | 8 |  | 8 | [12 empty] | VV | 3 | 2 | True | 1 | ROZPOCET
201 | K | 966006132 | Odstranění značek dopravních nebo orientačních se sloupky s betonovými patkami | kus | 9 |  | 0 | CS ÚRS 2024 01 |  | základní |  | 0 | 0 | 0 | 0.082 | 0.738 | 4 | K | 3 |  |  |  | ROZPOCET | 0 | 0 | 0 | 0 | 0 | 1 | 0 | 4 | 453340121
| PP |  | Odstranění dopravních nebo orientačních značek se sloupkem s uložením hmot na vzdálenost do 20 m nebo s naložením na dopravní prostředek, se zásypem jam a jeho zhutněním s betonovou patkou | [14 empty] | PP | 3
| Online PSC |  | https://podminky.urs.cz/item/CS_URS_2024_01/966006132 | [14 empty] | Online PSC | 3
| VV |  | 9 |  | 9 | [12 empty] | VV | 3 | 2 | True | 1 | ROZPOCET
202 | K | 966006211 | Odstranění svislých dopravních značek ze sloupů, sloupků nebo konzol | kus | 12 |  | 0 | CS ÚRS 2024 01 |  | základní |  | 0 | 0 | 0 | 0.004 | 0.048 | 4 | K | 3 |  |  |  | ROZPOCET | 0 | 0 | 0 | 0 | 0 | 1 | 0 | 4 | 1468248722
| PP |  | Odstranění (demontáž) svislých dopravních značek s odklizením materiálu na skládku na vzdálenost do 20 m nebo s naložením na dopravní prostředek ze sloupů, sloupků nebo konzol | [14 empty] | PP | 3
| Online PSC |  | https://podminky.urs.cz/item/CS_URS_2024_01/966006211 | [14 empty] | Online PSC | 3
| VV |  | 12 |  | 12 | [12 empty] | VV | 3 | 2 | True | 1 | ROZPOCET
| D | 997 | Přesun sutě |  |  |  | 0 |  |  |  |  | 0 |  | 0 |  | 0 | 1 | D | 1 |  |  |  | ROZPOCET | [6 empty] | 0
203 | K | 997221551 | Vodorovná doprava suti ze sypkých materiálů do 1 km | t | 665.387 |  | 0 | CS ÚRS 2024 01 |  | základní |  | 0 | 0 | 0 | 0 | 0 | 4 | K | 2 |  |  |  | ROZPOCET | 0 | 0 | 0 | 0 | 0 | 1 | 0 | 4 | 721951238
| PP |  | Vodorovná doprava suti bez naložení, ale se složením a s hrubým urovnáním ze sypkých materiálů, na vzdálenost do 1 km | [14 empty] | PP | 2
| Online PSC |  | https://podminky.urs.cz/item/CS_URS_2024_01/997221551 | [14 empty] | Online PSC | 2
| VV |  | "podklad na trvalou/recyklační skládku" 66*(0,26-0,131)+647*(0,295-0,156)+48,62+518,32 |  | 665.387 | [12 empty] | VV | 2 | 2 | True | 0 | ROZPOCET
| VV |  | Součet |  | 665.387 | [12 empty] | VV | 2 | 4 | True | 1 | ROZPOCET
204 | K | 997221559 | Příplatek ZKD 1 km u vodorovné dopravy suti ze sypkých materiálů | t | 5988.483 |  | 0 | CS ÚRS 2024 01 |  | základní |  | 0 | 0 | 0 | 0 | 0 | 4 | K | 2 |  |  |  | ROZPOCET | 0 | 0 | 0 | 0 | 0 | 1 | 0 | 4 | 754700004
| PP |  | Vodorovná doprava suti bez naložení, ale se složením a s hrubým urovnáním Příplatek k ceně za každý další započatý 1 km přes 1 km | [14 empty] | PP | 2
| Online PSC |  | https://podminky.urs.cz/item/CS_URS_2024_01/997221559 | [14 empty] | Online PSC | 2
| P |  | Poznámka k položce: vzdálenost odvozu je pouze orientační, určí uchazeč | [14 empty] | P | 2
| VV |  | "podklad na trvalou/recyklační skládku" (66*(0,26-0,131)+647*(0,295-0,156)+48,62+518,32)*9 |  | 5988.483 | [12 empty] | VV | 2 | 2 | True | 0 | ROZPOCET
| VV |  | Součet |  | 5988.483 | [12 empty] | VV | 2 | 4 | True | 1 | ROZPOCET
205 | K | 997221561 | Vodorovná doprava suti z kusových materiálů do 1 km | t | 909.1 |  | 0 | CS ÚRS 2024 01 |  | základní |  | 0 | 0 | 0 | 0 | 0 | 4 | K | 2 |  |  |  | ROZPOCET | 0 | 0 | 0 | 0 | 0 | 1 | 0 | 4 | 221447672
| PP |  | Vodorovná doprava suti bez naložení, ale se složením a s hrubým urovnáním z kusových materiálů, na vzdálenost do 1 km | [14 empty] | PP | 2
| Online PSC |  | https://podminky.urs.cz/item/CS_URS_2024_01/997221561 | [14 empty] | Online PSC | 2
| VV |  | "beton na trvalou/recyklační skládku" 5,931+200,649+15,288+29,76+131,04+280,85+6,44+19,52+3,15+0,231+1,523+0,864+0,738 |  | 695.984 | [12 empty] | VV | 2 | 2 | True | 0 | ROZPOCET
| VV |  | "asfalt na trvalou/recyklační skládku" 8,526 |  | 8.526 | [12 empty] | VV | 2 | 2 | True | 0 | ROZPOCET
| VV |  | "ŽB na trvalou/recyklační skládku" 60,492 |  | 60.492 | [12 empty] | VV | 2 | 2 | True | 0 | ROZPOCET
| VV |  | "kámen na trvalou/recyklační skládku" 34,038+0,482 |  | 34.52 | [12 empty] | VV | 2 | 2 | True | 0 | ROZPOCET
| VV |  | "zámková dl. na deponii města bez poplatku" (66*0,131)+(647*0,156) |  | 109.578 | [12 empty] | VV | 2 | 2 | True | 0 | ROZPOCET
| VV |  | Součet |  | 909.1 | [12 empty] | VV | 2 | 4 | True | 1 | ROZPOCET
206 | K | 997221569 | Příplatek ZKD 1 km u vodorovné dopravy suti z kusových materiálů | t | 7414.854 |  | 0 | CS ÚRS 2024 01 |  | základní |  | 0 | 0 | 0 | 0 | 0 | 4 | K | 2 |  |  |  | ROZPOCET | 0 | 0 | 0 | 0 | 0 | 1 | 0 | 4 | -613779623
| PP |  | Vodorovná doprava suti bez naložení, ale se složením a s hrubým urovnáním Příplatek k ceně za každý další započatý 1 km přes 1 km | [14 empty] | PP | 2
| Online PSC |  | https://podminky.urs.cz/item/CS_URS_2024_01/997221569 | [14 empty] | Online PSC | 2
| P |  | Poznámka k položce: vzdálenost odvozu je pouze orientační, určí uchazeč | [14 empty] | P | 2
| VV |  | "beton na trvalou/recyklační skládku" (5,931+200,649+15,288+29,76+131,04+280,85+6,44+19,52+3,15+0,231+1,523+0,864+0,738)*9 |  | 6263.856 | [12 empty] | VV | 2 | 2 | True | 0 | ROZPOCET
| VV |  | "asfalt na trvalou/recyklační skládku" 8,526*9 |  | 76.734 | [12 empty] | VV | 2 | 2 | True | 0 | ROZPOCET
| VV |  | "ŽB na trvalou/recyklační skládku" 60,492*9 |  | 544.428 | [12 empty] | VV | 2 | 2 | True | 0 | ROZPOCET
| VV |  | "kámen na trvalou/recyklační skládku" (34,038+0,482)*9 |  | 310.68 | [12 empty] | VV | 2 | 2 | True | 0 | ROZPOCET
| VV |  | "zámková dl. na deponii města bez poplatku" ((66*0,131)+(647*0,156))*2 |  | 219.156 | [12 empty] | VV | 2 | 2 | True | 0 | ROZPOCET
| VV |  | Součet |  | 7414.854 | [12 empty] | VV | 2 | 4 | True | 1 | ROZPOCET
207 | K | 997221611 | Nakládání suti na dopravní prostředky pro vodorovnou dopravu | t | 109.578 |  | 0 | CS ÚRS 2024 01 |  | základní |  | 0 | 0 | 0 | 0 | 0 | 4 | K | 2 |  |  |  | ROZPOCET | 0 | 0 | 0 | 0 | 0 | 1 | 0 | 4 | 561968051
| PP |  | Nakládání na dopravní prostředky pro vodorovnou dopravu suti | [14 empty] | PP | 2
| Online PSC |  | https://podminky.urs.cz/item/CS_URS_2024_01/997221611 | [14 empty] | Online PSC | 2
| VV |  | "zámková dl. na deponii města" (66*0,131)+(647*0,156) |  | 109.578 | [12 empty] | VV | 2 | 2 | True | 1 | ROZPOCET
208 | K | 997221861 | Poplatek za uložení na recyklační skládce (skládkovné) stavebního odpadu z prostého betonu pod kódem 17 01 01 | t | 695.984 |  | 0 | CS ÚRS 2024 01 |  | základní |  | 0 | 0 | 0 | 0 | 0 | 4 | K | 2 |  |  |  | ROZPOCET | 0 | 0 | 0 | 0 | 0 | 1 | 0 | 4 | 1128437783
| PP |  | Poplatek za uložení stavebního odpadu na recyklační skládce (skládkovné) z prostého betonu zatříděného do Katalogu odpadů pod kódem 17 01 01 | [14 empty] | PP | 2
| Online PSC |  | https://podminky.urs.cz/item/CS_URS_2024_01/997221861 | [14 empty] | Online PSC | 2
| VV |  | 5,931+200,649+15,288+29,76+131,04+280,85+6,44+19,52+3,15+0,231+1,523+0,864+0,738 |  | 695.984 | [12 empty] | VV | 2 | 2 | True | 0 | ROZPOCET
| VV |  | Součet |  | 695.984 | [12 empty] | VV | 2 | 4 | True | 1 | ROZPOCET
209 | K | 997221862 | Poplatek za uložení na recyklační skládce (skládkovné) stavebního odpadu z armovaného betonu pod kódem 17 01 01 | t | 60.492 |  | 0 | CS ÚRS 2024 01 |  | základní |  | 0 | 0 | 0 | 0 | 0 | 4 | K | 2 |  |  |  | ROZPOCET | 0 | 0 | 0 | 0 | 0 | 1 | 0 | 4 | 1318480353
| PP |  | Poplatek za uložení stavebního odpadu na recyklační skládce (skládkovné) z armovaného betonu zatříděného do Katalogu odpadů pod kódem 17 01 01 | [14 empty] | PP | 2
| Online PSC |  | https://podminky.urs.cz/item/CS_URS_2024_01/997221862 | [14 empty] | Online PSC | 2
| VV |  | 60,492 |  | 60.492 | [12 empty] | VV | 2 | 2 | True | 0 | ROZPOCET
| VV |  | Součet |  | 60.492 | [12 empty] | VV | 2 | 4 | True | 1 | ROZPOCET
210 | K | 997221873 | Poplatek za uložení na recyklační skládce (skládkovné) stavebního odpadu zeminy a kamení zatříděného do Katalogu odpadů pod kódem 17 05 04 | t | 699.907 |  | 0 | CS ÚRS 2024 01 |  | základní |  | 0 | 0 | 0 | 0 | 0 | 4 | K | 2 |  |  |  | ROZPOCET | 0 | 0 | 0 | 0 | 0 | 1 | 0 | 4 | 1750054362
| PP |  | Poplatek za uložení stavebního odpadu na recyklační skládce (skládkovné) zeminy a kamení zatříděného do Katalogu odpadů pod kódem 17 05 04 | [14 empty] | PP | 2
| Online PSC |  | https://podminky.urs.cz/item/CS_URS_2024_01/997221873 | [14 empty] | Online PSC | 2
| VV |  | 66*(0,26-0,131)+647*(0,295-0,156)+48,62+518,32 |  | 665.387 | [12 empty] | VV | 2 | 2 | True | 0 | ROZPOCET
| VV |  | 34,038+0,482 |  | 34.52 | [12 empty] | VV | 2 | 2 | True | 0 | ROZPOCET
| VV |  | Součet |  | 699.907 | [12 empty] | VV | 2 | 4 | True | 1 | ROZPOCET
211 | K | 997221875 | Poplatek za uložení na recyklační skládce (skládkovné) stavebního odpadu asfaltového bez obsahu dehtu zatříděného do Katalogu odpadů pod kódem 17 03 02 | t | 8.526 |  | 0 | CS ÚRS 2024 01 |  | základní |  | 0 | 0 | 0 | 0 | 0 | 4 | K | 2 |  |  |  | ROZPOCET | 0 | 0 | 0 | 0 | 0 | 1 | 0 | 4 | 134418077
| PP |  | Poplatek za uložení stavebního odpadu na recyklační skládce (skládkovné) asfaltového bez obsahu dehtu zatříděného do Katalogu odpadů pod kódem 17 03 02 | [14 empty] | PP | 2
| Online PSC |  | https://podminky.urs.cz/item/CS_URS_2024_01/997221875 | [14 empty] | Online PSC | 2
| VV |  | 8,526 |  | 8.526 | [12 empty] | VV | 2 | 2 | True | 0 | ROZPOCET
| VV |  | Součet |  | 8.526 | [12 empty] | VV | 2 | 4 | True | 1 | ROZPOCET
| D | 998 | Přesun hmot |  |  |  | 0 |  |  |  |  | 0 |  | 0 |  | 0 | 1 | D | 1 |  |  |  | ROZPOCET | [6 empty] | 0
212 | K | 998223011 | Přesun hmot pro pozemní komunikace s krytem dlážděným | t | 3467.226 |  | 0 | CS ÚRS 2024 01 |  | základní |  | 0 | 0 | 0 | 0 | 0 | 4 | K | 2 |  |  |  | ROZPOCET | 0 | 0 | 0 | 0 | 0 | 1 | 0 | 4 | 1187535687
| PP |  | Přesun hmot pro pozemní komunikace s krytem dlážděným dopravní vzdálenost do 200 m jakékoliv délky objektu | [14 empty] | PP | 2
| Online PSC |  | https://podminky.urs.cz/item/CS_URS_2024_01/998223011 | [14 empty] | Online PSC | 2
| D | PSV | Práce a dodávky PSV |  |  |  | 0 |  |  |  |  | 0 |  | 8.6708 |  | 0 | 2 | D | 0 |  |  |  | ROZPOCET | [6 empty] | 0
| D | 711 | Izolace proti vodě, vlhkosti a plynům |  |  |  | 0 |  |  |  |  | 0 |  | 0.094672 |  | 0 | 2 | D | 1 |  |  |  | ROZPOCET | [6 empty] | 0
213 | K | 711161212 | Izolace proti zemní vlhkosti nopovou fólií svislá, nopek v 8,0 mm, tl do 0,6 mm | m2 | 230.28 |  | 0 | CS ÚRS 2024 01 |  | základní |  | 0 | 0.0004 | 0.092112 | 0 | 0 | 16 | K | 2 |  |  |  | ROZPOCET | 0 | 0 | 0 | 0 | 0 | 1 | 0 | 16 | 1973986543
| PP |  | Izolace proti zemní vlhkosti a beztlakové vodě nopovými fóliemi na ploše svislé S vrstva ochranná, odvětrávací a drenážní výška nopku 8,0 mm, tl. fólie do 0,6 mm | [14 empty] | PP | 2
| Online PSC |  | https://podminky.urs.cz/item/CS_URS_2024_01/711161212 | [14 empty] | Online PSC | 2
| VV |  | 230,28 |  | 230.28 | [12 empty] | VV | 2 | 2 | True | 0 | ROZPOCET
| VV |  | Součet |  | 230.28 | [12 empty] | VV | 2 | 4 | True | 1 | ROZPOCET
214 | K | 711161383 | Izolace proti zemní vlhkosti nopovou fólií ukončení horní lištou | m | 16 |  | 0 | CS ÚRS 2024 01 |  | základní |  | 0 | 0.00016 | 0.00256 | 0 | 0 | 16 | K | 2 |  |  |  | ROZPOCET | 0 | 0 | 0 | 0 | 0 | 1 | 0 | 16 | -1154380830
| PP |  | Izolace proti zemní vlhkosti a beztlakové vodě nopovými fóliemi ostatní ukončení izolace lištou | [14 empty] | PP | 2
| Online PSC |  | https://podminky.urs.cz/item/CS_URS_2024_01/711161383 | [14 empty] | Online PSC | 2
| VV |  | 16 |  | 16 | [12 empty] | VV | 2 | 2 | True | 0 | ROZPOCET
| VV |  | Součet |  | 16 | [12 empty] | VV | 2 | 4 | True | 1 | ROZPOCET
215 | K | 998711101 | Přesun hmot tonážní pro izolace proti vodě, vlhkosti a plynům v objektech v do 6 m | t | 0.095 |  | 0 | CS ÚRS 2024 01 |  | základní |  | 0 | 0 | 0 | 0 | 0 | 16 | K | 2 |  |  |  | ROZPOCET | 0 | 0 | 0 | 0 | 0 | 1 | 0 | 16 | 801196038
| PP |  | Přesun hmot pro izolace proti vodě, vlhkosti a plynům stanovený z hmotnosti přesunovaného materiálu vodorovná dopravní vzdálenost do 50 m základní v objektech výšky do 6 m | [14 empty] | PP | 2
| Online PSC |  | https://podminky.urs.cz/item/CS_URS_2024_01/998711101 | [14 empty] | Online PSC | 2
| D | 767 | Konstrukce zámečnické |  |  |  | 0 |  |  |  |  | 0 |  | 0.94658 |  | 0 | 2 | D | 1 |  |  |  | ROZPOCET | [6 empty] | 0
216 | K | 767995112 | Montáž atypických zámečnických konstrukcí hm přes 5 do 10 kg | kg | 200.988 |  | 0 | CS ÚRS 2024 01 |  | základní |  | 0 | 6e-05 | 0.012059 | 0 | 0 | 16 | K | 2 |  |  |  | ROZPOCET | 0 | 0 | 0 | 0 | 0 | 1 | 0 | 16 | 2133652738
| PP |  | Montáž ostatních atypických zámečnických konstrukcí hmotnosti přes 5 do 10 kg | [14 empty] | PP | 2
| Online PSC |  | https://podminky.urs.cz/item/CS_URS_2024_01/767995112 | [14 empty] | Online PSC | 2
| P |  | Poznámka k položce: vč. zaslepení konců trubek při výrobě dle přílohy D.101.2.8 Detail prostranství před č.p. 1885 | [14 empty] | P | 2
| VV |  | (9,5+3,3+6,25+26)*3,95 |  | 177.948 | [12 empty] | VV | 2 | 2 | True | 0 | ROZPOCET
| VV |  | (10+10)*((0,12*0,12)*80) |  | 23.04 | [12 empty] | VV | 2 | 2 | True | 0 | ROZPOCET
| VV |  | Součet |  | 200.988 | [12 empty] | VV | 2 | 4 | True | 1 | ROZPOCET
217 | M | 14011026 | trubka ocelová bezešvá hladká jakost 11 353 51x3,2mm | m | 49.555 |  | 0 | CS ÚRS 2024 01 |  | základní |  | 0 | 0.00308 | 0.15263 | 0 | 0 | 32 | M | 2 |  |  |  | ROZPOCET | 0 | 0 | 0 | 0 | 0 | 1 | 0 | 16 | 47924001
| PP |  | trubka ocelová bezešvá hladká jakost 11 353 51x3,2mm | [14 empty] | PP | 2
| P |  | Poznámka k položce: 3,95 kg/m | [14 empty] | P | 2
| VV |  | "zábradlí" | [14 empty] | VV | 2 | 1 | True | 0 | ROZPOCET
| VV |  | 9,5+3,3+6,25 |  | 19.05 | [12 empty] | VV | 2 | 2 | True | 0 | ROZPOCET
| VV |  | 8+8+5*2*1 |  | 26 | [12 empty] | VV | 2 | 2 | True | 0 | ROZPOCET
| VV |  | Součet |  | 45.05 | [12 empty] | VV | 2 | 4 | True | 1 | ROZPOCET
| VV |  | 45,05*1,1 'Přepočtené koeficientem množství |  | 49.555 | [12 empty] | VV | 2 | 2 | False | 1 | ROZPOCET
218 | M | 13611228 | plech ocelový hladký jakost S235JR tl 10mm tabule | t | 0.025 |  | 0 | CS ÚRS 2024 01 |  | základní |  | 0 | 1 | 0.025 | 0 | 0 | 32 | M | 2 |  |  |  | ROZPOCET | 0 | 0 | 0 | 0 | 0 | 1 | 0 | 16 | 169008787
| PP |  | plech ocelový hladký jakost S235JR tl 10mm tabule | [14 empty] | PP | 2
| P |  | Poznámka k položce: kotvící plotny | [14 empty] | P | 2
| VV |  | (10+10)*((0,12*0,12)*80)/1000 |  | 0.023 | [12 empty] | VV | 2 | 2 | True | 0 | ROZPOCET
| VV |  | Součet |  | 0.023 | [12 empty] | VV | 2 | 4 | True | 1 | ROZPOCET
| VV |  | 0,023*1,1 'Přepočtené koeficientem množství |  | 0.025 | [12 empty] | VV | 2 | 2 | False | 1 | ROZPOCET
219 | K | 767995113 | Montáž atypických zámečnických konstrukcí hm přes 10 do 20 kg | kg | 681.6 |  | 0 | CS ÚRS 2024 01 |  | základní |  | 0 | 6e-05 | 0.040896 | 0 | 0 | 16 | K | 2 |  |  |  | ROZPOCET | 0 | 0 | 0 | 0 | 0 | 1 | 0 | 16 | 1600319912
| PP |  | Montáž ostatních atypických zámečnických konstrukcí hmotnosti přes 10 do 20 kg | [14 empty] | PP | 2
| Online PSC |  | https://podminky.urs.cz/item/CS_URS_2024_01/767995113 | [14 empty] | Online PSC | 2
| VV |  | "ocelová obruba" | [14 empty] | VV | 2 | 1 | True | 0 | ROZPOCET
| VV |  | "pásovina" 160*4,1 |  | 656 | [12 empty] | VV | 2 | 2 | True | 0 | ROZPOCET
| VV |  | "trny - délka 400 mm, po cca 1m" 160*0,4*0,4 |  | 25.6 | [12 empty] | VV | 2 | 2 | True | 0 | ROZPOCET
| VV |  | Součet |  | 681.6 | [12 empty] | VV | 2 | 4 | True | 1 | ROZPOCET
220 | M | 13021011 | tyč ocelová kruhová žebírková DIN 488 jakost B500B (10 505) výztuž do betonu D 8mm | t | 0.027 |  | 0 | CS ÚRS 2024 01 |  | základní |  | 0 | 1 | 0.027 | 0 | 0 | 32 | M | 2 |  |  |  | ROZPOCET | 0 | 0 | 0 | 0 | 0 | 1 | 0 | 16 | -1543054193
| PP |  | tyč ocelová kruhová žebírková DIN 488 jakost B500B (10 505) výztuž do betonu D 8mm | [14 empty] | PP | 2
| P |  | Poznámka k položce: 0,4 kg/m | [14 empty] | P | 2
| VV |  | "délka 400 mm, po cca 1m" | [14 empty] | VV | 2 | 1 | True | 0 | ROZPOCET
| VV |  | 160*0,4*0,4/1000 |  | 0.026 | [12 empty] | VV | 2 | 2 | True | 1 | ROZPOCET
| VV |  | 0,026*1,05 'Přepočtené koeficientem množství |  | 0.027 | [12 empty] | VV | 2 | 2 | False | 1 | ROZPOCET
221 | M | 13010282 | tyč ocelová plochá jakost S235JR (11 375) 100x5mm | t | 0.689 |  | 0 | CS ÚRS 2024 01 |  | základní |  | 0 | 1 | 0.689 | 0 | 0 | 32 | M | 2 |  |  |  | ROZPOCET | 0 | 0 | 0 | 0 | 0 | 1 | 0 | 16 | 1986610109
| PP |  | tyč ocelová plochá jakost S235JR (11 375) 100x5mm | [14 empty] | PP | 2
| P |  | Poznámka k položce: 4,1 kg/m | [14 empty] | P | 2
| VV |  | 160*4,1/1000 |  | 0.656 | [12 empty] | VV | 2 | 2 | True | 1 | ROZPOCET
| VV |  | 0,656*1,05 'Přepočtené koeficientem množství |  | 0.689 | [12 empty] | VV | 2 | 2 | False | 1 | ROZPOCET
222 | K | 998767101 | Přesun hmot tonážní pro zámečnické konstrukce v objektech v do 6 m | t | 0.947 |  | 0 | CS ÚRS 2024 01 |  | základní |  | 0 | 0 | 0 | 0 | 0 | 16 | K | 2 |  |  |  | ROZPOCET | 0 | 0 | 0 | 0 | 0 | 1 | 0 | 16 | -598562249
| PP |  | Přesun hmot pro zámečnické konstrukce stanovený z hmotnosti přesunovaného materiálu vodorovná dopravní vzdálenost do 50 m základní v objektech výšky do 6 m | [14 empty] | PP | 2
| Online PSC |  | https://podminky.urs.cz/item/CS_URS_2024_01/998767101 | [14 empty] | Online PSC | 2
| D | 771 | Podlahy z dlaždic |  |  |  | 0 |  |  |  |  | 0 |  | 0.01911 |  | 0 | 2 | D | 1 |  |  |  | ROZPOCET | [6 empty] | 0
223 | K | 771121011 | Nátěr penetrační na podlahu | m2 | 63.7 |  | 0 | CS ÚRS 2024 01 |  | základní |  | 0 | 0.0003 | 0.01911 | 0 | 0 | 16 | K | 2 |  |  |  | ROZPOCET | 0 | 0 | 0 | 0 | 0 | 1 | 0 | 16 | 1111771544
| PP |  | Příprava podkladu před provedením dlažby nátěr penetrační na podlahu | [14 empty] | PP | 2
| Online PSC |  | https://podminky.urs.cz/item/CS_URS_2024_01/771121011 | [14 empty] | Online PSC | 2
| VV |  | "penetrace po ubourání betonu dle potřeby v místě garáží" | [14 empty] | VV | 2 | 1 | True | 0 | ROZPOCET
| VV |  | 63,7 |  | 63.7 | [12 empty] | VV | 2 | 2 | True | 1 | ROZPOCET
| D | 782 | Dokončovací práce - obklady z kamene |  |  |  | 0 |  |  |  |  | 0 |  | 7.5723 |  | 0 | 2 | D | 1 |  |  |  | ROZPOCET | [6 empty] | 0
224 | K | 782632114 | Montáž obkladu parapetů z pravoúhlých desek z tvrdého kamene do lepidla tl přes 50 mm | m2 | 39.285 |  | 0 | CS ÚRS 2024 01 |  | základní |  | 0 | 0.0121 | 0.47535 | 0 | 0 | 16 | K | 2 |  |  |  | ROZPOCET | 0 | 0 | 0 | 0 | 0 | 1 | 0 | 16 | 1830271079
| PP |  | Montáž obkladů parapetů z tvrdých kamenů kladených do lepidla z nejvýše dvou rozdílných druhů pravoúhlých desek ve skladbě se pravidelně opakujících tl. přes 50 mm | [14 empty] | PP | 2
| Online PSC |  | https://podminky.urs.cz/item/CS_URS_2024_01/782632114 | [14 empty] | Online PSC | 2
| VV |  | "Horní hrana opěrní zídky" | [14 empty] | VV | 2 | 1 | True | 0 | ROZPOCET
| VV |  | "délka 92,5 m, šířka 25 cm" 0,25*92,5 |  | 23.125 | [12 empty] | VV | 2 | 2 | True | 0 | ROZPOCET
| VV |  | "délka 40,4 m, šířka 40 cm" 0,4*40,4 |  | 16.16 | [12 empty] | VV | 2 | 2 | True | 0 | ROZPOCET
| VV |  | Součet |  | 39.285 | [12 empty] | VV | 2 | 4 | True | 1 | ROZPOCET
225 | M | 59245320.R | dlažba plošná betonová 400x400x80mm přírodní | m2 | 16.645 |  | 0 |  |  | základní |  | 0 | 0.175 | 2.9129 | 0 | 0 | 8 | M | 2 |  |  |  | ROZPOCET | 0 | 0 | 0 | 0 | 0 | 1 | 0 | 4 | 121605211
| PP |  | dlažba plošná betonová 400x400x80mm přírodní • dlaždice z betonu DIN EN 1339 – kvalita P L D U I • dlažba z betonu DIN EN 1338 – kvalita D I příp. K D I • nášlapná vrstva z křemičitého písku a ze stálobarevné drťe z přírodního kamene • barevných pigmentů odolných vůči UV záření • obzvláště vysoká pevnost povrchu dána příměsí křemíku, žuly nebo čediče • odolnost vůči mrazu a soli 10 krát vyšší než dle normy: ≤ 100 g/m2 (norma: ≤ 1,0 kg/m2) • vysoká rozměrová přesnost | [14 empty] | PP | 2
| VV |  | 101*0,4*0,4 |  | 16.16 | [12 empty] | VV | 2 | 2 | True | 1 | ROZPOCET
| VV |  | 16,16*1,03 'Přepočtené koeficientem množství |  | 16.645 | [12 empty] | VV | 2 | 2 | False | 1 | ROZPOCET
226 | M | 59245320.R1 | dlažba plošná betonová 250x250x80mm přírodní | m2 | 23.819 |  | 0 |  |  | základní |  | 0 | 0.175 | 4.1683 | 0 | 0 | 8 | M | 2 |  |  |  | ROZPOCET | 0 | 0 | 0 | 0 | 0 | 1 | 0 | 4 | -1033112893
| PP |  | dlažba plošná betonová 250x250x80mm přírodní • dlaždice z betonu DIN EN 1339 – kvalita P L D U I • dlažba z betonu DIN EN 1338 – kvalita D I příp. K D I • nášlapná vrstva z křemičitého písku a ze stálobarevné drťe z přírodního kamene • barevných pigmentů odolných vůči UV záření • obzvláště vysoká pevnost povrchu dána příměsí křemíku, žuly nebo čediče • odolnost vůči mrazu a soli 10 krát vyšší než dle normy: ≤ 100 g/m2 (norma: ≤ 1,0 kg/m2) • vysoká rozměrová přesnost | [14 empty] | PP | 2
| VV |  | 370*0,25*0,25 |  | 23.125 | [12 empty] | VV | 2 | 2 | True | 1 | ROZPOCET
| VV |  | 23,125*1,03 'Přepočtené koeficientem množství |  | 23.819 | [12 empty] | VV | 2 | 2 | False | 1 | ROZPOCET
227 | K | 782991111 | Penetrace podkladu obkladu z kamene | m2 | 39.285 |  | 0 | CS ÚRS 2024 01 |  | základní |  | 0 | 0.0004 | 0.015714 | 0 | 0 | 16 | K | 2 |  |  |  | ROZPOCET | 0 | 0 | 0 | 0 | 0 | 1 | 0 | 16 | 860960347
| PP |  | Obklady z kamene - ostatní práce penetrace podkladu | [14 empty] | PP | 2
| Online PSC |  | https://podminky.urs.cz/item/CS_URS_2024_01/782991111 | [14 empty] | Online PSC | 2
| VV |  | 39,285 |  | 39.285 | [12 empty] | VV | 2 | 2 | True | 1 | ROZPOCET
228 | K | 998782101 | Přesun hmot tonážní pro obklady kamenné v objektech v do 6 m | t | 0.491 |  | 0 | CS ÚRS 2024 01 |  | základní |  | 0 | 0 | 0 | 0 | 0 | 16 | K | 2 |  |  |  | ROZPOCET | 0 | 0 | 0 | 0 | 0 | 1 | 0 | 16 | -1526409890
| PP |  | Přesun hmot pro obklady kamenné stanovený z hmotnosti přesunovaného materiálu vodorovná dopravní vzdálenost do 50 m základní v objektech výšky do 6 m | [14 empty] | PP | 2
| Online PSC |  | https://podminky.urs.cz/item/CS_URS_2024_01/998782101 | [14 empty] | Online PSC | 2
| D | 783 | Dokončovací práce - nátěry |  |  |  | 0 |  |  |  |  | 0 |  | 0.011595 |  | 0 | 2 | D | 1 |  |  |  | ROZPOCET | [6 empty] | 0
229 | K | 783301303 | Bezoplachové odrezivění zámečnických konstrukcí | m2 | 13.787 |  | 0 | CS ÚRS 2024 01 |  | základní |  | 0 | 7e-05 | 0.00096509 | 0 | 0 | 16 | K | 2 |  |  |  | ROZPOCET | 0 | 0 | 0 | 0 | 0 | 1 | 0 | 16 | -1100301401
| PP |  | Příprava podkladu zámečnických konstrukcí před provedením nátěru odrezivění odrezovačem bezoplachovým | [14 empty] | PP | 2
| Online PSC |  | https://podminky.urs.cz/item/CS_URS_2024_01/783301303 | [14 empty] | Online PSC | 2
| VV |  | "stávající zábradlí" | [14 empty] | VV | 2 | 1 | True | 0 | ROZPOCET
| VV |  | PI*0,052*(14+14+6) |  | 5.554 | [12 empty] | VV | 2 | 2 | True | 0 | ROZPOCET
| VV |  | PI*0,052*(21,2+21,2+8) |  | 8.233 | [12 empty] | VV | 2 | 2 | True | 0 | ROZPOCET
| VV |  | Součet |  | 13.787 | [12 empty] | VV | 2 | 4 | True | 1 | ROZPOCET
230 | K | 783301311 | Odmaštění zámečnických konstrukcí vodou ředitelným odmašťovačem | m2 | 21.693 |  | 0 | CS ÚRS 2024 01 |  | základní |  | 0 | 8e-05 | 0.0017354 | 0 | 0 | 16 | K | 2 |  |  |  | ROZPOCET | 0 | 0 | 0 | 0 | 0 | 1 | 0 | 16 | -371814720
| PP |  | Příprava podkladu zámečnických konstrukcí před provedením nátěru odmaštění odmašťovačem vodou ředitelným | [14 empty] | PP | 2
| Online PSC |  | https://podminky.urs.cz/item/CS_URS_2024_01/783301311 | [14 empty] | Online PSC | 2
| VV |  | "stávající zábradlí" | [14 empty] | VV | 2 | 1 | True | 0 | ROZPOCET
| VV |  | 13,787 |  | 13.787 | [12 empty] | VV | 2 | 2 | True | 0 | ROZPOCET
| VV |  | "nové zábradlí" | [14 empty] | VV | 2 | 1 | True | 0 | ROZPOCET
| VV |  | 7,906 |  | 7.906 | [12 empty] | VV | 2 | 2 | True | 0 | ROZPOCET
| VV |  | Součet |  | 21.693 | [12 empty] | VV | 2 | 4 | True | 1 | ROZPOCET
231 | K | 783314201 | Základní antikorozní jednonásobný syntetický standardní nátěr zámečnických konstrukcí | m2 | 21.693 |  | 0 | CS ÚRS 2024 01 |  | základní |  | 0 | 0.00017 | 0.0036878 | 0 | 0 | 16 | K | 2 |  |  |  | ROZPOCET | 0 | 0 | 0 | 0 | 0 | 1 | 0 | 16 | 37230821
| PP |  | Základní antikorozní nátěr zámečnických konstrukcí jednonásobný syntetický standardní | [14 empty] | PP | 2
| Online PSC |  | https://podminky.urs.cz/item/CS_URS_2024_01/783314201 | [14 empty] | Online PSC | 2
| VV |  | "stávající zábradlí" | [14 empty] | VV | 2 | 1 | True | 0 | ROZPOCET
| VV |  | 13,787 |  | 13.787 | [12 empty] | VV | 2 | 2 | True | 0 | ROZPOCET
| VV |  | "nové zábradlí" | [14 empty] | VV | 2 | 1 | True | 0 | ROZPOCET
| VV |  | 7,906 |  | 7.906 | [12 empty] | VV | 2 | 2 | True | 0 | ROZPOCET
| VV |  | Součet |  | 21.693 | [12 empty] | VV | 2 | 4 | True | 1 | ROZPOCET
232 | K | 783315101 | Mezinátěr jednonásobný syntetický standardní zámečnických konstrukcí | m2 | 21.693 |  | 0 | CS ÚRS 2024 01 |  | základní |  | 0 | 0.00012 | 0.0026032 | 0 | 0 | 16 | K | 2 |  |  |  | ROZPOCET | 0 | 0 | 0 | 0 | 0 | 1 | 0 | 16 | 1648853318
| PP |  | Mezinátěr zámečnických konstrukcí jednonásobný syntetický standardní | [14 empty] | PP | 2
| Online PSC |  | https://podminky.urs.cz/item/CS_URS_2024_01/783315101 | [14 empty] | Online PSC | 2
| VV |  | "stávající zábradlí" | [14 empty] | VV | 2 | 1 | True | 0 | ROZPOCET
| VV |  | 13,787 |  | 13.787 | [12 empty] | VV | 2 | 2 | True | 0 | ROZPOCET
| VV |  | "nové zábradlí" | [14 empty] | VV | 2 | 1 | True | 0 | ROZPOCET
| VV |  | 7,906 |  | 7.906 | [12 empty] | VV | 2 | 2 | True | 0 | ROZPOCET
| VV |  | Součet |  | 21.693 | [12 empty] | VV | 2 | 4 | True | 1 | ROZPOCET
233 | K | 783317101 | Krycí jednonásobný syntetický standardní nátěr zámečnických konstrukcí | m2 | 21.693 |  | 0 | CS ÚRS 2024 01 |  | základní |  | 0 | 0.00012 | 0.0026032 | 0 | 0 | 16 | K | 2 |  |  |  | ROZPOCET | 0 | 0 | 0 | 0 | 0 | 1 | 0 | 16 | -1237074880
| PP |  | Krycí nátěr (email) zámečnických konstrukcí jednonásobný syntetický standardní | [14 empty] | PP | 2
| Online PSC |  | https://podminky.urs.cz/item/CS_URS_2024_01/783317101 | [14 empty] | Online PSC | 2
| VV |  | "stávající zábradlí" | [14 empty] | VV | 2 | 1 | True | 0 | ROZPOCET
| VV |  | 13,787 |  | 13.787 | [12 empty] | VV | 2 | 2 | True | 0 | ROZPOCET
| VV |  | "nové zábradlí" | [14 empty] | VV | 2 | 1 | True | 0 | ROZPOCET
| VV |  | 7,906 |  | 7.906 | [12 empty] | VV | 2 | 2 | True | 0 | ROZPOCET
| VV |  | Součet |  | 21.693 | [12 empty] | VV | 2 | 4 | True | 1 | ROZPOCET
| D | 789 | Povrchové úpravy ocelových konstrukcí a technologických zařízení |  |  |  | 0 |  |  |  |  | 0 |  | 0.026564 |  | 0 | 2 | D | 1 |  |  |  | ROZPOCET | [6 empty] | 0
234 | K | 789131151 | Čištění ručním nářadím potrubí do DN 50 stupeň přípravy St 2 stupeň zrezivění B | m2 | 13.787 |  | 0 | CS ÚRS 2024 01 |  | základní |  | 0 | 0 | 0 | 0 | 0 | 16 | K | 2 |  |  |  | ROZPOCET | 0 | 0 | 0 | 0 | 0 | 1 | 0 | 16 | 596112025
| PP |  | Úpravy povrchů pod nátěry potrubí do DN 50 odstranění rzi a nečistot pomocí ručního nářadí stupeň přípravy St 2, stupeň zrezivění B | [14 empty] | PP | 2
| Online PSC |  | https://podminky.urs.cz/item/CS_URS_2024_01/789131151 | [14 empty] | Online PSC | 2
| VV |  | "stávající zábradlí" | [14 empty] | VV | 2 | 1 | True | 0 | ROZPOCET
| VV |  | 13,787 |  | 13.787 | [12 empty] | VV | 2 | 2 | True | 1 | ROZPOCET
235 | K | 789431542 | Žárové stříkání potrubí do DN 150 ZnAl 150 μm | m2 | 7.906 |  | 0 | CS ÚRS 2024 01 |  | základní |  | 0 | 0.00336 | 0.026564 | 0 | 0 | 16 | K | 2 |  |  |  | ROZPOCET | 0 | 0 | 0 | 0 | 0 | 1 | 0 | 16 | -1114274557
| PP |  | Žárové stříkání potrubí slitinou zinacor ZnAl, tloušťky 150 μm do DN 150 | [14 empty] | PP | 2
| Online PSC |  | https://podminky.urs.cz/item/CS_URS_2024_01/789431542 | [14 empty] | Online PSC | 2
| P |  | Poznámka k položce: kompletní provedení vč. nutné technologické přípravy | [14 empty] | P | 2
| VV |  | zábradlí | [14 empty] | VV | 2 | 1 | True | 0 | ROZPOCET
| VV |  | (9,5+3,3+6,25+26)*PI*0,051 |  | 7.218 | [12 empty] | VV | 2 | 2 | True | 0 | ROZPOCET
| VV |  | (10+10)*((0,12*0,12)*2+(4*0,12*0,01)) |  | 0.672 | [12 empty] | VV | 2 | 2 | True | 0 | ROZPOCET
| VV |  | (4+4)*PI*0,0255*0,0255 |  | 0.016 | [12 empty] | VV | 2 | 2 | True | 0 | ROZPOCET
| VV |  | Součet |  | 7.906 | [12 empty] | VV | 2 | 4 | True | 1 | ROZPOCET
| D | M | Práce a dodávky M |  |  |  | 0 |  |  |  |  | 0 |  | 0.51177 |  | 0 | 3 | D | 0 |  |  |  | ROZPOCET | [6 empty] | 0
| D | 46-M | Zemní práce při extr.mont.pracích |  |  |  | 0 |  |  |  |  | 0 |  | 0.51177 |  | 0 | 3 | D | 1 |  |  |  | ROZPOCET | [6 empty] | 0
236 | K | 460161142 | Hloubení kabelových rýh ručně š 35 cm hl 50 cm v hornině tř I skupiny 3 | m | 563 |  | 0 | CS ÚRS 2024 01 |  | základní |  | 0 | 0 | 0 | 0 | 0 | 64 | K | 2 |  |  |  | ROZPOCET | 0 | 0 | 0 | 0 | 0 | 1 | 0 | 64 | -1617827511
| PP |  | Hloubení zapažených i nezapažených kabelových rýh ručně včetně urovnání dna s přemístěním výkopku do vzdálenosti 3 m od okraje jámy nebo s naložením na dopravní prostředek šířky 35 cm hloubky 50 cm v hornině třídy těžitelnosti I skupiny 3 | [14 empty] | PP | 2
| Online PSC |  | https://podminky.urs.cz/item/CS_URS_2024_01/460161142 | [14 empty] | Online PSC | 2
| VV |  | 563 |  | 563 | [12 empty] | VV | 2 | 2 | True | 0 | ROZPOCET
| VV |  | Součet |  | 563 | [12 empty] | VV | 2 | 4 | True | 1 | ROZPOCET
237 | K | 460341113 | Vodorovné přemístění horniny jakékoliv třídy dopravními prostředky při elektromontážích přes 500 do 1000 m | m3 | 19.7 |  | 0 | CS ÚRS 2024 01 |  | základní |  | 0 | 0 | 0 | 0 | 0 | 64 | K | 2 |  |  |  | ROZPOCET | 0 | 0 | 0 | 0 | 0 | 1 | 0 | 64 | -445270706
| PP |  | Vodorovné přemístění (odvoz) horniny dopravními prostředky včetně složení, bez naložení a rozprostření jakékoliv třídy, na vzdálenost přes 500 do 1000 m | [14 empty] | PP | 2
| Online PSC |  | https://podminky.urs.cz/item/CS_URS_2024_01/460341113 | [14 empty] | Online PSC | 2
| VV |  | 19,7 |  | 19.7 | [12 empty] | VV | 2 | 2 | True | 0 | ROZPOCET
| VV |  | Součet |  | 19.7 | [12 empty] | VV | 2 | 4 | True | 1 | ROZPOCET
238 | K | 460341121 | Příplatek k vodorovnému přemístění horniny dopravními prostředky při elektromontážích za každých dalších i započatých 1000 m | m3 | 177.3 |  | 0 | CS ÚRS 2024 01 |  | základní |  | 0 | 0 | 0 | 0 | 0 | 64 | K | 2 |  |  |  | ROZPOCET | 0 | 0 | 0 | 0 | 0 | 1 | 0 | 64 | 2055554047
| PP |  | Vodorovné přemístění (odvoz) horniny dopravními prostředky včetně složení, bez naložení a rozprostření jakékoliv třídy, na vzdálenost Příplatek k ceně -1113 za každých dalších i započatých 1000 m | [14 empty] | PP | 2
| Online PSC |  | https://podminky.urs.cz/item/CS_URS_2024_01/460341121 | [14 empty] | Online PSC | 2
| VV |  | 19,7*9 |  | 177.3 | [12 empty] | VV | 2 | 2 | True | 0 | ROZPOCET
| VV |  | Součet |  | 177.3 | [12 empty] | VV | 2 | 4 | True | 1 | ROZPOCET
239 | K | 460361121 | Poplatek za uložení zeminy na recyklační skládce (skládkovné) kód odpadu 17 05 04 | t | 35.46 |  | 0 | CS ÚRS 2024 01 |  | základní |  | 0 | 0 | 0 | 0 | 0 | 64 | K | 2 |  |  |  | ROZPOCET | 0 | 0 | 0 | 0 | 0 | 1 | 0 | 64 | -1608708312
| PP |  | Poplatek (skládkovné) za uložení zeminy na recyklační skládce zatříděné do Katalogu odpadů pod kódem 17 05 04 | [14 empty] | PP | 2
| Online PSC |  | https://podminky.urs.cz/item/CS_URS_2024_01/460361121 | [14 empty] | Online PSC | 2
| VV |  | 19,7 |  | 19.7 | [12 empty] | VV | 2 | 2 | True | 0 | ROZPOCET
| VV |  | Součet |  | 19.7 | [12 empty] | VV | 2 | 4 | True | 1 | ROZPOCET
| VV |  | 19,7*1,8 'Přepočtené koeficientem množství |  | 35.46 | [12 empty] | VV | 2 | 2 | False | 1 | ROZPOCET
240 | K | 460431152 | Zásyp kabelových rýh ručně se zhutněním š 35 cm hl 50 cm z horniny tř I skupiny 3 | m | 563 |  | 0 | CS ÚRS 2024 01 |  | základní |  | 0 | 0 | 0 | 0 | 0 | 64 | K | 2 |  |  |  | ROZPOCET | 0 | 0 | 0 | 0 | 0 | 1 | 0 | 64 | 432877124
| PP |  | Zásyp kabelových rýh ručně s přemístění sypaniny ze vzdálenosti do 10 m, s uložením výkopku ve vrstvách včetně zhutnění a úpravy povrchu šířky 35 cm hloubky 50 cm z hornině třídy těžitelnosti I skupiny 3 | [14 empty] | PP | 2
| Online PSC |  | https://podminky.urs.cz/item/CS_URS_2024_01/460431152 | [14 empty] | Online PSC | 2
| VV |  | 563 |  | 563 | [12 empty] | VV | 2 | 2 | True | 1 | ROZPOCET
241 | K | 460661112 | Kabelové lože z písku pro kabely nn bez zakrytí š lože přes 35 do 50 cm | m | 563 |  | 0 | CS ÚRS 2024 01 |  | základní |  | 0 | 0 | 0 | 0 | 0 | 64 | K | 2 |  |  |  | ROZPOCET | 0 | 0 | 0 | 0 | 0 | 1 | 0 | 64 | 1755872534
| PP |  | Kabelové lože z písku včetně podsypu, zhutnění a urovnání povrchu pro kabely nn bez zakrytí, šířky přes 35 do 50 cm | [14 empty] | PP | 2
| Online PSC |  | https://podminky.urs.cz/item/CS_URS_2024_01/460661112 | [14 empty] | Online PSC | 2
| VV |  | 563 |  | 563 | [12 empty] | VV | 2 | 2 | True | 0 | ROZPOCET
| VV |  | Součet |  | 563 | [12 empty] | VV | 2 | 4 | True | 1 | ROZPOCET
242 | K | 460671113 | Výstražná fólie pro krytí kabelů šířky přes 25 do 34 cm | m | 563 |  | 0 | CS ÚRS 2024 01 |  | základní |  | 0 | 9e-05 | 0.05067 | 0 | 0 | 64 | K | 2 |  |  |  | ROZPOCET | 0 | 0 | 0 | 0 | 0 | 1 | 0 | 64 | 1575685695
| PP |  | Výstražné prvky pro krytí kabelů včetně vyrovnání povrchu rýhy, rozvinutí a uložení fólie, šířky přes 25 do 35 cm | [14 empty] | PP | 2
| Online PSC |  | https://podminky.urs.cz/item/CS_URS_2024_01/460671113 | [14 empty] | Online PSC | 2
| VV |  | 563 |  | 563 | [12 empty] | VV | 2 | 2 | True | 0 | ROZPOCET
| VV |  | Součet |  | 563 | [12 empty] | VV | 2 | 4 | True | 1 | ROZPOCET
243 | K | 460791114 | Montáž trubek ochranných plastových uložených volně do rýhy tuhých D přes 90 do 110 mm | m | 563 |  | 0 | CS ÚRS 2024 01 |  | základní |  | 0 | 0 | 0 | 0 | 0 | 64 | K | 2 |  |  |  | ROZPOCET | 0 | 0 | 0 | 0 | 0 | 1 | 0 | 64 | -291541922
| PP |  | Montáž trubek ochranných uložených volně do rýhy plastových tuhých, vnitřního průměru přes 90 do 110 mm | [14 empty] | PP | 2
| Online PSC |  | https://podminky.urs.cz/item/CS_URS_2024_01/460791114 | [14 empty] | Online PSC | 2
| VV |  | 563 |  | 563 | [12 empty] | VV | 2 | 2 | True | 0 | ROZPOCET
| VV |  | Součet |  | 563 | [12 empty] | VV | 2 | 4 | True | 1 | ROZPOCET
244 | M | 34571098 | trubka elektroinstalační dělená (chránička) D 100/110mm, HDPE | m | 591.15 |  | 0 | CS ÚRS 2024 01 |  | základní |  | 0 | 0.00078 | 0.4611 | 0 | 0 | 128 | M | 2 |  |  |  | ROZPOCET | 0 | 0 | 0 | 0 | 0 | 1 | 0 | 128 | -1386943716
| PP |  | trubka elektroinstalační dělená (chránička) D 100/110mm, HDPE | [14 empty] | PP | 2
| VV |  | 563 |  | 563 | [12 empty] | VV | 2 | 2 | True | 0 | ROZPOCET
| VV |  | Součet |  | 563 | [12 empty] | VV | 2 | 4 | True | 1 | ROZPOCET
| VV |  | 563*1,05 'Přepočtené koeficientem množství |  | 591.15 | [12 empty] | VV | 2 | 2 | False | 1 | ROZPOCET
245 | K | 469981111 | Přesun hmot pro pomocné stavební práce při elektromotážích | t | 0.512 |  | 0 | CS ÚRS 2024 01 |  | základní |  | 0 | 0 | 0 | 0 | 0 | 64 | K | 2 |  |  |  | ROZPOCET | 0 | 0 | 0 | 0 | 0 | 1 | 0 | 64 | 377495417
| PP |  | Přesun hmot pro pomocné stavební práce při elektromontážích dopravní vzdálenost do 1 000 m | [14 empty] | PP | 2
| Online PSC |  | https://podminky.urs.cz/item/CS_URS_2024_01/469981111 | [14 empty] | Online PSC | 2

## SO 101s - Sanace aktivní ...
{3f4eae4e-256a-484a-8755-b475ae2d362e}
2
| KRYCÍ LIST SOUPISU PRACÍ | [7 empty] | v --- níže se nacházejí doplnkové a pomocné údaje k sestavám --- v | [8 empty] | False
Stavba:
Louny - Revitalizace sídliště Pod Kasárnami - Etapa II
Objekt:
SO 101s - Sanace aktivní zóny a zemní pláně
| KSO: |  | 822 2 |  |  | CC-CZ:
| Místo: |  | Louny |  |  | Datum: | 16. 1. 2025
| Zadavatel: |  |  |  |  | IČ:
DIČ:
| Účastník: |  |  |  |  | IČ: | Vyplň údaj
|  | Vyplň údaj |  |  |  | DIČ: | Vyplň údaj
| Projektant: |  |  |  |  | IČ:
|  | Projekce dopravní Filip, s.r.o. |  |  |  | DIČ:
| Zpracovatel: |  |  |  |  | IČ:
DIČ:
Poznámka:
| Cena bez DPH | [5 empty] | 0
|  |  | Základ daně |  |  | Sazba daně | Výše daně
| DPH | základní | 0 |  |  | 21% | 0
|  | snížená | 0 |  |  | 12% | 0
|  | zákl. přenesená | 0 |  |  | 21% | 0
|  | sníž. přenesená | 0 |  |  | 12% | 0
|  | nulová | 0 |  |  | 0% | 0
| Cena s DPH |  |  | v | CZK |  | 0
REKAPITULACE ČLENĚNÍ SOUPISU PRACÍ
Stavba:
Louny - Revitalizace sídliště Pod Kasárnami - Etapa II
Objekt:
SO 101s - Sanace aktivní zóny a zemní pláně
Místo: |  |  | Louny |  |  | Datum: | 16. 1. 2025
Zadavatel: | [5 empty] | Projektant: | Projekce dopravní Filip, s.r.o.
Účastník: |  |  | Vyplň údaj |  |  | Zpracovatel:
Kód dílu - Popis | [6 empty] | Cena celkem [CZK]
Náklady stavby celkem | [6 empty] | 0 | [11 empty] | -1
| HSV - Práce a dodávky HSV | [5 empty] | 0
| 1 - Zemní práce | [5 empty] | 0
| 5 - Komunikace pozemní | [5 empty] | 0
| 9 - Ostatní konstrukce a práce, bourání | [5 empty] | 0
| 998 - Přesun hmot | [5 empty] | 0
SOUPIS PRACÍ
Stavba:
Louny - Revitalizace sídliště Pod Kasárnami - Etapa II
Objekt:
SO 101s - Sanace aktivní zóny a zemní pláně
Místo: |  |  | Louny |  |  | Datum: | 16. 1. 2025
Zadavatel: | [5 empty] | Projektant: | Projekce dopravní Filip, s.r.o.
Účastník: |  |  | Vyplň údaj |  |  | Zpracovatel:
PČ | Typ | Kód | Popis | MJ | Množství | J.cena [CZK] | Cena celkem [CZK] | Cenová soustava |  | DPH | J. Nh [h] | Nh celkem [h] | J. hmotnost [t] | Hmotnost celkem [t] | J. suť [t] | Suť Celkem [t]
Náklady soupisu celkem | [6 empty] | 0 |  |  |  |  | 0 |  | 1.4452 |  | 0 |  | D | -1 | [10 empty] | 0
| D | HSV | Práce a dodávky HSV |  |  |  | 0 |  |  |  |  | 0 |  | 1.4452 |  | 0 | 1 | D | 0 |  |  |  | ROZPOCET | [6 empty] | 0
| D | 1 | Zemní práce |  |  |  | 0 |  |  |  |  | 0 |  | 0 |  | 0 | 1 | D | 1 |  |  |  | ROZPOCET | [6 empty] | 0
1 | K | 122251105 | Odkopávky a prokopávky nezapažené v hornině třídy těžitelnosti I skupiny 3 objem do 1000 m3 strojně | m3 | 922.5 |  | 0 | CS ÚRS 2024 01 |  | základní |  | 0 | 0 | 0 | 0 | 0 | 4 | K | 2 |  |  |  | ROZPOCET | 0 | 0 | 0 | 0 | 0 | 1 | 0 | 4 | 569084026
| PP |  | Odkopávky a prokopávky nezapažené strojně v hornině třídy těžitelnosti I skupiny 3 přes 500 do 1 000 m3 | [14 empty] | PP | 2
| Online PSC |  | https://podminky.urs.cz/item/CS_URS_2024_01/122251105 | [14 empty] | Online PSC | 2
| VV |  | 3075*0,3 |  | 922.5 | [12 empty] | VV | 2 | 2 | True | 1 | ROZPOCET
2 | K | 162751117 | Vodorovné přemístění přes 9 000 do 10000 m výkopku/sypaniny z horniny třídy těžitelnosti I skupiny 1 až 3 | m3 | 922.5 |  | 0 | CS ÚRS 2024 01 |  | základní |  | 0 | 0 | 0 | 0 | 0 | 4 | K | 2 |  |  |  | ROZPOCET | 0 | 0 | 0 | 0 | 0 | 1 | 0 | 4 | 2124711827
| PP |  | Vodorovné přemístění výkopku nebo sypaniny po suchu na obvyklém dopravním prostředku, bez naložení výkopku, avšak se složením bez rozhrnutí z horniny třídy těžitelnosti I skupiny 1 až 3 na vzdálenost přes 9 000 do 10 000 m | [14 empty] | PP | 2
| Online PSC |  | https://podminky.urs.cz/item/CS_URS_2024_01/162751117 | [14 empty] | Online PSC | 2
| P |  | Poznámka k položce: vzdálenost odvozu je pouze orientační, určí uchazeč | [14 empty] | P | 2
| VV |  | 922,5 |  | 922.5 | [12 empty] | VV | 2 | 2 | True | 0 | ROZPOCET
| VV |  | Součet |  | 922.5 | [12 empty] | VV | 2 | 4 | True | 1 | ROZPOCET
3 | K | 171201231 | Poplatek za uložení zeminy a kamení na recyklační skládce (skládkovné) kód odpadu 17 05 04 | t | 1660.5 |  | 0 | CS ÚRS 2024 01 |  | základní |  | 0 | 0 | 0 | 0 | 0 | 4 | K | 2 |  |  |  | ROZPOCET | 0 | 0 | 0 | 0 | 0 | 1 | 0 | 4 | -664984840
| PP |  | Poplatek za uložení stavebního odpadu na recyklační skládce (skládkovné) zeminy a kamení zatříděného do Katalogu odpadů pod kódem 17 05 04 | [14 empty] | PP | 2
| Online PSC |  | https://podminky.urs.cz/item/CS_URS_2024_01/171201231 | [14 empty] | Online PSC | 2
| VV |  | 922,5 |  | 922.5 | [12 empty] | VV | 2 | 2 | True | 0 | ROZPOCET
| VV |  | Součet |  | 922.5 | [12 empty] | VV | 2 | 4 | True | 1 | ROZPOCET
| VV |  | 922,5*1,8 'Přepočtené koeficientem množství |  | 1660.5 | [12 empty] | VV | 2 | 2 | False | 1 | ROZPOCET
4 | K | 181951112 | Úprava pláně v hornině třídy těžitelnosti I skupiny 1 až 3 se zhutněním strojně | m2 | 3075 |  | 0 | CS ÚRS 2024 01 |  | základní |  | 0 | 0 | 0 | 0 | 0 | 4 | K | 2 |  |  |  | ROZPOCET | 0 | 0 | 0 | 0 | 0 | 1 | 0 | 4 | -2142449176
| PP |  | Úprava pláně vyrovnáním výškových rozdílů strojně v hornině třídy těžitelnosti I, skupiny 1 až 3 se zhutněním | [14 empty] | PP | 2
| Online PSC |  | https://podminky.urs.cz/item/CS_URS_2024_01/181951112 | [14 empty] | Online PSC | 2
| VV |  | "úprava parapláně před položením sanace aktivní zóny" 3075 |  | 3075 | [12 empty] | VV | 2 | 2 | True | 0 | ROZPOCET
| VV |  | Součet |  | 3075 | [12 empty] | VV | 2 | 4 | True | 1 | ROZPOCET
| D | 5 | Komunikace pozemní |  |  |  | 0 |  |  |  |  | 0 |  | 0 |  | 0 | 1 | D | 1 |  |  |  | ROZPOCET | [6 empty] | 0
5 | K | 564951313 | Podklad z betonového recyklátu plochy přes 100 m2 tl 150 mm | m2 | 6150 |  | 0 | CS ÚRS 2024 01 |  | základní |  | 0 | 0 | 0 | 0 | 0 | 4 | K | 2 |  |  |  | ROZPOCET | 0 | 0 | 0 | 0 | 0 | 1 | 0 | 4 | 1031036280
| PP |  | Podklad nebo podsyp z betonového recyklátu s rozprostřením a zhutněním plochy přes 100 m2, po zhutnění tl. 150 mm | [14 empty] | PP | 2
| Online PSC |  | https://podminky.urs.cz/item/CS_URS_2024_01/564951313 | [14 empty] | Online PSC | 2
| P |  | Poznámka k položce: pro výměnu aktivní zóny (bet. recyklát, ŠDb, kamenný odval) dle PD | [14 empty] | P | 2
| VV |  | "2 vrstvy, tl. celkem 300 mm" 3075*2 |  | 6150 | [12 empty] | VV | 2 | 2 | True | 0 | ROZPOCET
| VV |  | Součet |  | 6150 | [12 empty] | VV | 2 | 4 | True | 1 | ROZPOCET
| D | 9 | Ostatní konstrukce a práce, bourání |  |  |  | 0 |  |  |  |  | 0 |  | 1.4452 |  | 0 | 1 | D | 1 |  |  |  | ROZPOCET | [6 empty] | 0
6 | K | 919726122 | Geotextilie pro ochranu, separaci a filtraci netkaná měrná hm přes 200 do 300 g/m2 | m2 | 3075 |  | 0 | CS ÚRS 2024 01 |  | základní |  | 0 | 0.00047 | 1.4452 | 0 | 0 | 4 | K | 2 |  |  |  | ROZPOCET | 0 | 0 | 0 | 0 | 0 | 1 | 0 | 4 | -1357763877
| PP |  | Geotextilie netkaná pro ochranu, separaci nebo filtraci měrná hmotnost přes 200 do 300 g/m2 | [14 empty] | PP | 2
| Online PSC |  | https://podminky.urs.cz/item/CS_URS_2024_01/919726122 | [14 empty] | Online PSC | 2
| VV |  | 3075 |  | 3075 | [12 empty] | VV | 2 | 2 | True | 1 | ROZPOCET
| D | 998 | Přesun hmot |  |  |  | 0 |  |  |  |  | 0 |  | 0 |  | 0 | 1 | D | 1 |  |  |  | ROZPOCET | [6 empty] | 0
7 | K | 998225111 | Přesun hmot pro pozemní komunikace s krytem z kamene, monolitickým betonovým nebo živičným | t | 1.445 |  | 0 | CS ÚRS 2024 01 |  | základní |  | 0 | 0 | 0 | 0 | 0 | 4 | K | 2 |  |  |  | ROZPOCET | 0 | 0 | 0 | 0 | 0 | 1 | 0 | 4 | -1678688506
| PP |  | Přesun hmot pro komunikace s krytem z kameniva, monolitickým betonovým nebo živičným dopravní vzdálenost do 200 m jakékoliv délky objektu | [14 empty] | PP | 2
| Online PSC |  | https://podminky.urs.cz/item/CS_URS_2024_01/998225111 | [14 empty] | Online PSC | 2

## SO 401 - Veřejné osvětlení
{f3617fb4-d565-4586-af86-e9365d78b53c}
2
| KRYCÍ LIST SOUPISU PRACÍ | [7 empty] | v --- níže se nacházejí doplnkové a pomocné údaje k sestavám --- v | [8 empty] | False
Stavba:
Louny - Revitalizace sídliště Pod Kasárnami - Etapa II
Objekt:
SO 401 - Veřejné osvětlení
| KSO: |  | 822 2 |  |  | CC-CZ:
| Místo: |  | Louny |  |  | Datum: | 16. 1. 2025
| Zadavatel: |  |  |  |  | IČ:
DIČ:
| Účastník: |  |  |  |  | IČ: | Vyplň údaj
|  | Vyplň údaj |  |  |  | DIČ: | Vyplň údaj
| Projektant: |  |  |  |  | IČ:
|  | Projekce dopravní Filip, s.r.o. |  |  |  | DIČ:
| Zpracovatel: |  |  |  |  | IČ:
DIČ:
Poznámka:
| Cena bez DPH | [5 empty] | 0
|  |  | Základ daně |  |  | Sazba daně | Výše daně
| DPH | základní | 0 |  |  | 21% | 0
|  | snížená | 0 |  |  | 12% | 0
|  | zákl. přenesená | 0 |  |  | 21% | 0
|  | sníž. přenesená | 0 |  |  | 12% | 0
|  | nulová | 0 |  |  | 0% | 0
| Cena s DPH |  |  | v | CZK |  | 0
REKAPITULACE ČLENĚNÍ SOUPISU PRACÍ
Stavba:
Louny - Revitalizace sídliště Pod Kasárnami - Etapa II
Objekt:
SO 401 - Veřejné osvětlení
Místo: |  |  | Louny |  |  | Datum: | 16. 1. 2025
Zadavatel: | [5 empty] | Projektant: | Projekce dopravní Filip, s.r.o.
Účastník: |  |  | Vyplň údaj |  |  | Zpracovatel:
Kód dílu - Popis | [6 empty] | Cena celkem [CZK]
Náklady stavby celkem | [6 empty] | 0 | [11 empty] | -1
| HSV - Práce a dodávky HSV | [5 empty] | 0
| 1 - Zemní práce | [5 empty] | 0
| 9 - Ostatní konstrukce a práce, bourání | [5 empty] | 0
| 96 - Bourání konstrukcí | [5 empty] | 0
| 997 - Přesun sutě | [5 empty] | 0
| PSV - Práce a dodávky PSV | [5 empty] | 0
| 741 - Elektroinstalace - silnoproud | [5 empty] | 0
| M - Práce a dodávky M | [5 empty] | 0
| 21-M - Elektromontáže | [5 empty] | 0
| 46-M - Zemní práce při extr.mont.pracích | [5 empty] | 0
| HZS - Hodinové zúčtovací sazby | [5 empty] | 0
SOUPIS PRACÍ
Stavba:
Louny - Revitalizace sídliště Pod Kasárnami - Etapa II
Objekt:
SO 401 - Veřejné osvětlení
Místo: |  |  | Louny |  |  | Datum: | 16. 1. 2025
Zadavatel: | [5 empty] | Projektant: | Projekce dopravní Filip, s.r.o.
Účastník: |  |  | Vyplň údaj |  |  | Zpracovatel:
PČ | Typ | Kód | Popis | MJ | Množství | J.cena [CZK] | Cena celkem [CZK] | Cenová soustava |  | DPH | J. Nh [h] | Nh celkem [h] | J. hmotnost [t] | Hmotnost celkem [t] | J. suť [t] | Suť Celkem [t]
Náklady soupisu celkem | [6 empty] | 0 |  |  |  |  | 0 |  | 3.3592 |  | 2.62 |  | D | -1 | [10 empty] | 0
| D | HSV | Práce a dodávky HSV |  |  |  | 0 |  |  |  |  | 0 |  | 0.0122 |  | 2.62 | 1 | D | 0 |  |  |  | ROZPOCET | [6 empty] | 0
| D | 1 | Zemní práce |  |  |  | 0 |  |  |  |  | 0 |  | 0 |  | 0 | 1 | D | 1 |  |  |  | ROZPOCET | [6 empty] | 0
1 | K | 129951121 | Bourání zdiva z betonu prostého neprokládaného v odkopávkách nebo prokopávkách strojně | m3 | 10.56 |  | 0 | CS ÚRS 2024 01 |  | základní |  | 0 | 0 | 0 | 0 | 0 | 4 | K | 2 |  |  |  | ROZPOCET | 0 | 0 | 0 | 0 | 0 | 1 | 0 | 4 | -191692549
| PP |  | Bourání konstrukcí v odkopávkách a prokopávkách strojně s přemístěním suti na hromady na vzdálenost do 20 m nebo s naložením na dopravní prostředek z betonu prostého neprokládaného | [14 empty] | PP | 2
| Online PSC |  | https://podminky.urs.cz/item/CS_URS_2024_01/129951121 | [14 empty] | Online PSC | 2
| VV |  | 10,56 |  | 10.56 | [12 empty] | VV | 2 | 2 | True | 1 | ROZPOCET
| D | 9 | Ostatní konstrukce a práce, bourání |  |  |  | 0 |  |  |  |  | 0 |  | 0.0122 |  | 2.62 | 1 | D | 1 |  |  |  | ROZPOCET | [6 empty] | 0
2 | K | 919732211 | Styčná spára napojení nového živičného povrchu na stávající za tepla š 15 mm hl 25 mm s prořezáním | m | 20 |  | 0 | CS ÚRS 2024 01 |  | základní |  | 0 | 0.00061 | 0.0122 | 0 | 0 | 4 | K | 2 |  |  |  | ROZPOCET | 0 | 0 | 0 | 0 | 0 | 1 | 0 | 4 | 463070506
| PP |  | Styčná pracovní spára při napojení nového živičného povrchu na stávající se zalitím za tepla modifikovanou asfaltovou hmotou s posypem vápenným hydrátem šířky do 15 mm, hloubky do 25 mm včetně prořezání spáry | [14 empty] | PP | 2
| Online PSC |  | https://podminky.urs.cz/item/CS_URS_2024_01/919732211 | [14 empty] | Online PSC | 2
| VV |  | 5+5+5+5 |  | 20 | [12 empty] | VV | 2 | 2 | True | 0 | ROZPOCET
| VV |  | Součet |  | 20 | [12 empty] | VV | 2 | 4 | True | 1 | ROZPOCET
3 | K | 919735112 | Řezání stávajícího živičného krytu hl přes 50 do 100 mm | m | 20 |  | 0 | CS ÚRS 2024 01 |  | základní |  | 0 | 0 | 0 | 0 | 0 | 4 | K | 2 |  |  |  | ROZPOCET | 0 | 0 | 0 | 0 | 0 | 1 | 0 | 4 | 1874016883
| PP |  | Řezání stávajícího živičného krytu nebo podkladu hloubky přes 50 do 100 mm | [14 empty] | PP | 2
| Online PSC |  | https://podminky.urs.cz/item/CS_URS_2024_01/919735112 | [14 empty] | Online PSC | 2
| VV |  | 20 |  | 20 | [12 empty] | VV | 2 | 2 | True | 1 | ROZPOCET
| D | 96 | Bourání konstrukcí |  |  |  | 0 |  |  |  |  | 0 |  | 0 |  | 2.62 | 1 | D | 2 |  |  |  | ROZPOCET | [6 empty] | 0
4 | K | 113107422 | Odstranění podkladu z kameniva drceného tl přes 100 do 200 mm při překopech strojně pl do 15 m2 | m2 | 2.5 |  | 0 | CS ÚRS 2024 01 |  | základní |  | 0 | 0 | 0 | 0.29 | 0.725 | 4 | K | 3 |  |  |  | ROZPOCET | 0 | 0 | 0 | 0 | 0 | 1 | 0 | 4 | 2141264168
| PP |  | Odstranění podkladů nebo krytů při překopech inženýrských sítí s přemístěním hmot na skládku ve vzdálenosti do 3 m nebo s naložením na dopravní prostředek strojně plochy jednotlivě do 15 m2 z kameniva hrubého drceného, o tl. vrstvy přes 100 do 200 mm | [14 empty] | PP | 3
| Online PSC |  | https://podminky.urs.cz/item/CS_URS_2024_01/113107422 | [14 empty] | Online PSC | 3
| VV |  | 5*0,5 |  | 2.5 | [12 empty] | VV | 3 | 2 | True | 1 | ROZPOCET
5 | K | 113107423 | Odstranění podkladu z kameniva drceného tl přes 200 do 300 mm při překopech strojně pl do 15 m2 | m2 | 2.5 |  | 0 | CS ÚRS 2024 01 |  | základní |  | 0 | 0 | 0 | 0.44 | 1.1 | 4 | K | 3 |  |  |  | ROZPOCET | 0 | 0 | 0 | 0 | 0 | 1 | 0 | 4 | -1931454292
| PP |  | Odstranění podkladů nebo krytů při překopech inženýrských sítí s přemístěním hmot na skládku ve vzdálenosti do 3 m nebo s naložením na dopravní prostředek strojně plochy jednotlivě do 15 m2 z kameniva hrubého drceného, o tl. vrstvy přes 200 do 300 mm | [14 empty] | PP | 3
| Online PSC |  | https://podminky.urs.cz/item/CS_URS_2024_01/113107423 | [14 empty] | Online PSC | 3
| VV |  | 5*0,5 |  | 2.5 | [12 empty] | VV | 3 | 2 | True | 1 | ROZPOCET
6 | K | 113107441 | Odstranění podkladu živičných tl do 50 mm při překopech strojně pl do 15 m2 | m2 | 2.5 |  | 0 | CS ÚRS 2024 01 |  | základní |  | 0 | 0 | 0 | 0.098 | 0.245 | 4 | K | 3 |  |  |  | ROZPOCET | 0 | 0 | 0 | 0 | 0 | 1 | 0 | 4 | -1895092577
| PP |  | Odstranění podkladů nebo krytů při překopech inženýrských sítí s přemístěním hmot na skládku ve vzdálenosti do 3 m nebo s naložením na dopravní prostředek strojně plochy jednotlivě do 15 m2 živičných, o tl. vrstvy do 50 mm | [14 empty] | PP | 3
| Online PSC |  | https://podminky.urs.cz/item/CS_URS_2024_01/113107441 | [14 empty] | Online PSC | 3
| VV |  | 5*0,5 |  | 2.5 | [12 empty] | VV | 3 | 2 | True | 1 | ROZPOCET
7 | K | 113107442 | Odstranění podkladu živičných tl přes 50 do 100 mm při překopech strojně pl do 15 m2 | m2 | 2.5 |  | 0 | CS ÚRS 2024 01 |  | základní |  | 0 | 0 | 0 | 0.22 | 0.55 | 4 | K | 3 |  |  |  | ROZPOCET | 0 | 0 | 0 | 0 | 0 | 1 | 0 | 4 | -1934418288
| PP |  | Odstranění podkladů nebo krytů při překopech inženýrských sítí s přemístěním hmot na skládku ve vzdálenosti do 3 m nebo s naložením na dopravní prostředek strojně plochy jednotlivě do 15 m2 živičných, o tl. vrstvy přes 50 do 100 mm | [14 empty] | PP | 3
| Online PSC |  | https://podminky.urs.cz/item/CS_URS_2024_01/113107442 | [14 empty] | Online PSC | 3
| VV |  | 5*0,5 |  | 2.5 | [12 empty] | VV | 3 | 2 | True | 1 | ROZPOCET
| D | 997 | Přesun sutě |  |  |  | 0 |  |  |  |  | 0 |  | 0 |  | 0 | 1 | D | 1 |  |  |  | ROZPOCET | [6 empty] | 0
8 | K | 997013501 | Odvoz suti a vybouraných hmot na skládku nebo meziskládku do 1 km se složením | t | 26.908 |  | 0 | CS ÚRS 2024 01 |  | základní |  | 0 | 0 | 0 | 0 | 0 | 4 | K | 2 |  |  |  | ROZPOCET | 0 | 0 | 0 | 0 | 0 | 1 | 0 | 4 | -1025974112
| PP |  | Odvoz suti a vybouraných hmot na skládku nebo meziskládku se složením, na vzdálenost do 1 km | [14 empty] | PP | 2
| Online PSC |  | https://podminky.urs.cz/item/CS_URS_2024_01/997013501 | [14 empty] | Online PSC | 2
| VV |  | 10,56*2,3 |  | 24.288 | [12 empty] | VV | 2 | 2 | True | 0 | ROZPOCET
| VV |  | 2,62 |  | 2.62 | [12 empty] | VV | 2 | 2 | True | 0 | ROZPOCET
| VV |  | Součet |  | 26.908 | [12 empty] | VV | 2 | 4 | True | 1 | ROZPOCET
9 | K | 997013509 | Příplatek k odvozu suti a vybouraných hmot na skládku ZKD 1 km přes 1 km | t | 242.172 |  | 0 | CS ÚRS 2024 01 |  | základní |  | 0 | 0 | 0 | 0 | 0 | 4 | K | 2 |  |  |  | ROZPOCET | 0 | 0 | 0 | 0 | 0 | 1 | 0 | 4 | 569520089
| PP |  | Odvoz suti a vybouraných hmot na skládku nebo meziskládku se složením, na vzdálenost Příplatek k ceně za každý další započatý 1 km přes 1 km | [14 empty] | PP | 2
| Online PSC |  | https://podminky.urs.cz/item/CS_URS_2024_01/997013509 | [14 empty] | Online PSC | 2
| VV |  | (24,288+2,62)*9 |  | 242.172 | [12 empty] | VV | 2 | 2 | True | 1 | ROZPOCET
10 | K | 997013861 | Poplatek za uložení stavebního odpadu na recyklační skládce (skládkovné) z prostého betonu kód odpadu 17 01 01 | t | 24.288 |  | 0 | CS ÚRS 2024 01 |  | základní |  | 0 | 0 | 0 | 0 | 0 | 4 | K | 2 |  |  |  | ROZPOCET | 0 | 0 | 0 | 0 | 0 | 1 | 0 | 4 | 200131507
| PP |  | Poplatek za uložení stavebního odpadu na recyklační skládce (skládkovné) z prostého betonu zatříděného do Katalogu odpadů pod kódem 17 01 01 | [14 empty] | PP | 2
| Online PSC |  | https://podminky.urs.cz/item/CS_URS_2024_01/997013861 | [14 empty] | Online PSC | 2
| VV |  | 24,288 |  | 24.288 | [12 empty] | VV | 2 | 2 | True | 1 | ROZPOCET
11 | K | 997013873 | Poplatek za uložení stavebního odpadu na recyklační skládce (skládkovné) zeminy a kamení zatříděného do Katalogu odpadů pod kódem 17 05 04 | t | 1.825 |  | 0 | CS ÚRS 2024 01 |  | základní |  | 0 | 0 | 0 | 0 | 0 | 4 | K | 2 |  |  |  | ROZPOCET | 0 | 0 | 0 | 0 | 0 | 1 | 0 | 4 | 896760909
| PP |  | Poplatek za uložení stavebního odpadu na recyklační skládce (skládkovné) zeminy a kamení zatříděného do Katalogu odpadů pod kódem 17 05 04 | [14 empty] | PP | 2
| Online PSC |  | https://podminky.urs.cz/item/CS_URS_2024_01/997013873 | [14 empty] | Online PSC | 2
| VV |  | 1,825 |  | 1.825 | [12 empty] | VV | 2 | 2 | True | 1 | ROZPOCET
12 | K | 997013875 | Poplatek za uložení stavebního odpadu na recyklační skládce (skládkovné) asfaltového bez obsahu dehtu zatříděného do Katalogu odpadů pod kódem 17 03 02 | t | 0.795 |  | 0 | CS ÚRS 2024 01 |  | základní |  | 0 | 0 | 0 | 0 | 0 | 4 | K | 2 |  |  |  | ROZPOCET | 0 | 0 | 0 | 0 | 0 | 1 | 0 | 4 | 612630695
| PP |  | Poplatek za uložení stavebního odpadu na recyklační skládce (skládkovné) asfaltového bez obsahu dehtu zatříděného do Katalogu odpadů pod kódem 17 03 02 | [14 empty] | PP | 2
| Online PSC |  | https://podminky.urs.cz/item/CS_URS_2024_01/997013875 | [14 empty] | Online PSC | 2
| VV |  | 0,245+0,55 |  | 0.795 | [12 empty] | VV | 2 | 2 | True | 1 | ROZPOCET
| D | PSV | Práce a dodávky PSV |  |  |  | 0 |  |  |  |  | 0 |  | 0.90253 |  | 0 | 2 | D | 0 |  |  |  | ROZPOCET | [6 empty] | 0
| D | 741 | Elektroinstalace - silnoproud |  |  |  | 0 |  |  |  |  | 0 |  | 0.90253 |  | 0 | 2 | D | 1 |  |  |  | ROZPOCET | [6 empty] | 0
13 | K | 741122133 | Montáž kabel Cu plný kulatý žíla 4x10 mm2 zatažený v trubkách (např. CYKY) | m | 977.6 |  | 0 | CS ÚRS 2024 01 |  | základní |  | 0 | 0 | 0 | 0 | 0 | 64 | K | 2 |  |  |  | ROZPOCET | 0 | 0 | 0 | 0 | 0 | 1 | 0 | 64 | 1049616397
| PP |  | Montáž kabelů měděných bez ukončení uložených v trubkách zatažených plných kulatých nebo bezhalogenových (např. CYKY) počtu a průřezu žil 4x10 mm2 | [14 empty] | PP | 2
| Online PSC |  | https://podminky.urs.cz/item/CS_URS_2024_01/741122133 | [14 empty] | Online PSC | 2
| VV |  | 977,6 |  | 977.6 | [12 empty] | VV | 2 | 2 | True | 1 | ROZPOCET
14 | M | 34111076 | kabel instalační jádro Cu plné izolace PVC plášť PVC 450/750V (CYKY) 4x10mm2 | m | 1026.48 |  | 0 |  |  | základní |  | 0 | 0.00064 | 0.65695 | 0 | 0 | 256 | M | 2 |  |  |  | ROZPOCET | 0 | 0 | 0 | 0 | 0 | 1 | 0 | 64 | -162690833
| PP |  | kabel instalační jádro Cu plné izolace PVC plášť PVC 450/750V (CYKY) 4x10mm2 | [14 empty] | PP | 2
| VV |  | 977,6 |  | 977.6 | [12 empty] | VV | 2 | 2 | True | 1 | ROZPOCET
| VV |  | 977,6*1,05 'Přepočtené koeficientem množství |  | 1026.48 | [12 empty] | VV | 2 | 2 | False | 1 | ROZPOCET
15 | K | 741122142 | Montáž kabel Cu plný kulatý žíla 5x1,5 až 2,5 mm2 zatažený v trubkách (např. CYKY) | m | 250 |  | 0 | CS ÚRS 2024 01 |  | základní |  | 0 | 0 | 0 | 0 | 0 | 64 | K | 2 |  |  |  | ROZPOCET | 0 | 0 | 0 | 0 | 0 | 1 | 0 | 64 | 92768850
| PP |  | Montáž kabelů měděných bez ukončení uložených v trubkách zatažených plných kulatých nebo bezhalogenových (např. CYKY) počtu a průřezu žil 5x1,5 až 2,5 mm2 | [14 empty] | PP | 2
| Online PSC |  | https://podminky.urs.cz/item/CS_URS_2024_01/741122142 | [14 empty] | Online PSC | 2
| VV |  | 250 |  | 250 | [12 empty] | VV | 2 | 2 | True | 1 | ROZPOCET
16 | M | 34111090 | kabel instalační jádro Cu plné izolace PVC plášť PVC 450/750V (CYKY) 5x1,5mm2 | m | 262.5 |  | 0 |  |  | základní |  | 0 | 0.00016 | 0.042 | 0 | 0 | 256 | M | 2 |  |  |  | ROZPOCET | 0 | 0 | 0 | 0 | 0 | 1 | 0 | 64 | -1355837954
| PP |  | kabel instalační jádro Cu plné izolace PVC plášť PVC 450/750V (CYKY) 5x1,5mm2 | [14 empty] | PP | 2
| VV |  | 250 |  | 250 | [12 empty] | VV | 2 | 2 | True | 1 | ROZPOCET
| VV |  | 250*1,05 'Přepočtené koeficientem množství |  | 262.5 | [12 empty] | VV | 2 | 2 | False | 1 | ROZPOCET
17 | K | 741123225.D | Odpojení a demontáž stávajícího vedení VO, zaslepení v zemi, nezbytné výřezy ve výkopech | ks | 15 |  | 0 |  |  | základní |  | 0 | 0 | 0 | 0 | 0 | 64 | K | 2 |  |  |  | ROZPOCET | 0 | 0 | 0 | 0 | 0 | 1 | 0 | 64 | 398869559
| PP |  | Odpojení a demontáž stávajícího vedení VO, zaslepení v zemi, nezbytné výřezy ve výkopech | [14 empty] | PP | 2
| VV |  | 15 |  | 15 | [12 empty] | VV | 2 | 2 | True | 1 | ROZPOCET
18 | K | 741128002 | Ostatní práce při montáži vodičů a kabelů - označení dalším štítkem | kus | 110 |  | 0 | CS ÚRS 2024 01 |  | základní |  | 0 | 0 | 0 | 0 | 0 | 64 | K | 2 |  |  |  | ROZPOCET | 0 | 0 | 0 | 0 | 0 | 1 | 0 | 64 | 768375253
| PP |  | Ostatní práce při montáži vodičů a kabelů úpravy vodičů a kabelů označování dalším štítkem | [14 empty] | PP | 2
| Online PSC |  | https://podminky.urs.cz/item/CS_URS_2024_01/741128002 | [14 empty] | Online PSC | 2
| VV |  | 110 |  | 110 | [12 empty] | VV | 2 | 2 | True | 1 | ROZPOCET
19 | M | R012 | označovací štítek kabelu | kus | 110 |  | 0 |  |  | základní |  | 0 | 0 | 0 | 0 | 0 | 256 | M | 2 |  |  |  | ROZPOCET | 0 | 0 | 0 | 0 | 0 | 1 | 0 | 64 | -783990752
| PP |  | označovací štítek kabelu | [14 empty] | PP | 2
| VV |  | 110 |  | 110 | [12 empty] | VV | 2 | 2 | True | 1 | ROZPOCET
20 | K | 741128002.S | Ostatní práce při montáži vodičů a kabelů - označení stožáru štítkem | kus | 27 |  | 0 |  |  | základní |  | 0 | 0 | 0 | 0 | 0 | 64 | K | 2 |  |  |  | ROZPOCET | 0 | 0 | 0 | 0 | 0 | 1 | 0 | 64 | 192768167
| PP |  | Ostatní práce při montáži vodičů a kabelů - označení stožáru štítkem | [14 empty] | PP | 2
| VV |  | 27 |  | 27 | [12 empty] | VV | 2 | 2 | True | 1 | ROZPOCET
21 | M | R011 | označovací štítek stožáru VO | kus | 27 |  | 0 |  |  | základní |  | 0 | 0 | 0 | 0 | 0 | 256 | M | 2 |  |  |  | ROZPOCET | 0 | 0 | 0 | 0 | 0 | 1 | 0 | 64 | -1367234772
| PP |  | označovací štítek stožáru VO | [14 empty] | PP | 2
| VV |  | 27 |  | 27 | [12 empty] | VV | 2 | 2 | True | 1 | ROZPOCET
22 | K | 741128022 | Příplatek k montáži kabelů za zatažení vodiče a kabelu do 2,00 kg | m | 77 |  | 0 | CS ÚRS 2024 01 |  | základní |  | 0 | 0 | 0 | 0 | 0 | 64 | K | 2 |  |  |  | ROZPOCET | 0 | 0 | 0 | 0 | 0 | 1 | 0 | 64 | -1441950141
| PP |  | Ostatní práce při montáži vodičů a kabelů Příplatek k cenám montáže vodičů a kabelů za zatahování vodičů a kabelů do tvárnicových tras s komorami nebo do kolektorů, hmotnosti do 2 kg | [14 empty] | PP | 2
| Online PSC |  | https://podminky.urs.cz/item/CS_URS_2024_01/741128022 | [14 empty] | Online PSC | 2
| VV |  | 77 |  | 77 | [12 empty] | VV | 2 | 2 | True | 1 | ROZPOCET
23 | K | 741132133 | Ukončení kabelů 4x16 mm2 smršťovací koncovkou nebo páskem bez letování | kus | 54 |  | 0 | CS ÚRS 2024 01 |  | základní |  | 0 | 0 | 0 | 0 | 0 | 64 | K | 2 |  |  |  | ROZPOCET | 0 | 0 | 0 | 0 | 0 | 1 | 0 | 64 | 1162256774
| PP |  | Ukončení kabelů smršťovací koncovkou nebo páskou se zapojením bez letování, počtu a průřezu žil 4x16 mm2 | [14 empty] | PP | 2
| Online PSC |  | https://podminky.urs.cz/item/CS_URS_2024_01/741132133 | [14 empty] | Online PSC | 2
| VV |  | 54 |  | 54 | [12 empty] | VV | 2 | 2 | True | 1 | ROZPOCET
24 | M | 34343127 | trubka smršťovací tenkostěnná bez lepidla RC 25,4/12,7 | m | 27 |  | 0 |  |  | základní |  | 0 | 0.00014 | 0.00378 | 0 | 0 | 256 | M | 2 |  |  |  | ROZPOCET | 0 | 0 | 0 | 0 | 0 | 1 | 0 | 64 | 1839304561
| PP |  | trubka smršťovací tenkostěnná bez lepidla RC 25,4/12,7 | [14 empty] | PP | 2
| VV |  | 27 |  | 27 | [12 empty] | VV | 2 | 2 | True | 1 | ROZPOCET
25 | M | 35436314 | hlava rozdělovací smršťovaná přímá do 1kV SKE 4f/1+2 kabel 12-32mm/průřez 1,5-35mm | kus | 54 |  | 0 |  |  | základní |  | 0 | 0.0037 | 0.1998 | 0 | 0 | 256 | M | 2 |  |  |  | ROZPOCET | 0 | 0 | 0 | 0 | 0 | 1 | 0 | 64 | 883616959
| PP |  | hlava rozdělovací smršťovaná přímá do 1kV SKE 4f/1+2 kabel 12-32mm/průřez 1,5-35mm | [14 empty] | PP | 2
| VV |  | 54 |  | 54 | [12 empty] | VV | 2 | 2 | True | 1 | ROZPOCET
26 | K | 741372151.D | Demontáž svítidlo stávající | kus | 15 |  | 0 |  |  | základní |  | 0 | 0 | 0 | 0 | 0 | 64 | K | 2 |  |  |  | ROZPOCET | 0 | 0 | 0 | 0 | 0 | 1 | 0 | 64 | 1486107712
| PP |  | Demontáž svítidlo stávající | [14 empty] | PP | 2
| VV |  | 15 |  | 15 | [12 empty] | VV | 2 | 2 | True | 1 | ROZPOCET
27 | K | 741373002 | Montáž svítidlo výbojkové průmyslové stropní na výložník | kus | 25 |  | 0 | CS ÚRS 2024 01 |  | základní |  | 0 | 0 | 0 | 0 | 0 | 64 | K | 2 |  |  |  | ROZPOCET | 0 | 0 | 0 | 0 | 0 | 1 | 0 | 64 | -30845144
| PP |  | Montáž svítidel výbojkových se zapojením vodičů průmyslových nebo venkovních na výložník | [14 empty] | PP | 2
| Online PSC |  | https://podminky.urs.cz/item/CS_URS_2024_01/741373002 | [14 empty] | Online PSC | 2
| VV |  | 25 |  | 25 | [12 empty] | VV | 2 | 2 | True | 1 | ROZPOCET
28 | M | Svítidlo_02 | Svítidlo LED - 16 LED / 500mA / WW / Back light / 26 W | kus | 8 |  | 0 |  |  | základní |  | 0 | 0 | 0 | 0 | 0 | 256 | M | 2 |  |  |  | ROZPOCET | 0 | 0 | 0 | 0 | 0 | 1 | 0 | 64 | -425402438
| PP |  | Svítidlo LED - 16 LED / 500mA / WW / Back light / 26 W | [14 empty] | PP | 2
| VV |  | 8 |  | 8 | [12 empty] | VV | 2 | 2 | True | 1 | ROZPOCET
29 | M | Svítidlo_03 | Svítidlo LED - 16 LED / 350mA / WW / Back light / 18,4 W | kus | 12 |  | 0 |  |  | základní |  | 0 | 0 | 0 | 0 | 0 | 256 | M | 2 |  |  |  | ROZPOCET | 0 | 0 | 0 | 0 | 0 | 1 | 0 | 64 | 2016469356
| PP |  | Svítidlo LED - 16 LED / 350mA / WW / Back light / 18,4 W | [14 empty] | PP | 2
| VV |  | 12 |  | 12 | [12 empty] | VV | 2 | 2 | True | 1 | ROZPOCET
30 | M | Svítidlo_04 | Svítidlo LED - 16 LED / 700mA / WW / Back light / 36,6 W | kus | 5 |  | 0 |  |  | základní |  | 0 | 0 | 0 | 0 | 0 | 256 | M | 2 |  |  |  | ROZPOCET | 0 | 0 | 0 | 0 | 0 | 1 | 0 | 64 | -1673156949
| PP |  | Svítidlo LED - 16 LED / 700mA / WW / Back light / 36,6 W | [14 empty] | PP | 2
| VV |  | 5 |  | 5 | [12 empty] | VV | 2 | 2 | True | 1 | ROZPOCET
31 | K | Pol3 | Provizorní propojení stávajících CYKY/AYKY po demontáži stožáru, montáž spojky kabelové do země | ks | 15 |  | 0 |  |  | základní |  | 0 | 0 | 0 | 0 | 0 | 64 | K | 2 |  |  |  | ROZPOCET | 0 | 0 | 0 | 0 | 0 | 1 | 0 | 64 | -675670449
| PP |  | Provizorní propojení stávajících CYKY/AYKY po demontáži stožáru, montáž spojky kabelové do země | [14 empty] | PP | 2
| VV |  | 15 |  | 15 | [12 empty] | VV | 2 | 2 | True | 1 | ROZPOCET
32 | K | Pol4 | Ukončení kabelů do 4x2,5 mm2 smršťovací záklopkou nebo páskem bez letování | kus | 50 |  | 0 |  |  | základní |  | 0 | 0 | 0 | 0 | 0 | 64 | K | 2 |  |  |  | ROZPOCET | 0 | 0 | 0 | 0 | 0 | 1 | 0 | 64 | -130274730
| PP |  | Ukončení kabelů do 4x2,5 mm2 smršťovací záklopkou nebo páskem bez letování | [14 empty] | PP | 2
| VV |  | 50 |  | 50 | [12 empty] | VV | 2 | 2 | True | 1 | ROZPOCET
33 | K | Pol5 | Montáž redukce na stožár pro svítidlo | kus | 25 |  | 0 |  |  | základní |  | 0 | 0 | 0 | 0 | 0 | 64 | K | 2 |  |  |  | ROZPOCET | 0 | 0 | 0 | 0 | 0 | 1 | 0 | 64 | -1390347385
| PP |  | Montáž redukce na stožár pro svítidlo | [14 empty] | PP | 2
| VV |  | 25 |  | 25 | [12 empty] | VV | 2 | 2 | True | 1 | ROZPOCET
34 | M | Pol6 | Montážní redukce pro svítidlo (držák vertikální pozinkovaný) | kus | 25 |  | 0 |  |  | základní |  | 0 | 0 | 0 | 0 | 0 | 256 | M | 2 |  |  |  | ROZPOCET | 0 | 0 | 0 | 0 | 0 | 1 | 0 | 64 | -1203969125
| PP |  | Montážní redukce pro svítidlo (držák vertikální pozinkovaný) | [14 empty] | PP | 2
| VV |  | 25 |  | 25 | [12 empty] | VV | 2 | 2 | True | 1 | ROZPOCET
| D | M | Práce a dodávky M |  |  |  | 0 |  |  |  |  | 0 |  | 2.4445 |  | 0 | 3 | D | 0 |  |  |  | ROZPOCET | [6 empty] | 0
| D | 21-M | Elektromontáže |  |  |  | 0 |  |  |  |  | 0 |  | 1.0219 |  | 0 | 3 | D | 1 |  |  |  | ROZPOCET | [6 empty] | 0
35 | K | 210100001 | Ukončení vodičů v rozváděči nebo na přístroji včetně zapojení průřezu žíly do 2,5 mm2 | kus | 200 |  | 0 | CS ÚRS 2024 01 |  | základní |  | 0 | 0 | 0 | 0 | 0 | 64 | K | 2 |  |  |  | ROZPOCET | 0 | 0 | 0 | 0 | 0 | 1 | 0 | 64 | 1165853282
| PP |  | Ukončení vodičů izolovaných s označením a zapojením v rozváděči nebo na přístroji průřezu žíly do 2,5 mm2 | [14 empty] | PP | 2
| Online PSC |  | https://podminky.urs.cz/item/CS_URS_2024_01/210100001 | [14 empty] | Online PSC | 2
| VV |  | 200 |  | 200 | [12 empty] | VV | 2 | 2 | True | 1 | ROZPOCET
36 | K | 210100003 | Ukončení vodičů v rozváděči nebo na přístroji včetně zapojení průřezu žíly do 16 mm2 | kus | 216 |  | 0 | CS ÚRS 2024 01 |  | základní |  | 0 | 0 | 0 | 0 | 0 | 64 | K | 2 |  |  |  | ROZPOCET | 0 | 0 | 0 | 0 | 0 | 1 | 0 | 64 | 220194910
| PP |  | Ukončení vodičů izolovaných s označením a zapojením v rozváděči nebo na přístroji průřezu žíly do 16 mm2 | [14 empty] | PP | 2
| Online PSC |  | https://podminky.urs.cz/item/CS_URS_2024_01/210100003 | [14 empty] | Online PSC | 2
| VV |  | 216 |  | 216 | [12 empty] | VV | 2 | 2 | True | 1 | ROZPOCET
37 | K | 210204011 | Montáž stožárů osvětlení ocelových samostatně stojících délky do 12 m | kus | 22 |  | 0 | CS ÚRS 2024 01 |  | základní |  | 0 | 0 | 0 | 0 | 0 | 64 | K | 2 |  |  |  | ROZPOCET | 0 | 0 | 0 | 0 | 0 | 1 | 0 | 64 | -976244140
| PP |  | Montáž stožárů osvětlení samostatně stojících ocelových, délky do 12 m | [14 empty] | PP | 2
| Online PSC |  | https://podminky.urs.cz/item/CS_URS_2024_01/210204011 | [14 empty] | Online PSC | 2
| VV |  | 22 |  | 22 | [12 empty] | VV | 2 | 2 | True | 1 | ROZPOCET
38 | M | R1003 | stožár VO, ocelový pozinkovaný, bezpaticový,délka 6m nad zemí, s otvory pro 3 kabely a elektrovýzbroj, zemnící svorka | kus | 22 |  | 0 |  |  | základní |  | 0 | 0 | 0 | 0 | 0 | 256 | M | 2 |  |  |  | ROZPOCET | 0 | 0 | 0 | 0 | 0 | 1 | 0 | 64 | -1457240158
| PP |  | stožár VO, ocelový pozinkovaný, bezpaticový,délka 6m nad zemí, s otvory pro 3 kabely a elektrovýzbroj, zemnící svorka | [14 empty] | PP | 2
| VV |  | 22 |  | 22 | [12 empty] | VV | 2 | 2 | True | 1 | ROZPOCET
39 | K | 210204011.D | Demontáž stožárů osvětlení ocelových samostatně stojících délky do 12 m | kus | 15 |  | 0 |  |  | základní |  | 0 | 0 | 0 | 0 | 0 | 64 | K | 2 |  |  |  | ROZPOCET | 0 | 0 | 0 | 0 | 0 | 1 | 0 | 64 | -657197143
| PP |  | Demontáž stožárů osvětlení ocelových samostatně stojících délky do 12 m | [14 empty] | PP | 2
| VV |  | 15 |  | 15 | [12 empty] | VV | 2 | 2 | True | 1 | ROZPOCET
40 | K | 210204206 | Montáž elektrovýzbroje stožárů osvětlení 8 okruhů | kus | 25 |  | 0 | CS ÚRS 2024 01 |  | základní |  | 0 | 0 | 0 | 0 | 0 | 64 | K | 2 |  |  |  | ROZPOCET | 0 | 0 | 0 | 0 | 0 | 1 | 0 | 64 | 1410370524
| PP |  | Montáž elektrovýzbroje stožárů osvětlení 8 okruhů | [14 empty] | PP | 2
| Online PSC |  | https://podminky.urs.cz/item/CS_URS_2024_01/210204206 | [14 empty] | Online PSC | 2
| VV |  | 25 |  | 25 | [12 empty] | VV | 2 | 2 | True | 1 | ROZPOCET
41 | M | R006 | výzbroj stožárová pro 3 kabely, 1,5-35 nebo SV, SS | kus | 25 |  | 0 |  |  | základní |  | 0 | 0 | 0 | 0 | 0 | 256 | M | 2 |  |  |  | ROZPOCET | 0 | 0 | 0 | 0 | 0 | 1 | 0 | 64 | -485021407
| PP |  | výzbroj stožárová pro 3 kabely, 1,5-35 nebo SV, SS | [14 empty] | PP | 2
| VV |  | 25 |  | 25 | [12 empty] | VV | 2 | 2 | True | 1 | ROZPOCET
42 | M | R008 | stožárová svorkovnice RS 1,5-35, 1x pojistka 10A, dle podmínek provozovatele | kus | 25 |  | 0 |  |  | základní |  | 0 | 0 | 0 | 0 | 0 | 256 | M | 2 |  |  |  | ROZPOCET | 0 | 0 | 0 | 0 | 0 | 1 | 0 | 64 | 1835091855
| PP |  | stožárová svorkovnice RS 1,5-35, 1x pojistka 10A, dle podmínek provozovatele | [14 empty] | PP | 2
| VV |  | 25 |  | 25 | [12 empty] | VV | 2 | 2 | True | 1 | ROZPOCET
43 | K | 210220020 | Montáž uzemňovacího vedení vodičů FeZn pomocí svorek v zemi páskou do 120 mm2 ve městské zástavbě | m | 852.6 |  | 0 | CS ÚRS 2024 01 |  | základní |  | 0 | 0 | 0 | 0 | 0 | 64 | K | 2 |  |  |  | ROZPOCET | 0 | 0 | 0 | 0 | 0 | 1 | 0 | 64 | 539853891
| PP |  | Montáž uzemňovacího vedení s upevněním, propojením a připojením pomocí svorek v zemi s izolací spojů vodičů FeZn páskou průřezu do 120 mm2 v městské zástavbě | [14 empty] | PP | 2
| Online PSC |  | https://podminky.urs.cz/item/CS_URS_2024_01/210220020 | [14 empty] | Online PSC | 2
| VV |  | 852,6 |  | 852.6 | [12 empty] | VV | 2 | 2 | True | 1 | ROZPOCET
44 | M | 35442062 | pás zemnící 30x4mm FeZn | kg | 937.86 |  | 0 |  |  | základní |  | 0 | 0.001 | 0.93786 | 0 | 0 | 256 | M | 2 |  |  |  | ROZPOCET | 0 | 0 | 0 | 0 | 0 | 1 | 0 | 64 | -49929073
| PP |  | pás zemnící 30x4mm FeZn | [14 empty] | PP | 2
| VV |  | 937,86 |  | 937.86 | [12 empty] | VV | 2 | 2 | True | 1 | ROZPOCET
45 | K | 210220022 | Montáž uzemňovacího vedení vodičů FeZn pomocí svorek v zemi drátem průměru do 10 mm ve městské zástavbě | m | 50 |  | 0 | CS ÚRS 2024 01 |  | základní |  | 0 | 0 | 0 | 0 | 0 | 64 | K | 2 |  |  |  | ROZPOCET | 0 | 0 | 0 | 0 | 0 | 1 | 0 | 64 | -2065627084
| PP |  | Montáž uzemňovacího vedení s upevněním, propojením a připojením pomocí svorek v zemi s izolací spojů vodičů FeZn drátem nebo lanem průměru do 10 mm v městské zástavbě | [14 empty] | PP | 2
| Online PSC |  | https://podminky.urs.cz/item/CS_URS_2024_01/210220022 | [14 empty] | Online PSC | 2
| VV |  | 50 |  | 50 | [12 empty] | VV | 2 | 2 | True | 1 | ROZPOCET
46 | M | 35441073 | drát D 10mm FeZn | kg | 55 |  | 0 |  |  | základní |  | 0 | 0.001 | 0.055 | 0 | 0 | 256 | M | 2 |  |  |  | ROZPOCET | 0 | 0 | 0 | 0 | 0 | 1 | 0 | 64 | 740310065
| PP |  | drát D 10mm FeZn | [14 empty] | PP | 2
| VV |  | 55 |  | 55 | [12 empty] | VV | 2 | 2 | True | 1 | ROZPOCET
47 | K | 210220301 | Montáž svorek hromosvodných se 2 šrouby | kus | 50 |  | 0 | CS ÚRS 2024 01 |  | základní |  | 0 | 0 | 0 | 0 | 0 | 64 | K | 2 |  |  |  | ROZPOCET | 0 | 0 | 0 | 0 | 0 | 1 | 0 | 64 | 430716425
| PP |  | Montáž hromosvodného vedení svorek se 2 šrouby | [14 empty] | PP | 2
| Online PSC |  | https://podminky.urs.cz/item/CS_URS_2024_01/210220301 | [14 empty] | Online PSC | 2
| VV |  | 50 |  | 50 | [12 empty] | VV | 2 | 2 | True | 1 | ROZPOCET
48 | M | 35441885 | svorka spojovací pro lano D 8-10mm | kus | 50 |  | 0 |  |  | základní |  | 0 | 0.00023 | 0.0115 | 0 | 0 | 256 | M | 2 |  |  |  | ROZPOCET | 0 | 0 | 0 | 0 | 0 | 1 | 0 | 64 | -68509753
| PP |  | svorka spojovací pro lano D 8-10mm | [14 empty] | PP | 2
| VV |  | 50 |  | 50 | [12 empty] | VV | 2 | 2 | True | 1 | ROZPOCET
49 | K | 210220302 | Montáž svorek hromosvodných se 3 a více šrouby | kus | 25 |  | 0 | CS ÚRS 2024 01 |  | základní |  | 0 | 0 | 0 | 0 | 0 | 64 | K | 2 |  |  |  | ROZPOCET | 0 | 0 | 0 | 0 | 0 | 1 | 0 | 64 | -625725130
| PP |  | Montáž hromosvodného vedení svorek se 3 a více šrouby | [14 empty] | PP | 2
| Online PSC |  | https://podminky.urs.cz/item/CS_URS_2024_01/210220302 | [14 empty] | Online PSC | 2
| VV |  | 25 |  | 25 | [12 empty] | VV | 2 | 2 | True | 1 | ROZPOCET
50 | M | 35441996 | svorka odbočovací a spojovací pro spojování kruhových a páskových vodičů, FeZn | kus | 25 |  | 0 |  |  | základní |  | 0 | 0.0007 | 0.0175 | 0 | 0 | 256 | M | 2 |  |  |  | ROZPOCET | 0 | 0 | 0 | 0 | 0 | 1 | 0 | 64 | -1212182044
| PP |  | svorka odbočovací a spojovací pro spojování kruhových a páskových vodičů, FeZn | [14 empty] | PP | 2
| VV |  | 25 |  | 25 | [12 empty] | VV | 2 | 2 | True | 1 | ROZPOCET
| D | 46-M | Zemní práce při extr.mont.pracích |  |  |  | 0 |  |  |  |  | 0 |  | 1.4226 |  | 0 | 3 | D | 1 |  |  |  | ROZPOCET | [6 empty] | 0
51 | K | 460131113 | Hloubení nezapažených jam při elektromontážích ručně v hornině tř I skupiny 3 | m3 | 22 |  | 0 | CS ÚRS 2024 01 |  | základní |  | 0 | 0 | 0 | 0 | 0 | 64 | K | 2 |  |  |  | ROZPOCET | 0 | 0 | 0 | 0 | 0 | 1 | 0 | 64 | -194480659
| PP |  | Hloubení nezapažených jam ručně včetně urovnání dna s přemístěním výkopku do vzdálenosti 3 m od okraje jámy nebo s naložením na dopravní prostředek v hornině třídy těžitelnosti I skupiny 3 | [14 empty] | PP | 2
| Online PSC |  | https://podminky.urs.cz/item/CS_URS_2024_01/460131113 | [14 empty] | Online PSC | 2
| VV |  | 22 |  | 22 | [12 empty] | VV | 2 | 2 | True | 1 | ROZPOCET
52 | K | 460341113 | Vodorovné přemístění horniny jakékoliv třídy dopravními prostředky při elektromontážích přes 500 do 1000 m | m3 | 33.88 |  | 0 | CS ÚRS 2024 01 |  | základní |  | 0 | 0 | 0 | 0 | 0 | 64 | K | 2 |  |  |  | ROZPOCET | 0 | 0 | 0 | 0 | 0 | 1 | 0 | 64 | -873425295
| PP |  | Vodorovné přemístění (odvoz) horniny dopravními prostředky včetně složení, bez naložení a rozprostření jakékoliv třídy, na vzdálenost přes 500 do 1000 m | [14 empty] | PP | 2
| Online PSC |  | https://podminky.urs.cz/item/CS_URS_2024_01/460341113 | [14 empty] | Online PSC | 2
| VV |  | 33,88 |  | 33.88 | [12 empty] | VV | 2 | 2 | True | 0 | ROZPOCET
| VV |  | Součet |  | 33.88 | [12 empty] | VV | 2 | 4 | True | 1 | ROZPOCET
53 | K | 460341121 | Příplatek k vodorovnému přemístění horniny dopravními prostředky při elektromontážích za každých dalších i započatých 1000 m | m3 | 304.92 |  | 0 | CS ÚRS 2024 01 |  | základní |  | 0 | 0 | 0 | 0 | 0 | 64 | K | 2 |  |  |  | ROZPOCET | 0 | 0 | 0 | 0 | 0 | 1 | 0 | 64 | 2121266169
| PP |  | Vodorovné přemístění (odvoz) horniny dopravními prostředky včetně složení, bez naložení a rozprostření jakékoliv třídy, na vzdálenost Příplatek k ceně -1113 za každých dalších i započatých 1000 m | [14 empty] | PP | 2
| Online PSC |  | https://podminky.urs.cz/item/CS_URS_2024_01/460341121 | [14 empty] | Online PSC | 2
| VV |  | 33,88*9 |  | 304.92 | [12 empty] | VV | 2 | 2 | True | 0 | ROZPOCET
| VV |  | Součet |  | 304.92 | [12 empty] | VV | 2 | 4 | True | 1 | ROZPOCET
54 | K | 460361121 | Poplatek za uložení zeminy na recyklační skládce (skládkovné) kód odpadu 17 05 04 | t | 60.984 |  | 0 | CS ÚRS 2024 01 |  | základní |  | 0 | 0 | 0 | 0 | 0 | 64 | K | 2 |  |  |  | ROZPOCET | 0 | 0 | 0 | 0 | 0 | 1 | 0 | 64 | -689613475
| PP |  | Poplatek (skládkovné) za uložení zeminy na recyklační skládce zatříděné do Katalogu odpadů pod kódem 17 05 04 | [14 empty] | PP | 2
| Online PSC |  | https://podminky.urs.cz/item/CS_URS_2024_01/460361121 | [14 empty] | Online PSC | 2
| VV |  | 33,88 |  | 33.88 | [12 empty] | VV | 2 | 2 | True | 0 | ROZPOCET
| VV |  | Součet |  | 33.88 | [12 empty] | VV | 2 | 4 | True | 1 | ROZPOCET
| VV |  | 33,88*1,8 'Přepočtené koeficientem množství |  | 60.984 | [12 empty] | VV | 2 | 2 | False | 1 | ROZPOCET
55 | K | 460641113 | Základové konstrukce při elektromontážích z monolitického betonu tř. C 16/20 | m3 | 8.128 |  | 0 | CS ÚRS 2024 01 |  | základní |  | 0 | 0 | 0 | 0 | 0 | 64 | K | 2 |  |  |  | ROZPOCET | 0 | 0 | 0 | 0 | 0 | 1 | 0 | 64 | 1139652730
| PP |  | Základové konstrukce základ bez bednění do rostlé zeminy z monolitického betonu tř. C 16/20 | [14 empty] | PP | 2
| Online PSC |  | https://podminky.urs.cz/item/CS_URS_2024_01/460641113 | [14 empty] | Online PSC | 2
| VV |  | 8,128 |  | 8.128 | [12 empty] | VV | 2 | 2 | True | 1 | ROZPOCET
56 | K | 460150003.1 | Hloubení kabelových zapažených i nezapažených rýh ručně š 25 cm, hl 50 cm, v hornině tř 3 | m | 386 |  | 0 |  |  | základní |  | 0 | 0 | 0 | 0 | 0 | 64 | K | 2 |  |  |  | ROZPOCET | 0 | 0 | 0 | 0 | 0 | 1 | 0 | 64 | 1210796561
| PP |  | Hloubení kabelových zapažených i nezapažených rýh ručně š 25 cm, hl 50 cm, v hornině tř 3 | [14 empty] | PP | 2
| VV |  | 386 |  | 386 | [12 empty] | VV | 2 | 2 | True | 1 | ROZPOCET
57 | K | 460161172 | Hloubení kabelových rýh ručně š 35 cm hl 80 cm v hornině tř I skupiny 3 | m | 346 |  | 0 | CS ÚRS 2024 01 |  | základní |  | 0 | 0 | 0 | 0 | 0 | 64 | K | 2 |  |  |  | ROZPOCET | 0 | 0 | 0 | 0 | 0 | 1 | 0 | 64 | -804911033
| PP |  | Hloubení zapažených i nezapažených kabelových rýh ručně včetně urovnání dna s přemístěním výkopku do vzdálenosti 3 m od okraje jámy nebo s naložením na dopravní prostředek šířky 35 cm hloubky 80 cm v hornině třídy těžitelnosti I skupiny 3 | [14 empty] | PP | 2
| Online PSC |  | https://podminky.urs.cz/item/CS_URS_2024_01/460161172 | [14 empty] | Online PSC | 2
| VV |  | 346 |  | 346 | [12 empty] | VV | 2 | 2 | True | 1 | ROZPOCET
58 | K | 460161312 | Hloubení kabelových rýh ručně š 50 cm hl 120 cm v hornině tř I skupiny 3 | m | 80 |  | 0 | CS ÚRS 2024 01 |  | základní |  | 0 | 0 | 0 | 0 | 0 | 64 | K | 2 |  |  |  | ROZPOCET | 0 | 0 | 0 | 0 | 0 | 1 | 0 | 64 | -862991786
| PP |  | Hloubení zapažených i nezapažených kabelových rýh ručně včetně urovnání dna s přemístěním výkopku do vzdálenosti 3 m od okraje jámy nebo s naložením na dopravní prostředek šířky 50 cm hloubky 120 cm v hornině třídy těžitelnosti I skupiny 3 | [14 empty] | PP | 2
| Online PSC |  | https://podminky.urs.cz/item/CS_URS_2024_01/460161312 | [14 empty] | Online PSC | 2
| VV |  | 80 |  | 80 | [12 empty] | VV | 2 | 2 | True | 1 | ROZPOCET
59 | K | 460661412 | Kabelové lože z písku pro kabely nn kryté plastovou deskou š lože přes 25 do 50 cm | m | 812 |  | 0 | CS ÚRS 2024 01 |  | základní |  | 0 | 0 | 0 | 0 | 0 | 64 | K | 2 |  |  |  | ROZPOCET | 0 | 0 | 0 | 0 | 0 | 1 | 0 | 64 | 651226939
| PP |  | Kabelové lože z písku včetně podsypu, zhutnění a urovnání povrchu pro kabely nn zakryté plastovými deskami (materiál ve specifikaci), šířky přes 25 do 50 cm | [14 empty] | PP | 2
| Online PSC |  | https://podminky.urs.cz/item/CS_URS_2024_01/460661412 | [14 empty] | Online PSC | 2
| VV |  | 812 |  | 812 | [12 empty] | VV | 2 | 2 | True | 1 | ROZPOCET
60 | M | 34575121 | deska kabelová krycí PE červená, 250x4mm | m | 828.24 |  | 0 | CS ÚRS 2020 01 |  | základní |  | 0 | 0.00098 | 0.81168 | 0 | 0 | 128 | M | 2 |  |  |  | ROZPOCET | 0 | 0 | 0 | 0 | 0 | 1 | 0 | 128 | -247420754
| PP |  | deska kabelová krycí PE červená, 250x4mm | [14 empty] | PP | 2
| VV |  | 812 |  | 812 | [12 empty] | VV | 2 | 2 | True | 1 | ROZPOCET
| VV |  | 812*1,02 'Přepočtené koeficientem množství |  | 828.24 | [12 empty] | VV | 2 | 2 | False | 1 | ROZPOCET
61 | K | 460671112 | Výstražná fólie pro krytí kabelů šířky přes 20 do 25 cm | m | 893.2 |  | 0 | CS ÚRS 2024 01 |  | základní |  | 0 | 7e-05 | 0.062524 | 0 | 0 | 64 | K | 2 |  |  |  | ROZPOCET | 0 | 0 | 0 | 0 | 0 | 1 | 0 | 64 | 53001607
| PP |  | Výstražné prvky pro krytí kabelů včetně vyrovnání povrchu rýhy, rozvinutí a uložení fólie, šířky přes 20 do 25 cm | [14 empty] | PP | 2
| Online PSC |  | https://podminky.urs.cz/item/CS_URS_2024_01/460671112 | [14 empty] | Online PSC | 2
| VV |  | 893,2 |  | 893.2 | [12 empty] | VV | 2 | 2 | True | 1 | ROZPOCET
62 | K | 460791113 | Montáž trubek ochranných plastových uložených volně do rýhy tuhých D přes 50 do 90 mm | m | 977.6 |  | 0 | CS ÚRS 2024 01 |  | základní |  | 0 | 0 | 0 | 0 | 0 | 64 | K | 2 |  |  |  | ROZPOCET | 0 | 0 | 0 | 0 | 0 | 1 | 0 | 64 | -667931729
| PP |  | Montáž trubek ochranných uložených volně do rýhy plastových tuhých, vnitřního průměru přes 50 do 90 mm | [14 empty] | PP | 2
| Online PSC |  | https://podminky.urs.cz/item/CS_URS_2024_01/460791113 | [14 empty] | Online PSC | 2
| VV |  | 977,6 |  | 977.6 | [12 empty] | VV | 2 | 2 | True | 1 | ROZPOCET
63 | M | 34571353 | trubka elektroinstalační ohebná dvouplášťová korugovaná (chránička) D 61/75mm, HDPE+LDPE | m | 1026.48 |  | 0 | CS ÚRS 2020 01 |  | základní |  | 0 | 0.00043 | 0.44139 | 0 | 0 | 128 | M | 2 |  |  |  | ROZPOCET | 0 | 0 | 0 | 0 | 0 | 1 | 0 | 128 | -628180828
| PP |  | trubka elektroinstalační ohebná dvouplášťová korugovaná (chránička) D 61/75mm, HDPE+LDPE | [14 empty] | PP | 2
| VV |  | 977,6 |  | 977.6 | [12 empty] | VV | 2 | 2 | True | 1 | ROZPOCET
| VV |  | 977,6*1,05 'Přepočtené koeficientem množství |  | 1026.48 | [12 empty] | VV | 2 | 2 | False | 1 | ROZPOCET
64 | K | 460791115 | Montáž trubek ochranných plastových uložených volně do rýhy tuhých D přes 110 do 133 mm | m | 77 |  | 0 | CS ÚRS 2024 01 |  | základní |  | 0 | 0 | 0 | 0 | 0 | 64 | K | 2 |  |  |  | ROZPOCET | 0 | 0 | 0 | 0 | 0 | 1 | 0 | 64 | 1512823093
| PP |  | Montáž trubek ochranných uložených volně do rýhy plastových tuhých, vnitřního průměru přes 110 do 133 mm | [14 empty] | PP | 2
| Online PSC |  | https://podminky.urs.cz/item/CS_URS_2024_01/460791115 | [14 empty] | Online PSC | 2
| VV |  | 77 |  | 77 | [12 empty] | VV | 2 | 2 | True | 1 | ROZPOCET
65 | M | 34571357 | trubka elektroinstalační ohebná dvouplášťová korugovaná (chránička) D 108/125mm, HDPE+LDPE | m | 80.85 |  | 0 |  |  | základní |  | 0 | 0.00078 | 0.063063 | 0 | 0 | 256 | M | 2 |  |  |  | ROZPOCET | 0 | 0 | 0 | 0 | 0 | 1 | 0 | 64 | 1677648695
| PP |  | trubka elektroinstalační ohebná dvouplášťová korugovaná (chránička) D 108/125mm, HDPE+LDPE | [14 empty] | PP | 2
| VV |  | 77 |  | 77 | [12 empty] | VV | 2 | 2 | True | 1 | ROZPOCET
| VV |  | 77*1,05 'Přepočtené koeficientem množství |  | 80.85 | [12 empty] | VV | 2 | 2 | False | 1 | ROZPOCET
66 | K | 460560003 | Zásyp rýh ručně šířky 25 cm, hloubky 50 cm, z horniny třídy 3 | m | 386 |  | 0 |  |  | základní |  | 0 | 0 | 0 | 0 | 0 | 64 | K | 2 |  |  |  | ROZPOCET | 0 | 0 | 0 | 0 | 0 | 1 | 0 | 64 | 1951573841
| PP |  | Zásyp rýh ručně šířky 25 cm, hloubky 50 cm, z horniny třídy 3 | [14 empty] | PP | 2
| VV |  | 386 |  | 386 | [12 empty] | VV | 2 | 2 | True | 1 | ROZPOCET
67 | K | 460431182 | Zásyp kabelových rýh ručně se zhutněním š 35 cm hl 80 cm z horniny tř I skupiny 3 | m | 346 |  | 0 | CS ÚRS 2024 01 |  | základní |  | 0 | 0 | 0 | 0 | 0 | 64 | K | 2 |  |  |  | ROZPOCET | 0 | 0 | 0 | 0 | 0 | 1 | 0 | 64 | -1014812271
| PP |  | Zásyp kabelových rýh ručně s přemístění sypaniny ze vzdálenosti do 10 m, s uložením výkopku ve vrstvách včetně zhutnění a úpravy povrchu šířky 35 cm hloubky 80 cm z horniny třídy těžitelnosti I skupiny 3 | [14 empty] | PP | 2
| Online PSC |  | https://podminky.urs.cz/item/CS_URS_2024_01/460431182 | [14 empty] | Online PSC | 2
| VV |  | 346 |  | 346 | [12 empty] | VV | 2 | 2 | True | 1 | ROZPOCET
68 | K | 460431332 | Zásyp kabelových rýh ručně se zhutněním š 50 cm hl 120 cm z horniny tř I skupiny 3 | m | 80 |  | 0 | CS ÚRS 2024 01 |  | základní |  | 0 | 0 | 0 | 0 | 0 | 64 | K | 2 |  |  |  | ROZPOCET | 0 | 0 | 0 | 0 | 0 | 1 | 0 | 64 | 597183132
| PP |  | Zásyp kabelových rýh ručně s přemístění sypaniny ze vzdálenosti do 10 m, s uložením výkopku ve vrstvách včetně zhutnění a úpravy povrchu šířky 50 cm hloubky 120 cm z horniny třídy těžitelnosti I skupiny 3 | [14 empty] | PP | 2
| Online PSC |  | https://podminky.urs.cz/item/CS_URS_2024_01/460431332 | [14 empty] | Online PSC | 2
| P |  | Poznámka k položce: Vodorovné přemístění horniny jakékoliv třídy do 1000 m Příplatek k vodorovnému přemístění horniny za každých dalších 1000 m | [14 empty] | P | 2
| VV |  | 80 |  | 80 | [12 empty] | VV | 2 | 2 | True | 1 | ROZPOCET
69 | K | 460871143 | Podklad vozovky a chodníku ze štěrkodrti se zhutněním při elektromontážích tl přes 10 do 15 cm | m2 | 2.5 |  | 0 | CS ÚRS 2024 01 |  | základní |  | 0 | 0 | 0 | 0 | 0 | 64 | K | 2 |  |  |  | ROZPOCET | 0 | 0 | 0 | 0 | 0 | 1 | 0 | 64 | 1763653861
| PP |  | Podklad vozovek a chodníků včetně rozprostření a úpravy ze štěrkodrti, včetně zhutnění, tloušťky přes 10 do 15 cm | [14 empty] | PP | 2
| Online PSC |  | https://podminky.urs.cz/item/CS_URS_2024_01/460871143 | [14 empty] | Online PSC | 2
| VV |  | 5*0,5 |  | 2.5 | [12 empty] | VV | 2 | 2 | True | 1 | ROZPOCET
70 | K | 460871145 | Podklad vozovky a chodníku ze štěrkodrti se zhutněním při elektromontážích tl přes 20 do 25 cm | m2 | 2.5 |  | 0 | CS ÚRS 2024 01 |  | základní |  | 0 | 0 | 0 | 0 | 0 | 64 | K | 2 |  |  |  | ROZPOCET | 0 | 0 | 0 | 0 | 0 | 1 | 0 | 64 | 1632105553
| PP |  | Podklad vozovek a chodníků včetně rozprostření a úpravy ze štěrkodrti, včetně zhutnění, tloušťky přes 20 do 25 cm | [14 empty] | PP | 2
| Online PSC |  | https://podminky.urs.cz/item/CS_URS_2024_01/460871145 | [14 empty] | Online PSC | 2
| VV |  | 5*0,5 |  | 2.5 | [12 empty] | VV | 2 | 2 | True | 1 | ROZPOCET
71 | K | 460871162 | Podklad vozovky a chodníku z asfaltového betonu se zhutněním při elektromontážích tl přes 5 do 10 cm | m2 | 2.5 |  | 0 | CS ÚRS 2024 01 |  | základní |  | 0 | 0 | 0 | 0 | 0 | 64 | K | 2 |  |  |  | ROZPOCET | 0 | 0 | 0 | 0 | 0 | 1 | 0 | 64 | -295204530
| PP |  | Podklad vozovek a chodníků včetně rozprostření a úpravy z asfaltového betonu včetně zhutnění, tloušťky přes 5 do 10 cm | [14 empty] | PP | 2
| Online PSC |  | https://podminky.urs.cz/item/CS_URS_2024_01/460871162 | [14 empty] | Online PSC | 2
| VV |  | 5*0,5 |  | 2.5 | [12 empty] | VV | 2 | 2 | True | 1 | ROZPOCET
72 | K | 460881313 | Kryt vozovky a chodníku z litého asfaltu při elektromontážích tl do 5 cm | m2 | 5 |  | 0 | CS ÚRS 2024 01 |  | základní |  | 0 | 0 | 0 | 0 | 0 | 64 | K | 2 |  |  |  | ROZPOCET | 0 | 0 | 0 | 0 | 0 | 1 | 0 | 64 | 1262387048
| PP |  | Kryt vozovek a chodníků z litého asfaltu včetně rozprostření, tloušťky přes 3 do 5 cm | [14 empty] | PP | 2
| Online PSC |  | https://podminky.urs.cz/item/CS_URS_2024_01/460881313 | [14 empty] | Online PSC | 2
| VV |  | 5*0,5 |  | 2.5 | [12 empty] | VV | 2 | 2 | True | 0 | ROZPOCET
| VV |  | 5*0,5 |  | 2.5 | [12 empty] | VV | 2 | 2 | True | 0 | ROZPOCET
| VV |  | Součet |  | 5 | [12 empty] | VV | 2 | 4 | True | 1 | ROZPOCET
73 | K | R1001 | Uložení PVC pouzdra pro stožáry VO | kus | 22 |  | 0 |  |  | základní |  | 0 | 0 | 0 | 0 | 0 | 64 | K | 2 |  |  |  | ROZPOCET | 0 | 0 | 0 | 0 | 0 | 1 | 0 | 64 | 1172937686
| PP |  | Uložení PVC pouzdra pro stožáry VO | [14 empty] | PP | 2
| VV |  | 22 |  | 22 | [12 empty] | VV | 2 | 2 | True | 1 | ROZPOCET
74 | M | R002 | pouzdro pro stožár | kus | 22 |  | 0 |  |  | základní |  | 0 | 0 | 0 | 0 | 0 | 256 | M | 2 |  |  |  | ROZPOCET | 0 | 0 | 0 | 0 | 0 | 1 | 0 | 64 | -1614679894
| PP |  | pouzdro pro stožár | [14 empty] | PP | 2
| VV |  | 22 |  | 22 | [12 empty] | VV | 2 | 2 | True | 1 | ROZPOCET
75 | K | R1002 | Uložení plechů nebo keramické desky (dlaždice) pod stožár | kus | 22 |  | 0 |  |  | základní |  | 0 | 0 | 0 | 0 | 0 | 64 | K | 2 |  |  |  | ROZPOCET | 0 | 0 | 0 | 0 | 0 | 1 | 0 | 64 | -39438182
| PP |  | Uložení plechů nebo keramické desky (dlaždice) pod stožár | [14 empty] | PP | 2
| VV |  | 22 |  | 22 | [12 empty] | VV | 2 | 2 | True | 1 | ROZPOCET
76 | M | R003 | plech nebo keramická deska (dlaždice) pod stožár | kus | 22 |  | 0 |  |  | základní |  | 0 | 0 | 0 | 0 | 0 | 256 | M | 2 |  |  |  | ROZPOCET | 0 | 0 | 0 | 0 | 0 | 1 | 0 | 64 | 1638136971
| PP |  | plech nebo keramická deska (dlaždice) pod stožár | [14 empty] | PP | 2
| VV |  | 22 |  | 22 | [12 empty] | VV | 2 | 2 | True | 1 | ROZPOCET
77 | K | R1004 | Potěr asfaltový podkladní nebo vyrovnávací tl. 20 mm | m2 | 44 |  | 0 |  |  | základní |  | 0 | 0 | 0 | 0 | 0 | 64 | K | 2 |  |  |  | ROZPOCET | 0 | 0 | 0 | 0 | 0 | 1 | 0 | 64 | 824629947
| PP |  | Potěr asfaltový podkladní nebo vyrovnávací tl. 20 mm | [14 empty] | PP | 2
| VV |  | 44 |  | 44 | [12 empty] | VV | 2 | 2 | True | 1 | ROZPOCET
78 | M | 24617222 | hmota nátěrová asfaltová krycí (email) na kovy | kg | 44 |  | 0 |  |  | základní |  | 0 | 0.001 | 0.044 | 0 | 0 | 256 | M | 2 |  |  |  | ROZPOCET | 0 | 0 | 0 | 0 | 0 | 1 | 0 | 64 | -1087429353
| PP |  | hmota nátěrová asfaltová krycí (email) na kovy | [14 empty] | PP | 2
| VV |  | 44 |  | 44 | [12 empty] | VV | 2 | 2 | True | 1 | ROZPOCET
79 | M | Pol8 | ochranná manžeta OMP133 | ks | 22 |  | 0 |  |  | základní |  | 0 | 0 | 0 | 0 | 0 | 256 | M | 2 |  |  |  | ROZPOCET | 0 | 0 | 0 | 0 | 0 | 1 | 0 | 64 | -1842539546
| PP |  | ochranná manžeta OMP133 | [14 empty] | PP | 2
| VV |  | 22 |  | 22 | [12 empty] | VV | 2 | 2 | True | 1 | ROZPOCET
| D | HZS | Hodinové zúčtovací sazby |  |  |  | 0 |  |  |  |  | 0 |  | 0 |  | 0 | 4 | D | 0 |  |  |  | ROZPOCET | [6 empty] | 0
80 | K | HZS4132 | Hodinová zúčtovací sazba jeřábník specialista | hod | 44 |  | 0 | CS ÚRS 2024 01 |  | základní |  | 0 | 0 | 0 | 0 | 0 | 512 | K | 1 |  |  |  | ROZPOCET | 0 | 0 | 0 | 0 | 0 | 1 | 0 | 512 | 880378413
| PP |  | Hodinové zúčtovací sazby ostatních profesí obsluha stavebních strojů a zařízení jeřábník specialista | [14 empty] | PP | 1
| Online PSC |  | https://podminky.urs.cz/item/CS_URS_2024_01/HZS4132 | [14 empty] | Online PSC | 1
| VV |  | 44 |  | 44 | [12 empty] | VV | 1 | 2 | True | 1 | ROZPOCET

## SO 801 - Vegetační úpravy
{f775e537-fb39-4d89-a38c-ef61df988bee}
2
| KRYCÍ LIST SOUPISU PRACÍ | [7 empty] | v --- níže se nacházejí doplnkové a pomocné údaje k sestavám --- v | [8 empty] | False
Stavba:
Louny - Revitalizace sídliště Pod Kasárnami - Etapa II
Objekt:
SO 801 - Vegetační úpravy
| KSO: |  | 822 2 |  |  | CC-CZ:
| Místo: |  | Louny |  |  | Datum: | 16. 1. 2025
| Zadavatel: |  |  |  |  | IČ:
DIČ:
| Účastník: |  |  |  |  | IČ: | Vyplň údaj
|  | Vyplň údaj |  |  |  | DIČ: | Vyplň údaj
| Projektant: |  |  |  |  | IČ:
|  | Projekce dopravní Filip, s.r.o. |  |  |  | DIČ:
| Zpracovatel: |  |  |  |  | IČ:
DIČ:
Poznámka:
| Cena bez DPH | [5 empty] | 0
|  |  | Základ daně |  |  | Sazba daně | Výše daně
| DPH | základní | 0 |  |  | 21% | 0
|  | snížená | 0 |  |  | 12% | 0
|  | zákl. přenesená | 0 |  |  | 21% | 0
|  | sníž. přenesená | 0 |  |  | 12% | 0
|  | nulová | 0 |  |  | 0% | 0
| Cena s DPH |  |  | v | CZK |  | 0
REKAPITULACE ČLENĚNÍ SOUPISU PRACÍ
Stavba:
Louny - Revitalizace sídliště Pod Kasárnami - Etapa II
Objekt:
SO 801 - Vegetační úpravy
Místo: |  |  | Louny |  |  | Datum: | 16. 1. 2025
Zadavatel: | [5 empty] | Projektant: | Projekce dopravní Filip, s.r.o.
Účastník: |  |  | Vyplň údaj |  |  | Zpracovatel:
Kód dílu - Popis | [6 empty] | Cena celkem [CZK]
Náklady stavby celkem | [6 empty] | 0 | [11 empty] | -1
| HSV - Práce a dodávky HSV | [5 empty] | 0
| 1 - Zemní práce | [5 empty] | 0
| 1.1 - Dodávka rostlin | [5 empty] | 0
| CIBULOVINY - CIBULOVINY | [5 empty] | 0
| D1 - STROMY | [5 empty] | 0
| KEŘE - KEŘE | [5 empty] | 0
| OKRASNÉ TRAVINY - OKRASNÉ TRAVINY | [5 empty] | 0
| SOLITERNÍ KEŘE - SOLITERNÍ KEŘE | [5 empty] | 0
| TRVALKY - TRVALKY | [5 empty] | 0
| 9 - Ostatní konstrukce a práce, bourání | [5 empty] | 0
| 998 - Přesun hmot | [5 empty] | 0
| PSV - Práce a dodávky PSV | [5 empty] | 0
| 767 - Konstrukce zámečnické | [5 empty] | 0
SOUPIS PRACÍ
Stavba:
Louny - Revitalizace sídliště Pod Kasárnami - Etapa II
Objekt:
SO 801 - Vegetační úpravy
Místo: |  |  | Louny |  |  | Datum: | 16. 1. 2025
Zadavatel: | [5 empty] | Projektant: | Projekce dopravní Filip, s.r.o.
Účastník: |  |  | Vyplň údaj |  |  | Zpracovatel:
PČ | Typ | Kód | Popis | MJ | Množství | J.cena [CZK] | Cena celkem [CZK] | Cenová soustava |  | DPH | J. Nh [h] | Nh celkem [h] | J. hmotnost [t] | Hmotnost celkem [t] | J. suť [t] | Suť Celkem [t]
Náklady soupisu celkem | [6 empty] | 0 |  |  |  |  | 0 |  | 680.9216 |  | 0 |  | D | -1 | [10 empty] | 0
| D | HSV | Práce a dodávky HSV |  |  |  | 0 |  |  |  |  | 0 |  | 680.7581 |  | 0 | 1 | D | 0 |  |  |  | ROZPOCET | [6 empty] | 0
| D | 1 | Zemní práce |  |  |  | 0 |  |  |  |  | 0 |  | 680.7581 |  | 0 | 1 | D | 1 |  |  |  | ROZPOCET | [6 empty] | 0
1 | K | 111212351 | Odstranění nevhodných dřevin do 100 m2 v přes 1 m s odstraněním pařezů v rovině nebo svahu do 1:5 | m2 | 787 |  | 0 | CS ÚRS 2024 01 |  | základní |  | 0 | 0 | 0 | 0 | 0 | 4 | K | 2 |  |  |  | ROZPOCET | 0 | 0 | 0 | 0 | 0 | 1 | 0 | 4 | 1909704273
| PP |  | Odstranění nevhodných dřevin průměru kmene do 100 mm výšky přes 1 m s odstraněním pařezu do 100 m2 v rovině nebo na svahu do 1:5 | [14 empty] | PP | 2
| Online PSC |  | https://podminky.urs.cz/item/CS_URS_2024_01/111212351 | [14 empty] | Online PSC | 2
| VV |  | 780+7 |  | 787 | [12 empty] | VV | 2 | 2 | True | 1 | ROZPOCET
2 | K | 111301111 | Sejmutí drnu tl do 100 mm s přemístěním do 50 m nebo naložením na dopravní prostředek | m2 | 570 |  | 0 | CS ÚRS 2024 01 |  | základní |  | 0 | 0 | 0 | 0 | 0 | 4 | K | 2 |  |  |  | ROZPOCET | 0 | 0 | 0 | 0 | 0 | 1 | 0 | 4 | 638215779
| PP |  | Sejmutí drnu tl. do 100 mm, v jakékoliv ploše | [14 empty] | PP | 2
| Online PSC |  | https://podminky.urs.cz/item/CS_URS_2024_01/111301111 | [14 empty] | Online PSC | 2
| VV |  | 570 |  | 570 | [12 empty] | VV | 2 | 2 | True | 1 | ROZPOCET
3 | K | 112251221 | Odstranění pařezů rovině nebo na svahu do 1:5 odfrézováním hl přes 0,2 do 0,5 m | m2 | 12 |  | 0 | CS ÚRS 2024 01 |  | základní |  | 0 | 0 | 0 | 0 | 0 | 4 | K | 2 |  |  |  | ROZPOCET | 0 | 0 | 0 | 0 | 0 | 1 | 0 | 4 | -32930258
| PP |  | Odstranění pařezu odfrézováním nebo odvrtáním hloubky přes 200 do 500 mm v rovině nebo na svahu do 1:5 | [14 empty] | PP | 2
| Online PSC |  | https://podminky.urs.cz/item/CS_URS_2024_01/112251221 | [14 empty] | Online PSC | 2
| P |  | Poznámka k položce: stávající pařezy | [14 empty] | P | 2
| VV |  | 10+2 |  | 12 | [12 empty] | VV | 2 | 2 | True | 1 | ROZPOCET
4 | K | 122151101 | Odkopávky a prokopávky nezapažené v hornině třídy těžitelnosti I skupiny 1 a 2 objem do 20 m3 strojně | m3 | 305.2 |  | 0 | CS ÚRS 2024 01 |  | základní |  | 0 | 0 | 0 | 0 | 0 | 4 | K | 2 |  |  |  | ROZPOCET | 0 | 0 | 0 | 0 | 0 | 1 | 0 | 4 | 983381682
| PP |  | Odkopávky a prokopávky nezapažené strojně v hornině třídy těžitelnosti I skupiny 1 a 2 do 20 m3 | [14 empty] | PP | 2
| Online PSC |  | https://podminky.urs.cz/item/CS_URS_2024_01/122151101 | [14 empty] | Online PSC | 2
| VV |  | "založení dešťových záhonů" | [14 empty] | VV | 2 | 1 | True | 0 | ROZPOCET
| VV |  | (14+4)*0,7 |  | 12.6 | [12 empty] | VV | 2 | 2 | True | 0 | ROZPOCET
| VV |  | "založení trvalkových záhonů" | [14 empty] | VV | 2 | 1 | True | 0 | ROZPOCET
| VV |  | (400)*0,7 |  | 280 | [12 empty] | VV | 2 | 2 | True | 0 | ROZPOCET
| VV |  | "založení keřových záhonů" | [14 empty] | VV | 2 | 1 | True | 0 | ROZPOCET
| VV |  | 42*0,3 |  | 12.6 | [12 empty] | VV | 2 | 2 | True | 0 | ROZPOCET
| VV |  | Součet |  | 305.2 | [12 empty] | VV | 2 | 4 | True | 1 | ROZPOCET
5 | K | 162301501 | Vodorovné přemístění křovin do 5 km D kmene do 100 mm | m2 | 787 |  | 0 | CS ÚRS 2024 01 |  | základní |  | 0 | 0 | 0 | 0 | 0 | 4 | K | 2 |  |  |  | ROZPOCET | 0 | 0 | 0 | 0 | 0 | 1 | 0 | 4 | 97812231
| PP |  | Vodorovné přemístění smýcených křovin do průměru kmene 100 mm na vzdálenost do 5 000 m | [14 empty] | PP | 2
| Online PSC |  | https://podminky.urs.cz/item/CS_URS_2024_01/162301501 | [14 empty] | Online PSC | 2
| P |  | Poznámka k položce: vzdálenost odvozu je orientační, určí uchazeč dle svých kapacit vč. likvidace | [14 empty] | P | 2
| VV |  | 787 |  | 787 | [12 empty] | VV | 2 | 2 | True | 1 | ROZPOCET
6 | K | 162301981 | Příplatek k vodorovnému přemístění křovin D kmene do 100 mm ZKD 1 km | m2 | 3935 |  | 0 | CS ÚRS 2024 01 |  | základní |  | 0 | 0 | 0 | 0 | 0 | 4 | K | 2 |  |  |  | ROZPOCET | 0 | 0 | 0 | 0 | 0 | 1 | 0 | 4 | 627644833
| PP |  | Vodorovné přemístění smýcených křovin Příplatek k ceně za každých dalších i započatých 1 000 m | [14 empty] | PP | 2
| Online PSC |  | https://podminky.urs.cz/item/CS_URS_2024_01/162301981 | [14 empty] | Online PSC | 2
| P |  | Poznámka k položce: vzdálenost odvozu je orientační, určí uchazeč dle svých kapacit | [14 empty] | P | 2
| VV |  | 787*5 |  | 3935 | [12 empty] | VV | 2 | 2 | True | 1 | ROZPOCET
7 | K | 162751117 | Vodorovné přemístění přes 9 000 do 10000 m výkopku/sypaniny z horniny třídy těžitelnosti I skupiny 1 až 3 | m3 | 414.18 |  | 0 | CS ÚRS 2024 01 |  | základní |  | 0 | 0 | 0 | 0 | 0 | 4 | K | 2 |  |  |  | ROZPOCET | 0 | 0 | 0 | 0 | 0 | 1 | 0 | 4 | -1949659511
| PP |  | Vodorovné přemístění výkopku nebo sypaniny po suchu na obvyklém dopravním prostředku, bez naložení výkopku, avšak se složením bez rozhrnutí z horniny třídy těžitelnosti I skupiny 1 až 3 na vzdálenost přes 9 000 do 10 000 m | [14 empty] | PP | 2
| Online PSC |  | https://podminky.urs.cz/item/CS_URS_2024_01/162751117 | [14 empty] | Online PSC | 2
| VV |  | 57+305,2+41+5,58+5,4 |  | 414.18 | [12 empty] | VV | 2 | 2 | True | 1 | ROZPOCET
8 | K | 171201231 | Poplatek za uložení zeminy a kamení na recyklační skládce (skládkovné) kód odpadu 17 05 04 | t | 745.524 |  | 0 | CS ÚRS 2024 01 |  | základní |  | 0 | 0 | 0 | 0 | 0 | 4 | K | 2 |  |  |  | ROZPOCET | 0 | 0 | 0 | 0 | 0 | 1 | 0 | 4 | 884877206
| PP |  | Poplatek za uložení stavebního odpadu na recyklační skládce (skládkovné) zeminy a kamení zatříděného do Katalogu odpadů pod kódem 17 05 04 | [14 empty] | PP | 2
| Online PSC |  | https://podminky.urs.cz/item/CS_URS_2024_01/171201231 | [14 empty] | Online PSC | 2
| VV |  | 414,18 |  | 414.18 | [12 empty] | VV | 2 | 2 | True | 1 | ROZPOCET
| VV |  | 414,18*1,8 'Přepočtené koeficientem množství |  | 745.524 | [12 empty] | VV | 2 | 2 | False | 1 | ROZPOCET
9 | K | 174251101 | Zásyp jam, šachet rýh nebo kolem objektů sypaninou bez zhutnění | m3 | 313.175 |  | 0 | CS ÚRS 2024 01 |  | základní |  | 0 | 0 | 0 | 0 | 0 | 4 | K | 2 |  |  |  | ROZPOCET | 0 | 0 | 0 | 0 | 0 | 1 | 0 | 4 | 1000117309
| PP |  | Zásyp sypaninou z jakékoliv horniny strojně s uložením výkopku ve vrstvách bez zhutnění jam, šachet, rýh nebo kolem objektů v těchto vykopávkách | [14 empty] | PP | 2
| Online PSC |  | https://podminky.urs.cz/item/CS_URS_2024_01/174251101 | [14 empty] | Online PSC | 2
| VV |  | "trvalkové záhony" | [14 empty] | VV | 2 | 1 | True | 0 | ROZPOCET
| VV |  | "drenážní vrstva" 400*0,2 |  | 80 | [12 empty] | VV | 2 | 2 | True | 0 | ROZPOCET
| VV |  | "minerální substrát: písek - 20%, HDK fr. 4/16 - 30%, odplevelená ornice - 50%" 400*0,4-22 |  | 138 | [12 empty] | VV | 2 | 2 | True | 0 | ROZPOCET
| VV |  | Mezisoučet |  | 218 | [12 empty] | VV | 2 | 3 | True | 0 | ROZPOCET
| VV |  | "dešťové záhony" | [14 empty] | VV | 2 | 1 | True | 0 | ROZPOCET
| VV |  | "drenážní vrstva" (14+4)*0,1*3 |  | 5.4 | [12 empty] | VV | 2 | 2 | True | 0 | ROZPOCET
| VV |  | "retenční substrát: písek - 25%, kompost - 15%, odplevelená ornice - 20%, HDK fr. 8/16 - 40% " (14+4)*0,3 |  | 5.4 | [12 empty] | VV | 2 | 2 | True | 0 | ROZPOCET
| VV |  | Mezisoučet |  | 10.8 | [12 empty] | VV | 2 | 3 | True | 0 | ROZPOCET
| VV |  | "výsadba" | [14 empty] | VV | 2 | 1 | True | 0 | ROZPOCET
| VV |  | "minerální substrát: HDK fr. 4/8 - 40%, biouhel - 10%, odplevelená ornice - 50%" 47,5+3,375 |  | 50.875 | [12 empty] | VV | 2 | 2 | True | 0 | ROZPOCET
| VV |  | "strukturální substrát: HDK fr. 32/125 - 75%, biouhel - 12,5%, kompost - 12,5%" 6 |  | 6 | [12 empty] | VV | 2 | 2 | True | 0 | ROZPOCET
| VV |  | "dokončovací práce" | [14 empty] | VV | 2 | 1 | True | 0 | ROZPOCET
| VV |  | "směs: HDK fr. 4/8 - 30%, fr. 8/16 - 30%, fr. 16/32 - 30%, zahradnický substrát - 10%" 27,5 |  | 27.5 | [12 empty] | VV | 2 | 2 | True | 0 | ROZPOCET
| VV |  | Součet |  | 313.175 | [12 empty] | VV | 2 | 4 | True | 1 | ROZPOCET
10 | M | 58343872 | kamenivo drcené hrubé frakce 8/16 | t | 3.6 |  | 0 | CS ÚRS 2024 01 |  | základní |  | 0 | 1 | 3.6 | 0 | 0 | 8 | M | 2 |  |  |  | ROZPOCET | 0 | 0 | 0 | 0 | 0 | 1 | 0 | 4 | -1448435004
| PP |  | kamenivo drcené hrubé frakce 8/16 | [14 empty] | PP | 2
| VV |  | "dešťové záhony" | [14 empty] | VV | 2 | 1 | True | 0 | ROZPOCET
| VV |  | "drenážní vrsta" (14+4)*0,1 |  | 1.8 | [12 empty] | VV | 2 | 2 | True | 0 | ROZPOCET
| VV |  | Součet |  | 1.8 | [12 empty] | VV | 2 | 4 | True | 1 | ROZPOCET
| VV |  | 1,8*2 'Přepočtené koeficientem množství |  | 3.6 | [12 empty] | VV | 2 | 2 | False | 1 | ROZPOCET
11 | M | 58343930 | kamenivo drcené hrubé frakce 16/32 | t | 3.6 |  | 0 | CS ÚRS 2024 01 |  | základní |  | 0 | 1 | 3.6 | 0 | 0 | 8 | M | 2 |  |  |  | ROZPOCET | 0 | 0 | 0 | 0 | 0 | 1 | 0 | 4 | 1717364960
| PP |  | kamenivo drcené hrubé frakce 16/32 | [14 empty] | PP | 2
| VV |  | "dešťové záhony" | [14 empty] | VV | 2 | 1 | True | 0 | ROZPOCET
| VV |  | "drenážní vrsta" (14+4)*0,1 |  | 1.8 | [12 empty] | VV | 2 | 2 | True | 0 | ROZPOCET
| VV |  | Součet |  | 1.8 | [12 empty] | VV | 2 | 4 | True | 1 | ROZPOCET
| VV |  | 1,8*2 'Přepočtené koeficientem množství |  | 3.6 | [12 empty] | VV | 2 | 2 | False | 1 | ROZPOCET
12 | M | 58343930.0 | kamenivo drcené hrubé frakce 8/32 | t | 160 |  | 0 |  |  | základní |  | 0 | 1 | 160 | 0 | 0 | 8 | M | 2 |  |  |  | ROZPOCET | 0 | 0 | 0 | 0 | 0 | 1 | 0 | 4 | 1494925481
| PP |  | kamenivo drcené hrubé frakce 8/32 | [14 empty] | PP | 2
| VV |  | "trvalkové záhony" | [14 empty] | VV | 2 | 1 | True | 0 | ROZPOCET
| VV |  | "drenážní vrstva" 400*0,2 |  | 80 | [12 empty] | VV | 2 | 2 | True | 0 | ROZPOCET
| VV |  | Součet |  | 80 | [12 empty] | VV | 2 | 4 | True | 1 | ROZPOCET
| VV |  | 80*2 'Přepočtené koeficientem množství |  | 160 | [12 empty] | VV | 2 | 2 | False | 1 | ROZPOCET
13 | M | 58343959 | kamenivo drcené hrubé frakce 32/63 | t | 3.6 |  | 0 | CS ÚRS 2024 01 |  | základní |  | 0 | 1 | 3.6 | 0 | 0 | 8 | M | 2 |  |  |  | ROZPOCET | 0 | 0 | 0 | 0 | 0 | 1 | 0 | 4 | 1038054962
| PP |  | kamenivo drcené hrubé frakce 32/63 | [14 empty] | PP | 2
| VV |  | "dešťové záhony" | [14 empty] | VV | 2 | 1 | True | 0 | ROZPOCET
| VV |  | "drenážní vrsta" (14+4)*0,1 |  | 1.8 | [12 empty] | VV | 2 | 2 | True | 0 | ROZPOCET
| VV |  | Součet |  | 1.8 | [12 empty] | VV | 2 | 4 | True | 1 | ROZPOCET
| VV |  | 1,8*2 'Přepočtené koeficientem množství |  | 3.6 | [12 empty] | VV | 2 | 2 | False | 1 | ROZPOCET
14 | K | 181111111 | Plošná úprava terénu do 500 m2 zemina skupiny 1 až 4 nerovnosti přes 50 do 100 mm v rovinně a svahu do 1:5 | m2 | 442 |  | 0 | CS ÚRS 2024 01 |  | základní |  | 0 | 0 | 0 | 0 | 0 | 4 | K | 2 |  |  |  | ROZPOCET | 0 | 0 | 0 | 0 | 0 | 1 | 0 | 4 | -1345503278
| PP |  | Plošná úprava terénu v zemině skupiny 1 až 4 s urovnáním povrchu bez doplnění ornice souvislé plochy do 500 m2 při nerovnostech terénu přes 50 do 100 mm v rovině nebo na svahu do 1:5 | [14 empty] | PP | 2
| Online PSC |  | https://podminky.urs.cz/item/CS_URS_2024_01/181111111 | [14 empty] | Online PSC | 2
| VV |  | 442 |  | 442 | [12 empty] | VV | 2 | 2 | True | 1 | ROZPOCET
15 | K | 181351005 | Rozprostření ornice tl vrstvy přes 250 do 300 mm pl do 100 m2 v rovině nebo ve svahu do 1:5 strojně | m2 | 42 |  | 0 | CS ÚRS 2024 01 |  | základní |  | 0 | 0 | 0 | 0 | 0 | 4 | K | 2 |  |  |  | ROZPOCET | 0 | 0 | 0 | 0 | 0 | 1 | 0 | 4 | 1037859821
| PP |  | Rozprostření a urovnání ornice v rovině nebo ve svahu sklonu do 1:5 strojně při souvislé ploše do 100 m2, tl. vrstvy přes 250 do 300 mm | [14 empty] | PP | 2
| Online PSC |  | https://podminky.urs.cz/item/CS_URS_2024_01/181351005 | [14 empty] | Online PSC | 2
| VV |  | keřové záhony | [14 empty] | VV | 2 | 1 | True | 0 | ROZPOCET
| VV |  | 42 |  | 42 | [12 empty] | VV | 2 | 2 | True | 1 | ROZPOCET
16 | M | 10364101 | zemina pro terénní úpravy - ornice | t | 22.68 |  | 0 | CS ÚRS 2024 01 |  | základní |  | 0 | 1 | 22.68 | 0 | 0 | 8 | M | 2 |  |  |  | ROZPOCET | 0 | 0 | 0 | 0 | 0 | 1 | 0 | 4 | -751968135
| PP |  | zemina pro terénní úpravy - ornice | [14 empty] | PP | 2
| VV |  | 42*0,3 |  | 12.6 | [12 empty] | VV | 2 | 2 | True | 1 | ROZPOCET
| VV |  | 12,6*1,8 'Přepočtené koeficientem množství |  | 22.68 | [12 empty] | VV | 2 | 2 | False | 1 | ROZPOCET
17 | K | 181411131 | Založení parkového trávníku výsevem pl do 1000 m2 v rovině a ve svahu do 1:5 | m2 | 1700 |  | 0 | CS ÚRS 2024 01 |  | základní |  | 0 | 0 | 0 | 0 | 0 | 4 | K | 2 |  |  |  | ROZPOCET | 0 | 0 | 0 | 0 | 0 | 1 | 0 | 4 | 317315073
| PP |  | Založení trávníku na půdě předem připravené plochy do 1000 m2 výsevem včetně utažení parkového v rovině nebo na svahu do 1:5 | [14 empty] | PP | 2
| Online PSC |  | https://podminky.urs.cz/item/CS_URS_2024_01/181411131 | [14 empty] | Online PSC | 2
| VV |  | 1700 |  | 1700 | [12 empty] | VV | 2 | 2 | True | 1 | ROZPOCET
18 | M | 00572420 | osivo směs travní parková okrasná | kg | 51 |  | 0 | CS ÚRS 2024 01 |  | základní |  | 0 | 0.001 | 0.051 | 0 | 0 | 8 | M | 2 |  |  |  | ROZPOCET | 0 | 0 | 0 | 0 | 0 | 1 | 0 | 4 | 952771459
| PP |  | osivo směs travní parková okrasná | [14 empty] | PP | 2
| VV |  | 1700*0,03 |  | 51 | [12 empty] | VV | 2 | 2 | True | 1 | ROZPOCET
19 | K | 181951112 | Úprava pláně v hornině třídy těžitelnosti I skupiny 1 až 3 se zhutněním strojně | m2 | 442 |  | 0 | CS ÚRS 2024 01 |  | základní |  | 0 | 0 | 0 | 0 | 0 | 4 | K | 2 |  |  |  | ROZPOCET | 0 | 0 | 0 | 0 | 0 | 1 | 0 | 4 | 2058849560
| PP |  | Úprava pláně vyrovnáním výškových rozdílů strojně v hornině třídy těžitelnosti I, skupiny 1 až 3 se zhutněním | [14 empty] | PP | 2
| Online PSC |  | https://podminky.urs.cz/item/CS_URS_2024_01/181951112 | [14 empty] | Online PSC | 2
| P |  | Poznámka k položce: přiměřené hutnění vybrační deskou | [14 empty] | P | 2
| VV |  | 442 |  | 442 | [12 empty] | VV | 2 | 2 | True | 1 | ROZPOCET
20 | K | 182303111 | Doplnění zeminy nebo substrátu na travnatých plochách tl do 50 mm rovina v rovinně a svahu do 1:5 | m2 | 1700 |  | 0 | CS ÚRS 2024 01 |  | základní |  | 0 | 0 | 0 | 0 | 0 | 4 | K | 2 |  |  |  | ROZPOCET | 0 | 0 | 0 | 0 | 0 | 1 | 0 | 4 | -1095794068
| PP |  | Doplnění zeminy nebo substrátu na travnatých plochách tloušťky do 50 mm v rovině nebo na svahu do 1:5 | [14 empty] | PP | 2
| Online PSC |  | https://podminky.urs.cz/item/CS_URS_2024_01/182303111 | [14 empty] | Online PSC | 2
| VV |  | "založení trávníku" | [14 empty] | VV | 2 | 1 | True | 0 | ROZPOCET
| VV |  | 1700 |  | 1700 | [12 empty] | VV | 2 | 2 | True | 1 | ROZPOCET
21 | M | 10371500.R | substrát pro trávníky "Top-dressing" | m3 | 47.6 |  | 0 |  |  | základní |  | 0 | 0.21 | 9.996 | 0 | 0 | 8 | M | 2 |  |  |  | ROZPOCET | 0 | 0 | 0 | 0 | 0 | 1 | 0 | 4 | 1618411328
| PP |  | substrát pro trávníky "Top-dressing" | [14 empty] | PP | 2
| P |  | Poznámka k položce: Top-Dressing používá speciální top-dressingnová směs. Tato směs je složena z křemičitého písku, kompostu a rašeliny nebo speciálního substrátu. Směs pro Top-Dressing lze doplnit i o hnojivo nebo jiné pomocné půdní látky a půdní kondicionéry. | [14 empty] | P | 2
| VV |  | 1700*0,02*1,4 |  | 47.6 | [12 empty] | VV | 2 | 2 | True | 1 | ROZPOCET
22 | K | 183111112 | Hloubení jamek bez výměny půdy zeminy skupiny 1 až 4 obj přes 0,002 do 0,005 m3 v rovině a svahu do 1:5 | kus | 1860 |  | 0 | CS ÚRS 2024 01 |  | základní |  | 0 | 0 | 0 | 0 | 0 | 4 | K | 2 |  |  |  | ROZPOCET | 0 | 0 | 0 | 0 | 0 | 1 | 0 | 4 | -1096856273
| PP |  | Hloubení jamek pro vysazování rostlin v zemině skupiny 1 až 4 bez výměny půdy v rovině nebo na svahu do 1:5, objemu přes 0,002 do 0,005 m3 | [14 empty] | PP | 2
| Online PSC |  | https://podminky.urs.cz/item/CS_URS_2024_01/183111112 | [14 empty] | Online PSC | 2
| VV |  | 1860 |  | 1860 | [12 empty] | VV | 2 | 2 | True | 1 | ROZPOCET
23 | K | 183111113 | Hloubení jamek bez výměny půdy zeminy skupiny 1 až 4 obj přes 0,005 do 0,01 m3 v rovině a svahu do 1:5 | kus | 544 |  | 0 | CS ÚRS 2024 01 |  | základní |  | 0 | 0 | 0 | 0 | 0 | 4 | K | 2 |  |  |  | ROZPOCET | 0 | 0 | 0 | 0 | 0 | 1 | 0 | 4 | -305754627
| PP |  | Hloubení jamek pro vysazování rostlin v zemině skupiny 1 až 4 bez výměny půdy v rovině nebo na svahu do 1:5, objemu přes 0,005 do 0,01 m3 | [14 empty] | PP | 2
| Online PSC |  | https://podminky.urs.cz/item/CS_URS_2024_01/183111113 | [14 empty] | Online PSC | 2
| VV |  | 537+7 |  | 544 | [12 empty] | VV | 2 | 2 | True | 1 | ROZPOCET
24 | K | 183151115 | Hloubení jam pro výsadbu dřevin strojně v rovině nebo ve svahu do 1:5 obj jamky přes 0,7 do 1,1 m3 | kus | 41 |  | 0 | CS ÚRS 2024 01 |  | základní |  | 0 | 0 | 0 | 0 | 0 | 4 | K | 2 |  |  |  | ROZPOCET | 0 | 0 | 0 | 0 | 0 | 1 | 0 | 4 | 1282601081
| PP |  | Hloubení jam pro výsadbu dřevin strojně v rovině nebo ve svahu do 1:5, objem přes 0,70 do 1,10 m3 | [14 empty] | PP | 2
| Online PSC |  | https://podminky.urs.cz/item/CS_URS_2024_01/183151115 | [14 empty] | Online PSC | 2
| VV |  | 26+1+14 |  | 41 | [12 empty] | VV | 2 | 2 | True | 1 | ROZPOCET
25 | K | 183211312 | Výsadba trvalek prostokořenných | kus | 1860 |  | 0 | CS ÚRS 2024 01 |  | základní |  | 0 | 0 | 0 | 0 | 0 | 4 | K | 2 |  |  |  | ROZPOCET | 0 | 0 | 0 | 0 | 0 | 1 | 0 | 4 | -1870399423
| PP |  | Výsadba květin do připravené půdy se zalitím do připravené půdy, se zalitím trvalek prostokořenných | [14 empty] | PP | 2
| Online PSC |  | https://podminky.urs.cz/item/CS_URS_2024_01/183211312 | [14 empty] | Online PSC | 2
| P |  | Poznámka k položce: dodávky jsou uvedeny v samostatném listu SO 801 - II.Etapa - Dodávka pro výsadbu | [14 empty] | P | 2
| VV |  | 1860 |  | 1860 | [12 empty] | VV | 2 | 2 | True | 1 | ROZPOCET
26 | K | 183211313 | Výsadba cibulí nebo hlíz | kus | 1000 |  | 0 | CS ÚRS 2024 01 |  | základní |  | 0 | 0 | 0 | 0 | 0 | 4 | K | 2 |  |  |  | ROZPOCET | 0 | 0 | 0 | 0 | 0 | 1 | 0 | 4 | -133356742
| PP |  | Výsadba květin do připravené půdy se zalitím do připravené půdy, se zalitím cibulí nebo hlíz | [14 empty] | PP | 2
| Online PSC |  | https://podminky.urs.cz/item/CS_URS_2024_01/183211313 | [14 empty] | Online PSC | 2
| VV |  | 1000 |  | 1000 | [12 empty] | VV | 2 | 2 | True | 1 | ROZPOCET
27 | K | 183402121 | Rozrušení půdy souvislé pl přes 100 do 500 m2 hl přes 50 do 150 mm v rovině a svahu do 1:5 | m2 | 442 |  | 0 | CS ÚRS 2024 01 |  | základní |  | 0 | 0 | 0 | 0 | 0 | 4 | K | 2 |  |  |  | ROZPOCET | 0 | 0 | 0 | 0 | 0 | 1 | 0 | 4 | 2119539493
| PP |  | Rozrušení půdy na hloubku přes 50 do 150 mm souvislé plochy do 500 m2 v rovině nebo na svahu do 1:5 | [14 empty] | PP | 2
| Online PSC |  | https://podminky.urs.cz/item/CS_URS_2024_01/183402121 | [14 empty] | Online PSC | 2
| VV |  | 442 |  | 442 | [12 empty] | VV | 2 | 2 | True | 1 | ROZPOCET
28 | K | 184102116 | Výsadba dřeviny s balem D přes 0,6 do 0,8 m do jamky se zalitím v rovině a svahu do 1:5 | kus | 41 |  | 0 | CS ÚRS 2024 01 |  | základní |  | 0 | 0 | 0 | 0 | 0 | 4 | K | 2 |  |  |  | ROZPOCET | 0 | 0 | 0 | 0 | 0 | 1 | 0 | 4 | -177101724
| PP |  | Výsadba dřeviny s balem do předem vyhloubené jamky se zalitím v rovině nebo na svahu do 1:5, při průměru balu přes 600 do 800 mm | [14 empty] | PP | 2
| Online PSC |  | https://podminky.urs.cz/item/CS_URS_2024_01/184102116 | [14 empty] | Online PSC | 2
| P |  | Poznámka k položce: dodávky jsou uvedeny v samostatném listu SO 801 - II.Etapa - Dodávka pro výsadbu | [14 empty] | P | 2
| VV |  | 26+1+14 |  | 41 | [12 empty] | VV | 2 | 2 | True | 1 | ROZPOCET
29 | K | 184102211 | Výsadba keře bez balu v do 1 m do jamky se zalitím v rovině a svahu do 1:5 | kus | 537 |  | 0 | CS ÚRS 2024 01 |  | základní |  | 0 | 0 | 0 | 0 | 0 | 4 | K | 2 |  |  |  | ROZPOCET | 0 | 0 | 0 | 0 | 0 | 1 | 0 | 4 | 1762302872
| PP |  | Výsadba keře bez balu do předem vyhloubené jamky se zalitím v rovině nebo na svahu do 1:5 výšky do 1 m v terénu | [14 empty] | PP | 2
| Online PSC |  | https://podminky.urs.cz/item/CS_URS_2024_01/184102211 | [14 empty] | Online PSC | 2
| P |  | Poznámka k položce: dodávky jsou uvedeny v samostatném listu SO 801 - II.Etapa - Dodávka pro výsadbu | [14 empty] | P | 2
| VV |  | 537 |  | 537 | [12 empty] | VV | 2 | 2 | True | 1 | ROZPOCET
30 | K | 184102311 | Výsadba keře bez balu v do 2 m do jamky se zalitím v rovině a svahu do 1:5 | kus | 7 |  | 0 | CS ÚRS 2024 01 |  | základní |  | 0 | 0 | 0 | 0 | 0 | 4 | K | 2 |  |  |  | ROZPOCET | 0 | 0 | 0 | 0 | 0 | 1 | 0 | 4 | -865112898
| PP |  | Výsadba keře bez balu do předem vyhloubené jamky se zalitím v rovině nebo na svahu do 1:5 výšky do 2 m v terénu | [14 empty] | PP | 2
| Online PSC |  | https://podminky.urs.cz/item/CS_URS_2024_01/184102311 | [14 empty] | Online PSC | 2
| VV |  | 7 |  | 7 | [12 empty] | VV | 2 | 2 | True | 1 | ROZPOCET
31 | K | 184215133 | Ukotvení kmene dřevin v rovině nebo na svahu do 1:5 třemi kůly D do 0,1 m dl přes 2 do 3 m | kus | 41 |  | 0 | CS ÚRS 2024 01 |  | základní |  | 0 | 6e-05 | 0.00246 | 0 | 0 | 4 | K | 2 |  |  |  | ROZPOCET | 0 | 0 | 0 | 0 | 0 | 1 | 0 | 4 | -493170940
| PP |  | Ukotvení dřeviny kůly v rovině nebo na svahu do 1:5 třemi kůly, délky přes 2 do 3 m | [14 empty] | PP | 2
| Online PSC |  | https://podminky.urs.cz/item/CS_URS_2024_01/184215133 | [14 empty] | Online PSC | 2
| VV |  | 26+1+14 |  | 41 | [12 empty] | VV | 2 | 2 | True | 1 | ROZPOCET
32 | M | MAT.5 | kotvící systém (3 fréz.kůly průměr 8cm, 6 půlek pro spodní část, 3 půlky pro horní část) a kotvící úvazky (popruh synt.tkanina š.25mm - 2,5m/strom) | sada | 41 |  | 0 |  |  | základní |  | 0 | 0 | 0 | 0 | 0 | 8 | M | 2 |  |  |  | ROZPOCET | 0 | 0 | 0 | 0 | 0 | 1 | 0 | 4 | 1556552243
| PP |  | kotvící systém (3 fréz.kůly průměr 8cm, 6 půlek pro spodní část, 3 půlky pro horní část) a kotvící úvazky (popruh synt.tkanina š.25mm - 2,5m/strom) | [14 empty] | PP | 2
| VV |  | 26+1+14 |  | 41 | [12 empty] | VV | 2 | 2 | True | 1 | ROZPOCET
33 | K | 1848011O.R | Ošetřování kořenového prostoru přístrojem typu Airspade v rovině a svahu do 1:5 | m2 | 110 |  | 0 |  |  | základní |  | 0 | 0 | 0 | 0 | 0 | 4 | K | 2 |  |  |  | ROZPOCET | 0 | 0 | 0 | 0 | 0 | 1 | 0 | 4 | 357819785
| PP |  | Ošetřování kořenového prostoru přístrojem typu Airspade v rovině a svahu do 1:5 | [14 empty] | PP | 2
| VV |  | 110 |  | 110 | [12 empty] | VV | 2 | 2 | True | 1 | ROZPOCET
34 | K | 184813511 | Chemické odplevelení před založením kultury postřikem na široko v rovině a svahu do 1:5 ručně | m2 | 920 |  | 0 | CS ÚRS 2024 01 |  | základní |  | 0 | 0 | 0 | 0 | 0 | 4 | K | 2 |  |  |  | ROZPOCET | 0 | 0 | 0 | 0 | 0 | 1 | 0 | 4 | 1293285565
| PP |  | Chemické odplevelení půdy před založením kultury, trávníku nebo zpevněných ploch ručně o jakékoli výměře postřikem na široko v rovině nebo na svahu do 1:5 | [14 empty] | PP | 2
| Online PSC |  | https://podminky.urs.cz/item/CS_URS_2024_01/184813511 | [14 empty] | Online PSC | 2
| P |  | Poznámka k položce: 2x provedeno po 14 dnech "neselektivním herbicidem" | [14 empty] | P | 2
| VV |  | 460*2 |  | 920 | [12 empty] | VV | 2 | 2 | True | 1 | ROZPOCET
35 | K | 184813111 | Ochrana lesních kultur proti škodám způsobených zvěří nátěrem nebo postřikem | kus | 41 |  | 0 | CS ÚRS 2024 01 |  | základní |  | 0 | 0 | 0 | 0 | 0 | 4 | K | 2 |  |  |  | ROZPOCET | 0 | 0 | 0 | 0 | 0 | 1 | 0 | 4 | 728429417
| PP |  | Ošetřování a ochrana stromů proti škodám způsobeným zvěří nátěrem nebo postřikem | [14 empty] | PP | 2
| Online PSC |  | https://podminky.urs.cz/item/CS_URS_2024_01/184813111 | [14 empty] | Online PSC | 2
| VV |  | 26+1+14 |  | 41 | [12 empty] | VV | 2 | 2 | True | 1 | ROZPOCET
36 | K | 184816112.R | Hnojení pomocí tablet k jedné sazenici vč. dodání hnojiva | kus | 144 |  | 0 |  |  | základní |  | 0 | 0 | 0 | 0 | 0 | 4 | K | 2 |  |  |  | ROZPOCET | 0 | 0 | 0 | 0 | 0 | 1 | 0 | 4 | 855409391
| PP |  | Hnojení pomocí tablet k jedné sazenici | [14 empty] | PP | 2
| P |  | Poznámka k položce: položka vč. dodávky hnojiva | [14 empty] | P | 2
| VV |  | (7+26+1+14)*3 |  | 144 | [12 empty] | VV | 2 | 2 | True | 1 | ROZPOCET
37 | K | 184854111 | Míchání vegetačních substrátů v homogenizačním zařízení v množství do 10 m3 | m3 | 89.775 |  | 0 | CS ÚRS 2024 01 |  | základní |  | 0 | 0 | 0 | 0 | 0 | 4 | K | 2 |  |  |  | ROZPOCET | 0 | 0 | 0 | 0 | 0 | 1 | 0 | 4 | -1656198915
| PP |  | Míchání vegetačních substrátů strojně v homogenizačním zařízení, v množství do 10 m3 | [14 empty] | PP | 2
| Online PSC |  | https://podminky.urs.cz/item/CS_URS_2024_01/184854111 | [14 empty] | Online PSC | 2
| VV |  | "dešťové záhony" | [14 empty] | VV | 2 | 1 | True | 0 | ROZPOCET
| VV |  | "retenční substrát: písek - 25%, kompost - 15%, odplevelená ornice - 20%, HDK fr. 8/16 - 40% " (14+4)*0,3 |  | 5.4 | [12 empty] | VV | 2 | 2 | True | 0 | ROZPOCET
| VV |  | "výsadba" | [14 empty] | VV | 2 | 1 | True | 0 | ROZPOCET
| VV |  | "minerální substrát: HDK fr. 4/8 - 40%, biouhel - 10%, odplevelená ornice - 50%" 47,5+3,375 |  | 50.875 | [12 empty] | VV | 2 | 2 | True | 0 | ROZPOCET
| VV |  | "strukturální substrát: HDK fr. 32/125 - 75%, biouhel - 12,5%, kompost - 12,5%" 6 |  | 6 | [12 empty] | VV | 2 | 2 | True | 0 | ROZPOCET
| VV |  | "dokončovací práce" | [14 empty] | VV | 2 | 1 | True | 0 | ROZPOCET
| VV |  | "směs: HDK fr. 4/8 - 30%, fr. 8/16 - 30%, fr. 16/32 - 30%, zahradnický substrát - 10%" 27,5 |  | 27.5 | [12 empty] | VV | 2 | 2 | True | 0 | ROZPOCET
| VV |  | Součet |  | 89.775 | [12 empty] | VV | 2 | 4 | True | 1 | ROZPOCET
38 | K | 184854113 | Míchání vegetačních substrátů v homogenizačním zařízení v množství přes 10 do 100 m3 | m3 | 138 |  | 0 | CS ÚRS 2024 01 |  | základní |  | 0 | 0 | 0 | 0 | 0 | 4 | K | 2 |  |  |  | ROZPOCET | 0 | 0 | 0 | 0 | 0 | 1 | 0 | 4 | 841587496
| PP |  | Míchání vegetačních substrátů strojně v homogenizačním zařízení, v množství přes 10 do 100 m3 | [14 empty] | PP | 2
| Online PSC |  | https://podminky.urs.cz/item/CS_URS_2024_01/184854113 | [14 empty] | Online PSC | 2
| VV |  | "trvalkové záhony" | [14 empty] | VV | 2 | 1 | True | 0 | ROZPOCET
| VV |  | "minerální substrát: písek - 20%, HDK fr. 4/16 - 30%, odplevelená ornice - 50%" 400*0,4-22 |  | 138 | [12 empty] | VV | 2 | 2 | True | 0 | ROZPOCET
| VV |  | Součet |  | 138 | [12 empty] | VV | 2 | 4 | True | 1 | ROZPOCET
39 | M | 10390002.R | biouhel, aktivní uhlí do půdy | m3 | 5.838 |  | 0 |  |  | základní |  | 0 | 0.16 | 0.93408 | 0 | 0 | 8 | M | 2 |  |  |  | ROZPOCET | 0 | 0 | 0 | 0 | 0 | 1 | 0 | 4 | 58469934
| PP |  | biouhel, aktivní uhlí do půdy | [14 empty] | PP | 2
| VV |  | "výsadba" | [14 empty] | VV | 2 | 1 | True | 0 | ROZPOCET
| VV |  | "minerální substrát: biouhel - 10%" (47,5+3,375)*0,1 |  | 5.088 | [12 empty] | VV | 2 | 2 | True | 0 | ROZPOCET
| VV |  | "strukturální substrát: biouhel - 12,5%" 6*0,125 |  | 0.75 | [12 empty] | VV | 2 | 2 | True | 0 | ROZPOCET
| VV |  | Součet |  | 5.838 | [12 empty] | VV | 2 | 4 | True | 1 | ROZPOCET
40 | M | 58331280 | kamenivo těžené drobné frakce 0/1 | t | 57.9 |  | 0 | CS ÚRS 2024 01 |  | základní |  | 0 | 1 | 57.9 | 0 | 0 | 8 | M | 2 |  |  |  | ROZPOCET | 0 | 0 | 0 | 0 | 0 | 1 | 0 | 4 | 107545498
| PP |  | kamenivo těžené drobné frakce 0/1 | [14 empty] | PP | 2
| VV |  | "dešťové záhony" | [14 empty] | VV | 2 | 1 | True | 0 | ROZPOCET
| VV |  | "retenční substrát: písek - 25%" (14+4)*0,3*0,25 |  | 1.35 | [12 empty] | VV | 2 | 2 | True | 0 | ROZPOCET
| VV |  | "trvalkové záhony" | [14 empty] | VV | 2 | 1 | True | 0 | ROZPOCET
| VV |  | "minerální substrát: písek - 20%" (400*0,4-22)*0,2 |  | 27.6 | [12 empty] | VV | 2 | 2 | True | 0 | ROZPOCET
| VV |  | Součet |  | 28.95 | [12 empty] | VV | 2 | 4 | True | 1 | ROZPOCET
| VV |  | 28,95*2 'Přepočtené koeficientem množství |  | 57.9 | [12 empty] | VV | 2 | 2 | False | 1 | ROZPOCET
41 | M | 10321100 | zahradní substrát pro výsadbu VL | m3 | 2.75 |  | 0 | CS ÚRS 2024 01 |  | základní |  | 0 | 0.22 | 0.605 | 0 | 0 | 8 | M | 2 |  |  |  | ROZPOCET | 0 | 0 | 0 | 0 | 0 | 1 | 0 | 4 | 578644501
| PP |  | zahradní substrát pro výsadbu VL | [14 empty] | PP | 2
| VV |  | "dokončovací práce" | [14 empty] | VV | 2 | 1 | True | 0 | ROZPOCET
| VV |  | "směs: zahradnický substrát - 10%" 27,5*0,1 |  | 2.75 | [12 empty] | VV | 2 | 2 | True | 1 | ROZPOCET
42 | M | 1031110.R | zahradnický kompost | m3 | 1.56 |  | 0 |  |  | základní |  | 0 | 0.21 | 0.3276 | 0 | 0 | 8 | M | 2 |  |  |  | ROZPOCET | 0 | 0 | 0 | 0 | 0 | 1 | 0 | 4 | 425010255
| PP |  | zahradnický kompost | [14 empty] | PP | 2
| VV |  | "dešťové záhony" | [14 empty] | VV | 2 | 1 | True | 0 | ROZPOCET
| VV |  | "retenční substrát: kompost - 15%" (14+4)*0,3*0,15 |  | 0.81 | [12 empty] | VV | 2 | 2 | True | 0 | ROZPOCET
| VV |  | "výsadba" | [14 empty] | VV | 2 | 1 | True | 0 | ROZPOCET
| VV |  | "strukturální substrát: kompost - 12,5%" 6*0,125 |  | 0.75 | [12 empty] | VV | 2 | 2 | True | 0 | ROZPOCET
| VV |  | Součet |  | 1.56 | [12 empty] | VV | 2 | 4 | True | 1 | ROZPOCET
43 | M | 10364101 | zemina pro terénní úpravy - ornice | t | 171.932 |  | 0 | CS ÚRS 2024 01 |  | základní |  | 0 | 1 | 171.932 | 0 | 0 | 8 | M | 2 |  |  |  | ROZPOCET | 0 | 0 | 0 | 0 | 0 | 1 | 0 | 4 | 29031729
| PP |  | zemina pro terénní úpravy - ornice | [14 empty] | PP | 2
| VV |  | "dešťové záhony" | [14 empty] | VV | 2 | 1 | True | 0 | ROZPOCET
| VV |  | "retenční substrát: odplevelená ornice - 20%" (14+4)*0,3*0,2 |  | 1.08 | [12 empty] | VV | 2 | 2 | True | 0 | ROZPOCET
| VV |  | "trvalkové záhony" | [14 empty] | VV | 2 | 1 | True | 0 | ROZPOCET
| VV |  | "minerální substrát: odplevelená ornice - 50%" (400*0,4-22)*0,5 |  | 69 | [12 empty] | VV | 2 | 2 | True | 0 | ROZPOCET
| VV |  | "výsadba" | [14 empty] | VV | 2 | 1 | True | 0 | ROZPOCET
| VV |  | "minerální substrát: odplevelená ornice - 50%" (47,5+3,375)*0,5 |  | 25.438 | [12 empty] | VV | 2 | 2 | True | 0 | ROZPOCET
| VV |  | Součet |  | 95.518 | [12 empty] | VV | 2 | 4 | True | 1 | ROZPOCET
| VV |  | 95,518*1,8 'Přepočtené koeficientem množství |  | 171.932 | [12 empty] | VV | 2 | 2 | False | 1 | ROZPOCET
44 | M | 58343810 | kamenivo drcené hrubé frakce 4/8 | t | 57.2 |  | 0 | CS ÚRS 2024 01 |  | základní |  | 0 | 1 | 57.2 | 0 | 0 | 8 | M | 2 |  |  |  | ROZPOCET | 0 | 0 | 0 | 0 | 0 | 1 | 0 | 4 | 372747685
| PP |  | kamenivo drcené hrubé frakce 4/8 | [14 empty] | PP | 2
| VV |  | "výsadba" | [14 empty] | VV | 2 | 1 | True | 0 | ROZPOCET
| VV |  | "minerální substrát: HDK fr. 4/8 - 40%" (47,5+3,375)*0,4 |  | 20.35 | [12 empty] | VV | 2 | 2 | True | 0 | ROZPOCET
| VV |  | "dokončovací práce" | [14 empty] | VV | 2 | 1 | True | 0 | ROZPOCET
| VV |  | "směs: HDK fr. 4/8 - 30%" 27,5*0,3 |  | 8.25 | [12 empty] | VV | 2 | 2 | True | 0 | ROZPOCET
| VV |  | Součet |  | 28.6 | [12 empty] | VV | 2 | 4 | True | 1 | ROZPOCET
| VV |  | 28,6*2 'Přepočtené koeficientem množství |  | 57.2 | [12 empty] | VV | 2 | 2 | False | 1 | ROZPOCET
45 | M | 58343872 | kamenivo drcené hrubé frakce 8/16 | t | 20.82 |  | 0 | CS ÚRS 2024 01 |  | základní |  | 0 | 1 | 20.82 | 0 | 0 | 8 | M | 2 |  |  |  | ROZPOCET | 0 | 0 | 0 | 0 | 0 | 1 | 0 | 4 | 8738145
| PP |  | kamenivo drcené hrubé frakce 8/16 | [14 empty] | PP | 2
| VV |  | "dešťové záhony" | [14 empty] | VV | 2 | 1 | True | 0 | ROZPOCET
| VV |  | "retenční substrát: HDK fr. 8/16 - 40% " (14+4)*0,3*0,4 |  | 2.16 | [12 empty] | VV | 2 | 2 | True | 0 | ROZPOCET
| VV |  | "dokončovací práce" | [14 empty] | VV | 2 | 1 | True | 0 | ROZPOCET
| VV |  | "směs: HDK fr. 8/16 - 30%" 27,5*0,3 |  | 8.25 | [12 empty] | VV | 2 | 2 | True | 0 | ROZPOCET
| VV |  | Součet |  | 10.41 | [12 empty] | VV | 2 | 4 | True | 1 | ROZPOCET
| VV |  | 10,41*2 'Přepočtené koeficientem množství |  | 20.82 | [12 empty] | VV | 2 | 2 | False | 1 | ROZPOCET
46 | M | 58343872.R | kamenivo drcené hrubé frakce 4/16 | t | 82.8 |  | 0 |  |  | základní |  | 0 | 1 | 82.8 | 0 | 0 | 8 | M | 2 |  |  |  | ROZPOCET | 0 | 0 | 0 | 0 | 0 | 1 | 0 | 4 | 450861789
| PP |  | kamenivo drcené hrubé frakce 4/16 | [14 empty] | PP | 2
| VV |  | "trvalkové záhony" | [14 empty] | VV | 2 | 1 | True | 0 | ROZPOCET
| VV |  | "minerální substrát: HDK fr. 4/16 - 30%" (400*0,4-22)*0,3 |  | 41.4 | [12 empty] | VV | 2 | 2 | True | 1 | ROZPOCET
| VV |  | 41,4*2 'Přepočtené koeficientem množství |  | 82.8 | [12 empty] | VV | 2 | 2 | False | 1 | ROZPOCET
47 | M | 58343930 | kamenivo drcené hrubé frakce 16/32 | t | 16.5 |  | 0 | CS ÚRS 2024 01 |  | základní |  | 0 | 1 | 16.5 | 0 | 0 | 8 | M | 2 |  |  |  | ROZPOCET | 0 | 0 | 0 | 0 | 0 | 1 | 0 | 4 | 773510261
| PP |  | kamenivo drcené hrubé frakce 16/32 | [14 empty] | PP | 2
| VV |  | "dokončovací práce" | [14 empty] | VV | 2 | 1 | True | 0 | ROZPOCET
| VV |  | "směs: HDK fr. 16/32 - 30%" 27,5*0,3 |  | 8.25 | [12 empty] | VV | 2 | 2 | True | 0 | ROZPOCET
| VV |  | Součet |  | 8.25 | [12 empty] | VV | 2 | 4 | True | 1 | ROZPOCET
| VV |  | 8,25*2 'Přepočtené koeficientem množství |  | 16.5 | [12 empty] | VV | 2 | 2 | False | 1 | ROZPOCET
48 | M | 58344003.R | kamenivo drcené hrubé frakce 32/125 | t | 9 |  | 0 |  |  | základní |  | 0 | 1 | 9 | 0 | 0 | 8 | M | 2 |  |  |  | ROZPOCET | 0 | 0 | 0 | 0 | 0 | 1 | 0 | 4 | 1273362936
| PP |  | kamenivo drcené hrubé frakce 32/125 | [14 empty] | PP | 2
| VV |  | "výsadba" | [14 empty] | VV | 2 | 1 | True | 0 | ROZPOCET
| VV |  | "strukturální substrát: HDK fr. 32/125 - 75%" 6*0,75 |  | 4.5 | [12 empty] | VV | 2 | 2 | True | 1 | ROZPOCET
| VV |  | 4,5*2 'Přepočtené koeficientem množství |  | 9 | [12 empty] | VV | 2 | 2 | False | 1 | ROZPOCET
49 | K | 184911151 | Mulčování záhonů kačírkem tl vrstvy přes 0,02 do 0,05 m v rovině a svahu do 1:5 | m2 | 18 |  | 0 | CS ÚRS 2024 01 |  | základní |  | 0 | 0 | 0 | 0 | 0 | 4 | K | 2 |  |  |  | ROZPOCET | 0 | 0 | 0 | 0 | 0 | 1 | 0 | 4 | -503899421
| PP |  | Mulčování záhonů kačírkem nebo drceným kamenivem tloušťky mulče přes 20 do 50 mm v rovině nebo na svahu do 1:5 | [14 empty] | PP | 2
| Online PSC |  | https://podminky.urs.cz/item/CS_URS_2024_01/184911151 | [14 empty] | Online PSC | 2
| VV |  | "dešťové záhony" | [14 empty] | VV | 2 | 1 | True | 0 | ROZPOCET
| VV |  | 14+4 |  | 18 | [12 empty] | VV | 2 | 2 | True | 0 | ROZPOCET
| VV |  | Součet |  | 18 | [12 empty] | VV | 2 | 4 | True | 1 | ROZPOCET
50 | K | 184911161 | Mulčování záhonů kačírkem tl vrstvy přes 0,05 do 0,1 m v rovině a svahu do 1:5 | m2 | 405.024 |  | 0 | CS ÚRS 2024 01 |  | základní |  | 0 | 0 | 0 | 0 | 0 | 4 | K | 2 |  |  |  | ROZPOCET | 0 | 0 | 0 | 0 | 0 | 1 | 0 | 4 | 275840064
| PP |  | Mulčování záhonů kačírkem nebo drceným kamenivem tloušťky mulče přes 50 do 100 mm v rovině nebo na svahu do 1:5 | [14 empty] | PP | 2
| Online PSC |  | https://podminky.urs.cz/item/CS_URS_2024_01/184911161 | [14 empty] | Online PSC | 2
| VV |  | 3,14*1,6 |  | 5.024 | [12 empty] | VV | 2 | 2 | True | 0 | ROZPOCET
| VV |  | "trvalkové záhony" | [14 empty] | VV | 2 | 1 | True | 0 | ROZPOCET
| VV |  | 400 |  | 400 | [12 empty] | VV | 2 | 2 | True | 0 | ROZPOCET
| VV |  | Součet |  | 405.024 | [12 empty] | VV | 2 | 4 | True | 1 | ROZPOCET
51 | M | 58344003 | kamenivo drcené hrubé frakce 63/125 | t | 0.704 |  | 0 | CS ÚRS 2024 01 |  | základní |  | 0 | 1 | 0.704 | 0 | 0 | 8 | M | 2 |  |  |  | ROZPOCET | 0 | 0 | 0 | 0 | 0 | 1 | 0 | 4 | 379241708
| PP |  | kamenivo drcené hrubé frakce 63/125 | [14 empty] | PP | 2
| VV |  | 3,14*0,07*1,6 |  | 0.352 | [12 empty] | VV | 2 | 2 | True | 1 | ROZPOCET
| VV |  | 0,352*2 'Přepočtené koeficientem množství |  | 0.704 | [12 empty] | VV | 2 | 2 | False | 1 | ROZPOCET
52 | M | 58333625 | kamenivo těžené hrubé frakce 4/8 | t | 57.8 |  | 0 | CS ÚRS 2024 01 |  | základní |  | 0 | 1 | 57.8 | 0 | 0 | 8 | M | 2 |  |  |  | ROZPOCET | 0 | 0 | 0 | 0 | 0 | 1 | 0 | 4 | 985912109
| PP |  | kamenivo těžené hrubé frakce 4/8 | [14 empty] | PP | 2
| VV |  | "dešťové záhony" | [14 empty] | VV | 2 | 1 | True | 0 | ROZPOCET
| VV |  | (14+4)*0,05 |  | 0.9 | [12 empty] | VV | 2 | 2 | True | 0 | ROZPOCET
| VV |  | "trvalkové záhony" | [14 empty] | VV | 2 | 1 | True | 0 | ROZPOCET
| VV |  | 400*0,07 |  | 28 | [12 empty] | VV | 2 | 2 | True | 0 | ROZPOCET
| VV |  | Součet |  | 28.9 | [12 empty] | VV | 2 | 4 | True | 1 | ROZPOCET
| VV |  | 28,9*2 'Přepočtené koeficientem množství |  | 57.8 | [12 empty] | VV | 2 | 2 | False | 1 | ROZPOCET
53 | K | 184911421 | Mulčování rostlin kůrou tl do 0,1 m v rovině a svahu do 1:5 | m2 | 42 |  | 0 | CS ÚRS 2024 01 |  | základní |  | 0 | 0 | 0 | 0 | 0 | 16 | K | 2 |  |  |  | ROZPOCET | 0 | 0 | 0 | 0 | 0 | 1 | 0 | 16 | 207872136
| PP |  | Mulčování vysazených rostlin mulčovací kůrou, tl. do 100 mm v rovině nebo na svahu do 1:5 | [14 empty] | PP | 2
| Online PSC |  | https://podminky.urs.cz/item/CS_URS_2024_01/184911421 | [14 empty] | Online PSC | 2
| VV |  | 42 |  | 42 | [12 empty] | VV | 2 | 2 | True | 1 | ROZPOCET
54 | M | 10391100 | kůra mulčovací VL | m3 | 3.36 |  | 0 | CS ÚRS 2024 01 |  | základní |  | 0 | 0.2 | 0.672 | 0 | 0 | 32 | M | 2 |  |  |  | ROZPOCET | 0 | 0 | 0 | 0 | 0 | 1 | 0 | 16 | 776758535
| PP |  | kůra mulčovací VL | [14 empty] | PP | 2
| VV |  | 42*0,08 |  | 3.36 | [12 empty] | VV | 2 | 2 | True | 1 | ROZPOCET
55 | K | 185802113,r | Hnojení půdy umělým hnojivem na široko v rovině a svahu do 1:5 | m2 | 1700 |  | 0 |  |  | základní |  | 0 | 0 | 0 | 0 | 0 | 4 | K | 2 |  |  |  | ROZPOCET | 0 | 0 | 0 | 0 | 0 | 1 | 0 | 4 | -1458909862
| PP |  | Hnojení půdy nebo trávníku v rovině nebo na svahu do 1:5 umělým hnojivem na široko | [14 empty] | PP | 2
| VV |  | 1700 |  | 1700 | [12 empty] | VV | 2 | 2 | True | 1 | ROZPOCET
56 | M | 2519115.0 | hnojivo NPK - Univerzální zahradní hnojivo 10kg | kg | 34 |  | 0 |  |  | základní |  | 0 | 0.001 | 0.034 | 0 | 0 | 8 | M | 2 |  |  |  | ROZPOCET | 0 | 0 | 0 | 0 | 0 | 1 | 0 | 4 | -1123084182
| PP |  | hnojivo NPK - Univerzální zahradní hnojivo 10kg | [14 empty] | PP | 2
| P |  | Poznámka k položce: Univerzální granulované hnojivo s optimálním poměrem živin k výživě | [14 empty] | P | 2
| VV |  | 1700/50 |  | 34 | [12 empty] | VV | 2 | 2 | True | 1 | ROZPOCET
57 | K | 185804312 | Zalití rostlin vodou plocha přes 20 m2 | m3 | 28.05 |  | 0 | CS ÚRS 2024 01 |  | základní |  | 0 | 0 | 0 | 0 | 0 | 4 | K | 2 |  |  |  | ROZPOCET | 0 | 0 | 0 | 0 | 0 | 1 | 0 | 4 | 1861614167
| PP |  | Zalití rostlin vodou plochy záhonů jednotlivě přes 20 m2 | [14 empty] | PP | 2
| Online PSC |  | https://podminky.urs.cz/item/CS_URS_2024_01/185804312 | [14 empty] | Online PSC | 2
| VV |  | (1700)*0,01 |  | 17 | [12 empty] | VV | 2 | 2 | True | 0 | ROZPOCET
| VV |  | 442*0,025 |  | 11.05 | [12 empty] | VV | 2 | 2 | True | 0 | ROZPOCET
| VV |  | Součet |  | 28.05 | [12 empty] | VV | 2 | 4 | True | 1 | ROZPOCET
| D | 1.1 | Dodávka rostlin |  |  |  | 0 |  |  |  |  | 0 |  | 0 |  | 0 | 1 | D | 1 |  |  |  | ROZPOCET | [6 empty] | 0
| D | CIBULOVINY | CIBULOVINY |  |  |  | 0 |  |  |  |  | 0 |  | 0 |  | 0 | 1 | D | 2 |  |  |  | ROZPOCET | [6 empty] | 0
58 | M | Pol22 | Muscari armeniacum, modřenec | kus | 1000 |  | 0 |  |  | základní |  | 0 | 0 | 0 | 0 | 0 | 8 | M | 3 |  |  |  | ROZPOCET | 0 | 0 | 0 | 0 | 0 | 1 | 0 | 4 | 2103790431
| PP |  | Muscari armeniacum, modřenec | [14 empty] | PP | 3
| VV |  | 1000 |  | 1000 | [12 empty] | VV | 3 | 2 | True | 1 | ROZPOCET
| D | D1 | STROMY |  |  |  | 0 |  |  |  |  | 0 |  | 0 |  | 0 | 1 | D | 2 |  |  |  | ROZPOCET | [6 empty] | 0
59 | M | AcCa | Acer campestre, javor, velikost ok 14-16 | kus | 4 |  | 0 |  |  | základní |  | 0 | 0 | 0 | 0 | 0 | 8 | M | 3 |  |  |  | ROZPOCET | 0 | 0 | 0 | 0 | 0 | 1 | 0 | 4 | -1065064008
| PP |  | Acer campestre, javor, velikost ok 14-16, alejový strom, výška nasazení koruny 250 cm | [14 empty] | PP | 3
| VV |  | 4 |  | 4 | [12 empty] | VV | 3 | 2 | True | 1 | ROZPOCET
60 | M | AcCE | Acer campestre ´Elsrijk´, javor, velikost ok 14-16 | kus | 9 |  | 0 |  |  | základní |  | 0 | 0 | 0 | 0 | 0 | 8 | M | 3 |  |  |  | ROZPOCET | 0 | 0 | 0 | 0 | 0 | 1 | 0 | 4 | 1773089767
| PP |  | Acer campestre ´Elsrijk´, javor, velikost ok 14-16, alejový strom, výška nasazení koruny 250 cm | [14 empty] | PP | 3
| VV |  | 9 |  | 9 | [12 empty] | VV | 3 | 2 | True | 1 | ROZPOCET
61 | M | AcPl | Acer platanoides, javor, velikost ok 14-16 | kus | 3 |  | 0 |  |  | základní |  | 0 | 0 | 0 | 0 | 0 | 8 | M | 3 |  |  |  | ROZPOCET | 0 | 0 | 0 | 0 | 0 | 1 | 0 | 4 | 1911872517
| PP |  | Acer platanoides, javor, velikost ok 14-16, alejový strom, výška nasazení koruny 250 cm | [14 empty] | PP | 3
| VV |  | 3 |  | 3 | [12 empty] | VV | 3 | 2 | True | 1 | ROZPOCET
62 | M | AeCB | Aesculus carnea ´Briotii´, jírovec, velikost ok 14-16 | kus | 5 |  | 0 |  |  | základní |  | 0 | 0 | 0 | 0 | 0 | 8 | M | 3 |  |  |  | ROZPOCET | 0 | 0 | 0 | 0 | 0 | 1 | 0 | 4 | -884415406
| PP |  | Aesculus carnea ´Briotii´, jírovec, velikost ok 14-16, alejový strom, výška nasazení koruny 250 cm | [14 empty] | PP | 3
| VV |  | 5 |  | 5 | [12 empty] | VV | 3 | 2 | True | 1 | ROZPOCET
63 | M | FrOr | Fraxinus ornus, jasan, velikost ok 14-16 | kus | 5 |  | 0 |  |  | základní |  | 0 | 0 | 0 | 0 | 0 | 8 | M | 3 |  |  |  | ROZPOCET | 0 | 0 | 0 | 0 | 0 | 1 | 0 | 4 | 2002453579
| PP |  | Fraxinus ornus, jasan, velikost ok 14-16, alejový strom, výška nasazení koruny 250 cm | [14 empty] | PP | 3
| VV |  | 5 |  | 5 | [12 empty] | VV | 3 | 2 | True | 1 | ROZPOCET
64 | M | PlAc | Platanus x acerifolia, platan, velikost ok 14-16 | kus | 1 |  | 0 |  |  | základní |  | 0 | 0 | 0 | 0 | 0 | 8 | M | 3 |  |  |  | ROZPOCET | 0 | 0 | 0 | 0 | 0 | 1 | 0 | 4 | 1634488047
| PP |  | Platanus x acerifolia, platan, velikost ok 14-16, alejový strom, výška nasazení koruny 250 cm | [14 empty] | PP | 3
| VV |  | 1 |  | 1 | [12 empty] | VV | 3 | 2 | True | 1 | ROZPOCET
65 | M | SoAM | Sorbus aria ´Magnifica´, jeřáb, velikost ok 14-16 | kus | 14 |  | 0 |  |  | základní |  | 0 | 0 | 0 | 0 | 0 | 8 | M | 3 |  |  |  | ROZPOCET | 0 | 0 | 0 | 0 | 0 | 1 | 0 | 4 | -402108649
| PP |  | Sorbus aria ´Magnifica´, jeřáb, velikost ok 14-16, alejový strom, výška nasazení koruny 250 cm | [14 empty] | PP | 3
| VV |  | 14 |  | 14 | [12 empty] | VV | 3 | 2 | True | 1 | ROZPOCET
| D | KEŘE | KEŘE |  |  |  | 0 |  |  |  |  | 0 |  | 0 |  | 0 | 1 | D | 2 |  |  |  | ROZPOCET | [6 empty] | 0
66 | M | CoSK | Cornus sericea ´Kelseyi´, svída, velikost 20-40 | kus | 54 |  | 0 |  |  | základní |  | 0 | 0 | 0 | 0 | 0 | 8 | M | 3 |  |  |  | ROZPOCET | 0 | 0 | 0 | 0 | 0 | 1 | 0 | 4 | -48606818
| PP |  | Cornus sericea ´Kelseyi´, svída, velikost 20-40 | [14 empty] | PP | 3
| VV |  | 54 |  | 54 | [12 empty] | VV | 3 | 2 | True | 1 | ROZPOCET
67 | M | RoIn | Rosa ´Innocencia´, půdopokryvná růže, velikost K1,5 | kus | 89 |  | 0 |  |  | základní |  | 0 | 0 | 0 | 0 | 0 | 8 | M | 3 |  |  |  | ROZPOCET | 0 | 0 | 0 | 0 | 0 | 1 | 0 | 4 | 345454043
| PP |  | Rosa ´Innocencia´, půdopokryvná růže, velikost K1,5 | [14 empty] | PP | 3
| VV |  | 89 |  | 89 | [12 empty] | VV | 3 | 2 | True | 1 | ROZPOCET
68 | M | SpBT | Spiraea betulifolia ´Tor´, tavolník, velikost 15-20 | kus | 127 |  | 0 |  |  | základní |  | 0 | 0 | 0 | 0 | 0 | 8 | M | 3 |  |  |  | ROZPOCET | 0 | 0 | 0 | 0 | 0 | 1 | 0 | 4 | 609696504
| PP |  | Spiraea betulifolia ´Tor´, tavolník, velikost 15-20 | [14 empty] | PP | 3
| VV |  | 127 |  | 127 | [12 empty] | VV | 3 | 2 | True | 1 | ROZPOCET
69 | M | SpJG | Spiraea japonica ´Goldflame´, tavolník, velikost 10-15 | kus | 136 |  | 0 |  |  | základní |  | 0 | 0 | 0 | 0 | 0 | 8 | M | 3 |  |  |  | ROZPOCET | 0 | 0 | 0 | 0 | 0 | 1 | 0 | 4 | 1672973297
| PP |  | Spiraea japonica ´Goldflame´, tavolník, velikost 10-15 | [14 empty] | PP | 3
| VV |  | 136 |  | 136 | [12 empty] | VV | 3 | 2 | True | 1 | ROZPOCET
70 | M | SpJD | Spiraea japonica ´Dart´s Red´, tavolník, velikost 15-20 | kus | 128 |  | 0 |  |  | základní |  | 0 | 0 | 0 | 0 | 0 | 8 | M | 3 |  |  |  | ROZPOCET | 0 | 0 | 0 | 0 | 0 | 1 | 0 | 4 | -1192323195
| PP |  | Spiraea japonica ´Dart´s Red´, tavolník, velikost 15-20 | [14 empty] | PP | 3
| VV |  | 128 |  | 128 | [12 empty] | VV | 3 | 2 | True | 1 | ROZPOCET
| D | OKRASNÉ TRAVINY | OKRASNÉ TRAVINY |  |  |  | 0 |  |  |  |  | 0 |  | 0 |  | 0 | 1 | D | 2 |  |  |  | ROZPOCET | [6 empty] | 0
71 | M | SeAu | Sesleria autumnalis, pěchava, velikost K9 | kus | 341 |  | 0 |  |  | základní |  | 0 | 0 | 0 | 0 | 0 | 8 | M | 3 |  |  |  | ROZPOCET | 0 | 0 | 0 | 0 | 0 | 1 | 0 | 4 | -1779633417
| PP |  | Sesleria autumnalis, pěchava, velikost K9 | [14 empty] | PP | 3
| VV |  | 341 |  | 341 | [12 empty] | VV | 3 | 2 | True | 1 | ROZPOCET
| D | SOLITERNÍ KEŘE | SOLITERNÍ KEŘE |  |  |  | 0 |  |  |  |  | 0 |  | 0 |  | 0 | 1 | D | 2 |  |  |  | ROZPOCET | [6 empty] | 0
72 | M | AmLA | Amelanchier lamarckii, muchovník, velikost 200-250 | kus | 3 |  | 0 |  |  | základní |  | 0 | 0 | 0 | 0 | 0 | 8 | M | 3 |  |  |  | ROZPOCET | 0 | 0 | 0 | 0 | 0 | 1 | 0 | 4 | -1848534112
| PP |  | Amelanchier lamarckii, muchovník, velikost 200-250 | [14 empty] | PP | 3
| VV |  | 3 |  | 3 | [12 empty] | VV | 3 | 2 | True | 1 | ROZPOCET
73 | M | KoPa | Koelreuteria paniculata, svitel, velikost 200-250 | kus | 2 |  | 0 |  |  | základní |  | 0 | 0 | 0 | 0 | 0 | 8 | M | 3 |  |  |  | ROZPOCET | 0 | 0 | 0 | 0 | 0 | 1 | 0 | 4 | -780675775
| PP |  | Koelreuteria paniculata, svitel, velikost 200-250 | [14 empty] | PP | 3
| VV |  | 2 |  | 2 | [12 empty] | VV | 3 | 2 | True | 1 | ROZPOCET
74 | M | SyVM | Syringa vulgaris ´Mme Lemoine´, šeřík, velikost 200-250 | kus | 2 |  | 0 |  |  | základní |  | 0 | 0 | 0 | 0 | 0 | 8 | M | 3 |  |  |  | ROZPOCET | 0 | 0 | 0 | 0 | 0 | 1 | 0 | 4 | -805014873
| PP |  | Syringa vulgaris ´Mme Lemoine´, šeřík, velikost 200-250 | [14 empty] | PP | 3
| VV |  | 2 |  | 2 | [12 empty] | VV | 3 | 2 | True | 1 | ROZPOCET
| D | TRVALKY | TRVALKY |  |  |  | 0 |  |  |  |  | 0 |  | 0 |  | 0 | 1 | D | 2 |  |  |  | ROZPOCET | [6 empty] | 0
75 | M | AcMK | Acaena microphylla ´Kupferteppich´, plazilka, velikost K9 | kus | 101 |  | 0 |  |  | základní |  | 0 | 0 | 0 | 0 | 0 | 8 | M | 3 |  |  |  | ROZPOCET | 0 | 0 | 0 | 0 | 0 | 1 | 0 | 4 | 1767324376
| PP |  | Acaena microphylla ´Kupferteppich´, plazilka, velikost K9 | [14 empty] | PP | 3
| VV |  | 101 |  | 101 | [12 empty] | VV | 3 | 2 | True | 1 | ROZPOCET
76 | M | AsAN | Aster ageratoides var. adustus´Nanus´, hvězdnice, velikost K9 | kus | 111 |  | 0 |  |  | základní |  | 0 | 0 | 0 | 0 | 0 | 8 | M | 3 |  |  |  | ROZPOCET | 0 | 0 | 0 | 0 | 0 | 1 | 0 | 4 | -1921162
| PP |  | Aster ageratoides var. adustus´Nanus´, hvězdnice, velikost K9 | [14 empty] | PP | 3
| VV |  | 111 |  | 111 | [12 empty] | VV | 3 | 2 | True | 1 | ROZPOCET
77 | M | AsDH | Aster dumosus´Herbstgrub vom Bresserhof´, hvězdnice, velikost K9 | kus | 93 |  | 0 |  |  | základní |  | 0 | 0 | 0 | 0 | 0 | 8 | M | 3 |  |  |  | ROZPOCET | 0 | 0 | 0 | 0 | 0 | 1 | 0 | 4 | -132576588
| PP |  | Aster dumosus´Herbstgrub vom Bresserhof´, hvězdnice, velikost K9 | [14 empty] | PP | 3
| VV |  | 93 |  | 93 | [12 empty] | VV | 3 | 2 | True | 1 | ROZPOCET
78 | M | AsNP | Aster novae angliae´Purple Dome´, hvězdnice, velikost K9 | kus | 74 |  | 0 |  |  | základní |  | 0 | 0 | 0 | 0 | 0 | 8 | M | 3 |  |  |  | ROZPOCET | 0 | 0 | 0 | 0 | 0 | 1 | 0 | 4 | -340173118
| PP |  | Aster novae angliae´Purple Dome´, hvězdnice, velikost K9 | [14 empty] | PP | 3
| VV |  | 74 |  | 74 | [12 empty] | VV | 3 | 2 | True | 1 | ROZPOCET
79 | M | CaNT | Calamintha nepeta ´Triumphator´, marulka, velikost K9 | kus | 222 |  | 0 |  |  | základní |  | 0 | 0 | 0 | 0 | 0 | 8 | M | 3 |  |  |  | ROZPOCET | 0 | 0 | 0 | 0 | 0 | 1 | 0 | 4 | -950135443
| PP |  | Calamintha nepeta ´Triumphator´, marulka, velikost K9 | [14 empty] | PP | 3
| VV |  | 222 |  | 222 | [12 empty] | VV | 3 | 2 | True | 1 | ROZPOCET
80 | M | CoVG | Coreopsis verticillata´Grandiflora´, krásnoočko, velikost K9 | kus | 61 |  | 0 |  |  | základní |  | 0 | 0 | 0 | 0 | 0 | 8 | M | 3 |  |  |  | ROZPOCET | 0 | 0 | 0 | 0 | 0 | 1 | 0 | 4 | -634082412
| PP |  | Coreopsis verticillata´Grandiflora´, krásnoočko, velikost K9 | [14 empty] | PP | 3
| VV |  | 61 |  | 61 | [12 empty] | VV | 3 | 2 | True | 1 | ROZPOCET
81 | M | CoVM | Coreopsis verticillata´MoonBeam´, krásnoočko, velikost K9 | kus | 80 |  | 0 |  |  | základní |  | 0 | 0 | 0 | 0 | 0 | 8 | M | 3 |  |  |  | ROZPOCET | 0 | 0 | 0 | 0 | 0 | 1 | 0 | 4 | 1845772811
| PP |  | Coreopsis verticillata´MoonBeam´, krásnoočko, velikost K9 | [14 empty] | PP | 3
| VV |  | 80 |  | 80 | [12 empty] | VV | 3 | 2 | True | 1 | ROZPOCET
82 | M | GeRo | Geranium ´Rozanne´, kakost, velikost K9 | kus | 165 |  | 0 |  |  | základní |  | 0 | 0 | 0 | 0 | 0 | 8 | M | 3 |  |  |  | ROZPOCET | 0 | 0 | 0 | 0 | 0 | 1 | 0 | 4 | -1224256626
| PP |  | Geranium ´Rozanne´, kakost, velikost K9 | [14 empty] | PP | 3
| VV |  | 165 |  | 165 | [12 empty] | VV | 3 | 2 | True | 1 | ROZPOCET
83 | M | GeRT | Geranium renardii ´Terre Franche´, kakost, velikost K9 | kus | 96 |  | 0 |  |  | základní |  | 0 | 0 | 0 | 0 | 0 | 8 | M | 3 |  |  |  | ROZPOCET | 0 | 0 | 0 | 0 | 0 | 1 | 0 | 4 | -1361408414
| PP |  | Geranium renardii ´Terre Franche´, kakost, velikost K9 | [14 empty] | PP | 3
| VV |  | 96 |  | 96 | [12 empty] | VV | 3 | 2 | True | 1 | ROZPOCET
84 | M | GeSS | Geranium sanguineum var. striatum, kakost, velikost K9 | kus | 161 |  | 0 |  |  | základní |  | 0 | 0 | 0 | 0 | 0 | 8 | M | 3 |  |  |  | ROZPOCET | 0 | 0 | 0 | 0 | 0 | 1 | 0 | 4 | -772473174
| PP |  | Geranium sanguineum var. striatum, kakost, velikost K9 | [14 empty] | PP | 3
| VV |  | 161 |  | 161 | [12 empty] | VV | 3 | 2 | True | 1 | ROZPOCET
85 | M | SaNC | Salvia nemorosa ´Carradonna´, šalvěj, velikost K9 | kus | 102 |  | 0 |  |  | základní |  | 0 | 0 | 0 | 0 | 0 | 8 | M | 3 |  |  |  | ROZPOCET | 0 | 0 | 0 | 0 | 0 | 1 | 0 | 4 | -1269910161
| PP |  | Salvia nemorosa ´Carradonna´, šalvěj, velikost K9 | [14 empty] | PP | 3
| VV |  | 102 |  | 102 | [12 empty] | VV | 3 | 2 | True | 1 | ROZPOCET
86 | M | TeGR | Tellima grandiflora ´Rubra´, mitrovka, velikost K9 | kus | 161 |  | 0 |  |  | základní |  | 0 | 0 | 0 | 0 | 0 | 8 | M | 3 |  |  |  | ROZPOCET | 0 | 0 | 0 | 0 | 0 | 1 | 0 | 4 | -1198105672
| PP |  | Tellima grandiflora ´Rubra´, mitrovka, velikost K9 | [14 empty] | PP | 3
| VV |  | 161 |  | 161 | [12 empty] | VV | 3 | 2 | True | 1 | ROZPOCET
| D | 9 | Ostatní konstrukce a práce, bourání |  |  |  | 0 |  |  |  |  | 0 |  | 0 |  | 0 | 1 | D | 1 |  |  |  | ROZPOCET | [6 empty] | 0
87 | K | 9163712RP1 | Osazení skrytého zahradního obrubníku ocelového zarytím včetně začištění | m | 42 |  | 0 |  |  | základní |  | 0 | 0 | 0 | 0 | 0 | 4 | K | 2 |  |  |  | ROZPOCET | 0 | 0 | 0 | 0 | 0 | 1 | 0 | 4 | -633405421
| PP |  | Osazení skrytého zahradního obrubníku ocelového zarytím včetně začištění | [14 empty] | PP | 2
| P |  | Poznámka k položce: dodávka, viz. zámečnický výrobek | [14 empty] | P | 2
| VV |  | 42 |  | 42 | [12 empty] | VV | 2 | 2 | True | 1 | ROZPOCET
| D | 998 | Přesun hmot |  |  |  | 0 |  |  |  |  | 0 |  | 0 |  | 0 | 1 | D | 1 |  |  |  | ROZPOCET | [6 empty] | 0
88 | K | 998231311 | Přesun hmot pro sadovnické a krajinářské úpravy vodorovně do 5000 m | t | 680.086 |  | 0 | CS ÚRS 2024 01 |  | základní |  | 0 | 0 | 0 | 0 | 0 | 4 | K | 2 |  |  |  | ROZPOCET | 0 | 0 | 0 | 0 | 0 | 1 | 0 | 4 | -1666423267
| PP |  | Přesun hmot pro sadovnické a krajinářské úpravy strojně dopravní vzdálenost do 5000 m | [14 empty] | PP | 2
| Online PSC |  | https://podminky.urs.cz/item/CS_URS_2024_01/998231311 | [14 empty] | Online PSC | 2
| D | PSV | Práce a dodávky PSV |  |  |  | 0 |  |  |  |  | 0 |  | 0.16349 |  | 0 | 2 | D | 0 |  |  |  | ROZPOCET | [6 empty] | 0
| D | 767 | Konstrukce zámečnické |  |  |  | 0 |  |  |  |  | 0 |  | 0.16349 |  | 0 | 2 | D | 1 |  |  |  | ROZPOCET | [6 empty] | 0
89 | K | 767995113 | Montáž atypických zámečnických konstrukcí hm přes 10 do 20 kg | kg | 141.54 |  | 0 | CS ÚRS 2024 01 |  | základní |  | 0 | 6e-05 | 0.0084924 | 0 | 0 | 16 | K | 2 |  |  |  | ROZPOCET | 0 | 0 | 0 | 0 | 0 | 1 | 0 | 16 | 633251550
| PP |  | Montáž ostatních atypických zámečnických konstrukcí hmotnosti přes 10 do 20 kg | [14 empty] | PP | 2
| Online PSC |  | https://podminky.urs.cz/item/CS_URS_2024_01/767995113 | [14 empty] | Online PSC | 2
| VV |  | "ocelová obruba" | [14 empty] | VV | 2 | 1 | True | 0 | ROZPOCET
| VV |  | "pásovina" 42*3,17 |  | 133.14 | [12 empty] | VV | 2 | 2 | True | 0 | ROZPOCET
| VV |  | "trny - délka 500 mm, po cca 1m" 42*0,5*0,4 |  | 8.4 | [12 empty] | VV | 2 | 2 | True | 0 | ROZPOCET
| VV |  | Součet |  | 141.54 | [12 empty] | VV | 2 | 4 | True | 1 | ROZPOCET
90 | M | 13021011 | tyč ocelová kruhová žebírková DIN 488 jakost B500B (10 505) výztuž do betonu D 8mm | t | 0.009 |  | 0 | CS ÚRS 2024 01 |  | základní |  | 0 | 1 | 0.009 | 0 | 0 | 32 | M | 2 |  |  |  | ROZPOCET | 0 | 0 | 0 | 0 | 0 | 1 | 0 | 16 | 1571694300
| PP |  | tyč ocelová kruhová žebírková DIN 488 jakost B500B (10 505) výztuž do betonu D 8mm | [14 empty] | PP | 2
| P |  | Poznámka k položce: 0,4 kg/m | [14 empty] | P | 2
| VV |  | "délka 500 mm, po cca 1m" | [14 empty] | VV | 2 | 1 | True | 0 | ROZPOCET
| VV |  | 42*0,5*0,4/1000 |  | 0.008 | [12 empty] | VV | 2 | 2 | True | 1 | ROZPOCET
| VV |  | 0,008*1,1 'Přepočtené koeficientem množství |  | 0.009 | [12 empty] | VV | 2 | 2 | False | 1 | ROZPOCET
91 | M | 13010266 | tyč ocelová plochá jakost S235JR (11 375) 80x5mm | t | 0.146 |  | 0 | CS ÚRS 2024 01 |  | základní |  | 0 | 1 | 0.146 | 0 | 0 | 32 | M | 2 |  |  |  | ROZPOCET | 0 | 0 | 0 | 0 | 0 | 1 | 0 | 16 | 300795885
| PP |  | tyč ocelová plochá jakost S235JR (11 375) 80x5mm | [14 empty] | PP | 2
| P |  | Poznámka k položce: 3,17 kg/m | [14 empty] | P | 2
| VV |  | 42*3,17/1000 |  | 0.133 | [12 empty] | VV | 2 | 2 | True | 1 | ROZPOCET
| VV |  | 0,133*1,1 'Přepočtené koeficientem množství |  | 0.146 | [12 empty] | VV | 2 | 2 | False | 1 | ROZPOCET
92 | K | 998767101 | Přesun hmot tonážní pro zámečnické konstrukce v objektech v do 6 m | t | 0.163 |  | 0 | CS ÚRS 2024 01 |  | základní |  | 0 | 0 | 0 | 0 | 0 | 16 | K | 2 |  |  |  | ROZPOCET | 0 | 0 | 0 | 0 | 0 | 1 | 0 | 16 | 378286333
| PP |  | Přesun hmot pro zámečnické konstrukce stanovený z hmotnosti přesunovaného materiálu vodorovná dopravní vzdálenost do 50 m základní v objektech výšky do 6 m | [14 empty] | PP | 2
| Online PSC |  | https://podminky.urs.cz/item/CS_URS_2024_01/998767101 | [14 empty] | Online PSC | 2

## SO 901 - Mobiliář
{6eade74b-0f2c-4769-b2fb-69e16146bd12}
2
| KRYCÍ LIST SOUPISU PRACÍ | [7 empty] | v --- níže se nacházejí doplnkové a pomocné údaje k sestavám --- v | [8 empty] | False
Stavba:
Louny - Revitalizace sídliště Pod Kasárnami - Etapa II
Objekt:
SO 901 - Mobiliář
| KSO: |  | 822 2 |  |  | CC-CZ:
| Místo: |  | Louny |  |  | Datum: | 16. 1. 2025
| Zadavatel: |  |  |  |  | IČ:
DIČ:
| Účastník: |  |  |  |  | IČ: | Vyplň údaj
|  | Vyplň údaj |  |  |  | DIČ: | Vyplň údaj
| Projektant: |  |  |  |  | IČ:
|  | Projekce dopravní Filip, s.r.o. |  |  |  | DIČ:
| Zpracovatel: |  |  |  |  | IČ:
DIČ:
Poznámka:
| Cena bez DPH | [5 empty] | 0
|  |  | Základ daně |  |  | Sazba daně | Výše daně
| DPH | základní | 0 |  |  | 21% | 0
|  | snížená | 0 |  |  | 12% | 0
|  | zákl. přenesená | 0 |  |  | 21% | 0
|  | sníž. přenesená | 0 |  |  | 12% | 0
|  | nulová | 0 |  |  | 0% | 0
| Cena s DPH |  |  | v | CZK |  | 0
REKAPITULACE ČLENĚNÍ SOUPISU PRACÍ
Stavba:
Louny - Revitalizace sídliště Pod Kasárnami - Etapa II
Objekt:
SO 901 - Mobiliář
Místo: |  |  | Louny |  |  | Datum: | 16. 1. 2025
Zadavatel: | [5 empty] | Projektant: | Projekce dopravní Filip, s.r.o.
Účastník: |  |  | Vyplň údaj |  |  | Zpracovatel:
Kód dílu - Popis | [6 empty] | Cena celkem [CZK]
Náklady stavby celkem | [6 empty] | 0 | [11 empty] | -1
| HSV - Práce a dodávky HSV | [5 empty] | 0
| 1 - Zemní práce | [5 empty] | 0
| 2 - Zakládání | [5 empty] | 0
| 5 - Komunikace pozemní | [5 empty] | 0
| 9 - Ostatní konstrukce a práce, bourání | [5 empty] | 0
| 96 - Bourání konstrukcí | [5 empty] | 0
| 997 - Přesun sutě | [5 empty] | 0
| 998 - Přesun hmot | [5 empty] | 0
| PSV - Práce a dodávky PSV | [5 empty] | 0
| 767 - Konstrukce zámečnické | [5 empty] | 0
SOUPIS PRACÍ
Stavba:
Louny - Revitalizace sídliště Pod Kasárnami - Etapa II
Objekt:
SO 901 - Mobiliář
Místo: |  |  | Louny |  |  | Datum: | 16. 1. 2025
Zadavatel: | [5 empty] | Projektant: | Projekce dopravní Filip, s.r.o.
Účastník: |  |  | Vyplň údaj |  |  | Zpracovatel:
PČ | Typ | Kód | Popis | MJ | Množství | J.cena [CZK] | Cena celkem [CZK] | Cenová soustava |  | DPH | J. Nh [h] | Nh celkem [h] | J. hmotnost [t] | Hmotnost celkem [t] | J. suť [t] | Suť Celkem [t]
Náklady soupisu celkem | [6 empty] | 0 |  |  |  |  | 0 |  | 23.7839 |  | 18.649 |  | D | -1 | [10 empty] | 0
| D | HSV | Práce a dodávky HSV |  |  |  | 0 |  |  |  |  | 0 |  | 23.7839 |  | 17.725 | 1 | D | 0 |  |  |  | ROZPOCET | [6 empty] | 0
| D | 1 | Zemní práce |  |  |  | 0 |  |  |  |  | 0 |  | 0 |  | 0 | 1 | D | 1 |  |  |  | ROZPOCET | [6 empty] | 0
1 | K | 122251101 | Odkopávky a prokopávky nezapažené v hornině třídy těžitelnosti I skupiny 3 objem do 20 m3 strojně | m3 | 10.14 |  | 0 | CS ÚRS 2024 01 |  | základní |  | 0 | 0 | 0 | 0 | 0 | 4 | K | 2 |  |  |  | ROZPOCET | 0 | 0 | 0 | 0 | 0 | 1 | 0 | 4 | 472885444
| PP |  | Odkopávky a prokopávky nezapažené strojně v hornině třídy těžitelnosti I skupiny 3 do 20 m3 | [14 empty] | PP | 2
| Online PSC |  | https://podminky.urs.cz/item/CS_URS_2024_01/122251101 | [14 empty] | Online PSC | 2
| VV |  | 39*0,26 |  | 10.14 | [12 empty] | VV | 2 | 2 | True | 1 | ROZPOCET
2 | K | 132212131 | Hloubení nezapažených rýh šířky do 800 mm v soudržných horninách třídy těžitelnosti I skupiny 3 ručně | m3 | 3.14 |  | 0 | CS ÚRS 2024 01 |  | základní |  | 0 | 0 | 0 | 0 | 0 | 4 | K | 2 |  |  |  | ROZPOCET | 0 | 0 | 0 | 0 | 0 | 1 | 0 | 4 | -63500641
| PP |  | Hloubení nezapažených rýh šířky do 800 mm ručně s urovnáním dna do předepsaného profilu a spádu v hornině třídy těžitelnosti I skupiny 3 soudržných | [14 empty] | PP | 2
| Online PSC |  | https://podminky.urs.cz/item/CS_URS_2024_01/132212131 | [14 empty] | Online PSC | 2
| VV |  | "lavičky" | [14 empty] | VV | 2 | 1 | True | 0 | ROZPOCET
| VV |  | 9*2*(0,08) |  | 1.44 | [12 empty] | VV | 2 | 2 | True | 0 | ROZPOCET
| VV |  | 3*2*(0,06) |  | 0.36 | [12 empty] | VV | 2 | 2 | True | 0 | ROZPOCET
| VV |  | 4*5*(0,06) |  | 1.2 | [12 empty] | VV | 2 | 2 | True | 0 | ROZPOCET
| VV |  | Mezisoučet |  | 3 | [12 empty] | VV | 2 | 3 | True | 0 | ROZPOCET
| VV |  | "koše" | [14 empty] | VV | 2 | 1 | True | 0 | ROZPOCET
| VV |  | 2*(0,07) |  | 0.14 | [12 empty] | VV | 2 | 2 | True | 0 | ROZPOCET
| VV |  | Součet |  | 3.14 | [12 empty] | VV | 2 | 4 | True | 1 | ROZPOCET
3 | K | 162751117 | Vodorovné přemístění přes 9 000 do 10000 m výkopku/sypaniny z horniny třídy těžitelnosti I skupiny 1 až 3 | m3 | 13.28 |  | 0 | CS ÚRS 2024 01 |  | základní |  | 0 | 0 | 0 | 0 | 0 | 4 | K | 2 |  |  |  | ROZPOCET | 0 | 0 | 0 | 0 | 0 | 1 | 0 | 4 | 407900381
| PP |  | Vodorovné přemístění výkopku nebo sypaniny po suchu na obvyklém dopravním prostředku, bez naložení výkopku, avšak se složením bez rozhrnutí z horniny třídy těžitelnosti I skupiny 1 až 3 na vzdálenost přes 9 000 do 10 000 m | [14 empty] | PP | 2
| Online PSC |  | https://podminky.urs.cz/item/CS_URS_2024_01/162751117 | [14 empty] | Online PSC | 2
| P |  | Poznámka k položce: vzdálenost odvozu je orientační, určí uchazeč dle svých kapacit | [14 empty] | P | 2
| VV |  | 10,14+3,14 |  | 13.28 | [12 empty] | VV | 2 | 2 | True | 1 | ROZPOCET
4 | K | 167151111 | Nakládání výkopku z hornin třídy těžitelnosti I skupiny 1 až 3 přes 100 m3 | m3 | 13.28 |  | 0 | CS ÚRS 2024 01 |  | základní |  | 0 | 0 | 0 | 0 | 0 | 4 | K | 2 |  |  |  | ROZPOCET | 0 | 0 | 0 | 0 | 0 | 1 | 0 | 4 | -1889575902
| PP |  | Nakládání, skládání a překládání neulehlého výkopku nebo sypaniny strojně nakládání, množství přes 100 m3, z hornin třídy těžitelnosti I, skupiny 1 až 3 | [14 empty] | PP | 2
| Online PSC |  | https://podminky.urs.cz/item/CS_URS_2024_01/167151111 | [14 empty] | Online PSC | 2
| VV |  | 13,28 |  | 13.28 | [12 empty] | VV | 2 | 2 | True | 1 | ROZPOCET
5 | K | 171201231 | Poplatek za uložení zeminy a kamení na recyklační skládce (skládkovné) kód odpadu 17 05 04 | t | 23.904 |  | 0 | CS ÚRS 2024 01 |  | základní |  | 0 | 0 | 0 | 0 | 0 | 4 | K | 2 |  |  |  | ROZPOCET | 0 | 0 | 0 | 0 | 0 | 1 | 0 | 4 | -545219183
| PP |  | Poplatek za uložení stavebního odpadu na recyklační skládce (skládkovné) zeminy a kamení zatříděného do Katalogu odpadů pod kódem 17 05 04 | [14 empty] | PP | 2
| Online PSC |  | https://podminky.urs.cz/item/CS_URS_2024_01/171201231 | [14 empty] | Online PSC | 2
| VV |  | 13,28 |  | 13.28 | [12 empty] | VV | 2 | 2 | True | 1 | ROZPOCET
| VV |  | 13,28*1,8 'Přepočtené koeficientem množství |  | 23.904 | [12 empty] | VV | 2 | 2 | False | 1 | ROZPOCET
6 | K | 181951112 | Úprava pláně v hornině třídy těžitelnosti I skupiny 1 až 3 se zhutněním strojně | m2 | 39 |  | 0 | CS ÚRS 2024 01 |  | základní |  | 0 | 0 | 0 | 0 | 0 | 4 | K | 2 |  |  |  | ROZPOCET | 0 | 0 | 0 | 0 | 0 | 1 | 0 | 4 | -24337986
| PP |  | Úprava pláně vyrovnáním výškových rozdílů strojně v hornině třídy těžitelnosti I, skupiny 1 až 3 se zhutněním | [14 empty] | PP | 2
| Online PSC |  | https://podminky.urs.cz/item/CS_URS_2024_01/181951112 | [14 empty] | Online PSC | 2
| VV |  | 39 |  | 39 | [12 empty] | VV | 2 | 2 | True | 1 | ROZPOCET
| D | 2 | Zakládání |  |  |  | 0 |  |  |  |  | 0 |  | 7.2252 |  | 0 | 1 | D | 1 |  |  |  | ROZPOCET | [6 empty] | 0
7 | K | 275313511 | Základové patky z betonu tř. C 12/15 | m3 | 3.14 |  | 0 | CS ÚRS 2024 01 |  | základní |  | 0 | 2.301 | 7.2252 | 0 | 0 | 4 | K | 2 |  |  |  | ROZPOCET | 0 | 0 | 0 | 0 | 0 | 1 | 0 | 4 | 1763613444
| PP |  | Základy z betonu prostého patky a bloky z betonu kamenem neprokládaného tř. C 12/15 | [14 empty] | PP | 2
| Online PSC |  | https://podminky.urs.cz/item/CS_URS_2024_01/275313511 | [14 empty] | Online PSC | 2
| VV |  | "lavičky" | [14 empty] | VV | 2 | 1 | True | 0 | ROZPOCET
| VV |  | 9*2*(0,08) |  | 1.44 | [12 empty] | VV | 2 | 2 | True | 0 | ROZPOCET
| VV |  | 3*2*(0,06) |  | 0.36 | [12 empty] | VV | 2 | 2 | True | 0 | ROZPOCET
| VV |  | 4*5*(0,06) |  | 1.2 | [12 empty] | VV | 2 | 2 | True | 0 | ROZPOCET
| VV |  | Mezisoučet |  | 3 | [12 empty] | VV | 2 | 3 | True | 0 | ROZPOCET
| VV |  | "koše" | [14 empty] | VV | 2 | 1 | True | 0 | ROZPOCET
| VV |  | 2*(0,07) |  | 0.14 | [12 empty] | VV | 2 | 2 | True | 0 | ROZPOCET
| VV |  | Součet |  | 3.14 | [12 empty] | VV | 2 | 4 | True | 1 | ROZPOCET
| D | 5 | Komunikace pozemní |  |  |  | 0 |  |  |  |  | 0 |  | 11.2531 |  | 0 | 1 | D | 1 |  |  |  | ROZPOCET | [6 empty] | 0
8 | K | 564811011 | Podklad ze štěrkodrtě ŠD plochy do 100 m2 tl 50 mm | m2 | 39 |  | 0 | CS ÚRS 2024 01 |  | základní |  | 0 | 0 | 0 | 0 | 0 | 4 | K | 2 |  |  |  | ROZPOCET | 0 | 0 | 0 | 0 | 0 | 1 | 0 | 4 | -2098323581
| PP |  | Podklad ze štěrkodrti ŠD s rozprostřením a zhutněním plochy jednotlivě do 100 m2, po zhutnění tl. 50 mm | [14 empty] | PP | 2
| Online PSC |  | https://podminky.urs.cz/item/CS_URS_2024_01/564811011 | [14 empty] | Online PSC | 2
| VV |  | 39 |  | 39 | [12 empty] | VV | 2 | 2 | True | 1 | ROZPOCET
9 | K | 564831011 | Podklad ze štěrkodrtě ŠD plochy do 100 m2 tl 100 mm | m2 | 39 |  | 0 | CS ÚRS 2024 01 |  | základní |  | 0 | 0 | 0 | 0 | 0 | 4 | K | 2 |  |  |  | ROZPOCET | 0 | 0 | 0 | 0 | 0 | 1 | 0 | 4 | -602824968
| PP |  | Podklad ze štěrkodrti ŠD s rozprostřením a zhutněním plochy jednotlivě do 100 m2, po zhutnění tl. 100 mm | [14 empty] | PP | 2
| Online PSC |  | https://podminky.urs.cz/item/CS_URS_2024_01/564831011 | [14 empty] | Online PSC | 2
| VV |  | 39 |  | 39 | [12 empty] | VV | 2 | 2 | True | 1 | ROZPOCET
10 | K | 591411111 | Kladení dlažby z mozaiky jednobarevné komunikací pro pěší lože z kameniva | m2 | 39 |  | 0 | CS ÚRS 2024 01 |  | základní |  | 0 | 0.167 | 6.513 | 0 | 0 | 4 | K | 2 |  |  |  | ROZPOCET | 0 | 0 | 0 | 0 | 0 | 1 | 0 | 4 | -2062536222
| PP |  | Kladení dlažby z mozaiky komunikací pro pěší s vyplněním spár, s dvojím beraněním a se smetením přebytečného materiálu na vzdálenost do 3 m jednobarevné, s ložem tl. do 40 mm z kameniva | [14 empty] | PP | 2
| Online PSC |  | https://podminky.urs.cz/item/CS_URS_2024_01/591411111 | [14 empty] | Online PSC | 2
| VV |  | 39 |  | 39 | [12 empty] | VV | 2 | 2 | True | 1 | ROZPOCET
11 | M | 58381005 | kostka štípaná dlažební mozaika žula 4/6 šedá | m2 | 40.17 |  | 0 | CS ÚRS 2024 01 |  | základní |  | 0 | 0.118 | 4.7401 | 0 | 0 | 8 | M | 2 |  |  |  | ROZPOCET | 0 | 0 | 0 | 0 | 0 | 1 | 0 | 4 | -395002262
| PP |  | kostka štípaná dlažební mozaika žula 4/6 šedá | [14 empty] | PP | 2
| VV |  | 39 |  | 39 | [12 empty] | VV | 2 | 2 | True | 1 | ROZPOCET
| VV |  | 39*1,03 'Přepočtené koeficientem množství |  | 40.17 | [12 empty] | VV | 2 | 2 | False | 1 | ROZPOCET
| D | 9 | Ostatní konstrukce a práce, bourání |  |  |  | 0 |  |  |  |  | 0 |  | 5.3056 |  | 17.725 | 1 | D | 1 |  |  |  | ROZPOCET | [6 empty] | 0
12 | K | 9163712RP2 | Osazení skrytého zahradního obrubníku ocelového do betonového lože včetně začištění | m | 48.4 |  | 0 |  |  | základní |  | 0 | 0.1 | 4.84 | 0 | 0 | 4 | K | 2 |  |  |  | ROZPOCET | 0 | 0 | 0 | 0 | 0 | 1 | 0 | 4 | -1811143613
| PP |  | Osazení skrytého zahradního obrubníku ocelového do betonového lože včetně začištění | [14 empty] | PP | 2
| VV |  | 48,4 |  | 48.4 | [12 empty] | VV | 2 | 2 | True | 1 | ROZPOCET
13 | M | 13010282.r | tyč ocelová plochá jakost S235JR (11 375) 200x5mm | t | 0.448 |  | 0 |  |  | základní |  | 0 | 1 | 0.448 | 0 | 0 | 32 | M | 2 |  |  |  | ROZPOCET | 0 | 0 | 0 | 0 | 0 | 1 | 0 | 16 | -512320679
| PP |  | tyč ocelová plochá jakost S235JR (11 375) 200x5mm | [14 empty] | PP | 2
| P |  | Poznámka k položce: 8,4 kg/m | [14 empty] | P | 2
| VV |  | 48,4*8,4/1000 |  | 0.407 | [12 empty] | VV | 2 | 2 | True | 1 | ROZPOCET
| VV |  | 0,407*1,1 'Přepočtené koeficientem množství |  | 0.448 | [12 empty] | VV | 2 | 2 | False | 1 | ROZPOCET
14 | K | 936104213 | Montáž odpadkového koše kotevními šrouby na pevný podklad | kus | 2 |  | 0 | CS ÚRS 2024 01 |  | základní |  | 0 | 0.0008 | 0.0016 | 0 | 0 | 4 | K | 2 |  |  |  | ROZPOCET | 0 | 0 | 0 | 0 | 0 | 1 | 0 | 4 | -676337070
| PP |  | Montáž odpadkového koše přichycením kotevními šrouby | [14 empty] | PP | 2
| Online PSC |  | https://podminky.urs.cz/item/CS_URS_2024_01/936104213 | [14 empty] | Online PSC | 2
| P |  | Poznámka k položce: kotveno na chem. kotvu 4ks M10x200 | [14 empty] | P | 2
| VV |  | 2 |  | 2 | [12 empty] | VV | 2 | 2 | True | 1 | ROZPOCET
15 | M | koš_03 | odpadkový koš typ C (RAL7016), DLE PD.901.2.4 | kus | 2 |  | 0 |  |  | základní |  | 0 | 0 | 0 | 0 | 0 | 8 | M | 2 |  |  |  | ROZPOCET | 0 | 0 | 0 | 0 | 0 | 1 | 0 | 4 | -398840359
| PP |  | odpadkový koš typ C (RAL7016), DLE PD.901.2.4 | [14 empty] | PP | 2
| VV |  | 2 |  | 2 | [12 empty] | VV | 2 | 2 | True | 1 | ROZPOCET
16 | K | 936124113 | Montáž lavičky stabilní kotvené šrouby na pevný podklad | kus | 16 |  | 0 | CS ÚRS 2024 01 |  | základní |  | 0 | 0.001 | 0.016 | 0 | 0 | 4 | K | 2 |  |  |  | ROZPOCET | 0 | 0 | 0 | 0 | 0 | 1 | 0 | 4 | -1311310524
| PP |  | Montáž lavičky parkové stabilní přichycené kotevními šrouby | [14 empty] | PP | 2
| Online PSC |  | https://podminky.urs.cz/item/CS_URS_2024_01/936124113 | [14 empty] | Online PSC | 2
| P |  | Poznámka k položce: kotveno na chem. kotvu M8 x 165 do betonové patky | [14 empty] | P | 2
| VV |  | 9+3+4 |  | 16 | [12 empty] | VV | 2 | 2 | True | 1 | ROZPOCET
17 | M | lavička_01 | parková lavička typ A (RAL 7016), DLE PD.901.2.4 | kus | 9 |  | 0 |  |  | základní |  | 0 | 0 | 0 | 0 | 0 | 8 | M | 2 |  |  |  | ROZPOCET | 0 | 0 | 0 | 0 | 0 | 1 | 0 | 4 | -768425085
| PP |  | parková lavička typ A (RAL 7016), DLE PD.901.2.4 | [14 empty] | PP | 2
| VV |  | 9 |  | 9 | [12 empty] | VV | 2 | 2 | True | 1 | ROZPOCET
18 | M | lavička_04.1 | parková lavička typ C.1 (RAL 7016), DLE PD.901.2.4 | kus | 3 |  | 0 |  |  | základní |  | 0 | 0 | 0 | 0 | 0 | 8 | M | 2 |  |  |  | ROZPOCET | 0 | 0 | 0 | 0 | 0 | 1 | 0 | 4 | 479620515
| PP |  | parková lavička typ C.1 (RAL 7016), DLE PD.901.2.4 | [14 empty] | PP | 2
| VV |  | 3 |  | 3 | [12 empty] | VV | 2 | 2 | True | 1 | ROZPOCET
19 | M | lavička_04.2 | parková lavička typ C.2 (RAL 7016), DLE PD.901.2.4 | kus | 4 |  | 0 |  |  | základní |  | 0 | 0 | 0 | 0 | 0 | 8 | M | 2 |  |  |  | ROZPOCET | 0 | 0 | 0 | 0 | 0 | 1 | 0 | 4 | -1117441530
| PP |  | parková lavička typ C.2 (RAL 7016), DLE PD.901.2.4 | [14 empty] | PP | 2
| VV |  | 4 |  | 4 | [12 empty] | VV | 2 | 2 | True | 1 | ROZPOCET
| D | 96 | Bourání konstrukcí |  |  |  | 0 |  |  |  |  | 0 |  | 0 |  | 17.725 | 1 | D | 2 |  |  |  | ROZPOCET | [6 empty] | 0
20 | K | 961044111 | Bourání základů z betonu prostého | m3 | 8.25 |  | 0 | CS ÚRS 2024 01 |  | základní |  | 0 | 0 | 0 | 2 | 16.5 | 4 | K | 3 |  |  |  | ROZPOCET | 0 | 0 | 0 | 0 | 0 | 1 | 0 | 4 | -1916726164
| PP |  | Bourání základů z betonu prostého | [14 empty] | PP | 3
| Online PSC |  | https://podminky.urs.cz/item/CS_URS_2024_01/961044111 | [14 empty] | Online PSC | 3
| VV |  | "základ (patky) sloupků sušáků- odhad" | [14 empty] | VV | 3 | 1 | True | 0 | ROZPOCET
| VV |  | 33*2*0,5*0,5*0,5 |  | 8.25 | [12 empty] | VV | 3 | 2 | True | 1 | ROZPOCET
21 | K | 966001211 | Odstranění lavičky stabilní zabetonované | kus | 2 |  | 0 | CS ÚRS 2024 01 |  | základní |  | 0 | 0 | 0 | 0.482 | 0.964 | 4 | K | 3 |  |  |  | ROZPOCET | 0 | 0 | 0 | 0 | 0 | 1 | 0 | 4 | 197084530
| PP |  | Odstranění lavičky parkové stabilní zabetonované | [14 empty] | PP | 3
| Online PSC |  | https://podminky.urs.cz/item/CS_URS_2024_01/966001211 | [14 empty] | Online PSC | 3
| VV |  | 2 |  | 2 | [12 empty] | VV | 3 | 2 | True | 1 | ROZPOCET
22 | K | 966001311 | Odstranění odpadkového koše s betonovou patkou | kus | 3 |  | 0 | CS ÚRS 2024 01 |  | základní |  | 0 | 0 | 0 | 0.087 | 0.261 | 4 | K | 3 |  |  |  | ROZPOCET | 0 | 0 | 0 | 0 | 0 | 1 | 0 | 4 | 1623022199
| PP |  | Odstranění odpadkového koše s betonovou patkou | [14 empty] | PP | 3
| Online PSC |  | https://podminky.urs.cz/item/CS_URS_2024_01/966001311 | [14 empty] | Online PSC | 3
| VV |  | 3 |  | 3 | [12 empty] | VV | 3 | 2 | True | 1 | ROZPOCET
| D | 997 | Přesun sutě |  |  |  | 0 |  |  |  |  | 0 |  | 0 |  | 0 | 1 | D | 1 |  |  |  | ROZPOCET | [6 empty] | 0
23 | K | 997221561 | Vodorovná doprava suti z kusových materiálů do 1 km | t | 17.725 |  | 0 | CS ÚRS 2024 01 |  | základní |  | 0 | 0 | 0 | 0 | 0 | 4 | K | 2 |  |  |  | ROZPOCET | 0 | 0 | 0 | 0 | 0 | 1 | 0 | 4 | 1502711846
| PP |  | Vodorovná doprava suti bez naložení, ale se složením a s hrubým urovnáním z kusových materiálů, na vzdálenost do 1 km | [14 empty] | PP | 2
| Online PSC |  | https://podminky.urs.cz/item/CS_URS_2024_01/997221561 | [14 empty] | Online PSC | 2
| VV |  | 17,725 |  | 17.725 | [12 empty] | VV | 2 | 2 | True | 1 | ROZPOCET
24 | K | 997221569 | Příplatek ZKD 1 km u vodorovné dopravy suti z kusových materiálů | t | 159.525 |  | 0 | CS ÚRS 2024 01 |  | základní |  | 0 | 0 | 0 | 0 | 0 | 4 | K | 2 |  |  |  | ROZPOCET | 0 | 0 | 0 | 0 | 0 | 1 | 0 | 4 | 1161521671
| PP |  | Vodorovná doprava suti bez naložení, ale se složením a s hrubým urovnáním Příplatek k ceně za každý další započatý 1 km přes 1 km | [14 empty] | PP | 2
| Online PSC |  | https://podminky.urs.cz/item/CS_URS_2024_01/997221569 | [14 empty] | Online PSC | 2
| P |  | Poznámka k položce: vzdálenost odvozu je orientační, určí uchazeč dle svých kapacit | [14 empty] | P | 2
| VV |  | 17,725*9 |  | 159.525 | [12 empty] | VV | 2 | 2 | True | 1 | ROZPOCET
25 | K | 997221861 | Poplatek za uložení na recyklační skládce (skládkovné) stavebního odpadu z prostého betonu pod kódem 17 01 01 | t | 17.725 |  | 0 | CS ÚRS 2024 01 |  | základní |  | 0 | 0 | 0 | 0 | 0 | 4 | K | 2 |  |  |  | ROZPOCET | 0 | 0 | 0 | 0 | 0 | 1 | 0 | 4 | 201947230
| PP |  | Poplatek za uložení stavebního odpadu na recyklační skládce (skládkovné) z prostého betonu zatříděného do Katalogu odpadů pod kódem 17 01 01 | [14 empty] | PP | 2
| Online PSC |  | https://podminky.urs.cz/item/CS_URS_2024_01/997221861 | [14 empty] | Online PSC | 2
| VV |  | 17,725 |  | 17.725 | [12 empty] | VV | 2 | 2 | True | 1 | ROZPOCET
| D | 998 | Přesun hmot |  |  |  | 0 |  |  |  |  | 0 |  | 0 |  | 0 | 1 | D | 1 |  |  |  | ROZPOCET | [6 empty] | 0
26 | K | 998231311 | Přesun hmot pro sadovnické a krajinářské úpravy vodorovně do 5000 m | t | 23.336 |  | 0 | CS ÚRS 2024 01 |  | základní |  | 0 | 0 | 0 | 0 | 0 | 4 | K | 2 |  |  |  | ROZPOCET | 0 | 0 | 0 | 0 | 0 | 1 | 0 | 4 | 1895375304
| PP |  | Přesun hmot pro sadovnické a krajinářské úpravy strojně dopravní vzdálenost do 5000 m | [14 empty] | PP | 2
| Online PSC |  | https://podminky.urs.cz/item/CS_URS_2024_01/998231311 | [14 empty] | Online PSC | 2
| D | PSV | Práce a dodávky PSV |  |  |  | 0 |  |  |  |  | 0 |  | 0 |  | 0.924 | 2 | D | 0 |  |  |  | ROZPOCET | [6 empty] | 0
| D | 767 | Konstrukce zámečnické |  |  |  | 0 |  |  |  |  | 0 |  | 0 |  | 0.924 | 2 | D | 1 |  |  |  | ROZPOCET | [6 empty] | 0
27 | K | 767996801 | Demontáž atypických zámečnických konstrukcí rozebráním hm jednotlivých dílů do 50 kg | kg | 924 |  | 0 | CS ÚRS 2024 01 |  | základní |  | 0 | 0 | 0 | 0.001 | 0.924 | 16 | K | 2 |  |  |  | ROZPOCET | 0 | 0 | 0 | 0 | 0 | 1 | 0 | 16 | -1257440515
| PP |  | Demontáž ostatních zámečnických konstrukcí rozebráním o hmotnosti jednotlivých dílů do 50 kg | [14 empty] | PP | 2
| Online PSC |  | https://podminky.urs.cz/item/CS_URS_2024_01/767996801 | [14 empty] | Online PSC | 2
| VV |  | stávající sušáky na prádlo - kovová konstrukce 2000 x 3000 x 2000 mm v betonovém základu | [14 empty] | VV | 2 | 1 | True | 0 | ROZPOCET
| VV |  | "odhad" 33*(7*4) |  | 924 | [12 empty] | VV | 2 | 2 | True | 1 | ROZPOCET

## VRN - Vedlejší rozpočtové...
{825bc2bf-bf42-45fa-93ad-1e857bac1b2e}
2
| KRYCÍ LIST SOUPISU PRACÍ | [7 empty] | v --- níže se nacházejí doplnkové a pomocné údaje k sestavám --- v | [8 empty] | False
Stavba:
Louny - Revitalizace sídliště Pod Kasárnami - Etapa II
Objekt:
VRN - Vedlejší rozpočtové náklady
| KSO: |  | 822 2 |  |  | CC-CZ:
| Místo: |  | Louny |  |  | Datum: | 16. 1. 2025
| Zadavatel: |  |  |  |  | IČ:
DIČ:
| Účastník: |  |  |  |  | IČ: | Vyplň údaj
|  | Vyplň údaj |  |  |  | DIČ: | Vyplň údaj
| Projektant: |  |  |  |  | IČ:
|  | Projekce dopravní Filip, s.r.o. |  |  |  | DIČ:
| Zpracovatel: |  |  |  |  | IČ:
DIČ:
Poznámka:
| Cena bez DPH | [5 empty] | 0
|  |  | Základ daně |  |  | Sazba daně | Výše daně
| DPH | základní | 0 |  |  | 21% | 0
|  | snížená | 0 |  |  | 12% | 0
|  | zákl. přenesená | 0 |  |  | 21% | 0
|  | sníž. přenesená | 0 |  |  | 12% | 0
|  | nulová | 0 |  |  | 0% | 0
| Cena s DPH |  |  | v | CZK |  | 0
REKAPITULACE ČLENĚNÍ SOUPISU PRACÍ
Stavba:
Louny - Revitalizace sídliště Pod Kasárnami - Etapa II
Objekt:
VRN - Vedlejší rozpočtové náklady
Místo: |  |  | Louny |  |  | Datum: | 16. 1. 2025
Zadavatel: | [5 empty] | Projektant: | Projekce dopravní Filip, s.r.o.
Účastník: |  |  | Vyplň údaj |  |  | Zpracovatel:
Kód dílu - Popis | [6 empty] | Cena celkem [CZK]
Náklady stavby celkem | [6 empty] | 0 | [11 empty] | -1
| VRN - Vedlejší rozpočtové náklady | [5 empty] | 0
| VRN1 - Průzkumné, geodetické a projektové práce | [5 empty] | 0
| VRN3 - Zařízení staveniště | [5 empty] | 0
| VRN4 - Inženýrská činnost | [5 empty] | 0
SOUPIS PRACÍ
Stavba:
Louny - Revitalizace sídliště Pod Kasárnami - Etapa II
Objekt:
VRN - Vedlejší rozpočtové náklady
Místo: |  |  | Louny |  |  | Datum: | 16. 1. 2025
Zadavatel: | [5 empty] | Projektant: | Projekce dopravní Filip, s.r.o.
Účastník: |  |  | Vyplň údaj |  |  | Zpracovatel:
PČ | Typ | Kód | Popis | MJ | Množství | J.cena [CZK] | Cena celkem [CZK] | Cenová soustava |  | DPH | J. Nh [h] | Nh celkem [h] | J. hmotnost [t] | Hmotnost celkem [t] | J. suť [t] | Suť Celkem [t]
Náklady soupisu celkem | [6 empty] | 0 |  |  |  |  | 0 |  | 0 |  | 0 |  | D | -1 | [7 empty] | 0
| D | VRN | Vedlejší rozpočtové náklady |  |  |  | 0 |  |  |  |  | 0 |  | 0 |  | 0 | 5 | D | 0 | ROZPOCET | [6 empty] | 0
| D | VRN1 | Průzkumné, geodetické a projektové práce |  |  |  | 0 |  |  |  |  | 0 |  | 0 |  | 0 | 5 | D | 1 | ROZPOCET | [6 empty] | 0
1 | K | 0120020RP | Vytyčení inženýrských sítí | kpl | 1 |  | 0 |  |  | základní |  | 0 | 0 | 0 | 0 | 0 | 1024 | K | 2 | ROZPOCET | 0 | 0 | 0 | 0 | 0 | 1 | 0 | 1024 | -1022105023
| PP |  | Vytyčení inženýrských sítí | [14 empty] | PP | 2
2 | K | 012203000 | Geodetické práce při provádění stavby | kpl | 1 |  | 0 | CS ÚRS 2024 01 |  | základní |  | 0 | 0 | 0 | 0 | 0 | 1024 | K | 2 | ROZPOCET | 0 | 0 | 0 | 0 | 0 | 1 | 0 | 1024 | -940507376
| PP |  | Geodetické práce při provádění stavby | [14 empty] | PP | 2
| Online PSC |  | https://podminky.urs.cz/item/CS_URS_2024_01/012203000 | [14 empty] | Online PSC | 2
3 | K | 012303000 | Geodetické práce po výstavbě, vč. GP | kpl | 1 |  | 0 | CS ÚRS 2024 01 |  | základní |  | 0 | 0 | 0 | 0 | 0 | 1024 | K | 2 | ROZPOCET | 0 | 0 | 0 | 0 | 0 | 1 | 0 | 1024 | 734934745
| PP |  | Geodetické práce po výstavbě, vč. GP | [14 empty] | PP | 2
| Online PSC |  | https://podminky.urs.cz/item/CS_URS_2024_01/012303000 | [14 empty] | Online PSC | 2
4 | K | 013274000 | Pasportizace objektu před započetím prací | kpl | 1 |  | 0 | CS ÚRS 2024 01 |  | základní |  | 0 | 0 | 0 | 0 | 0 | 1024 | K | 2 | ROZPOCET | 0 | 0 | 0 | 0 | 0 | 1 | 0 | 1024 | -1133124743
| PP |  | Pasportizace objektu před započetím prací | [14 empty] | PP | 2
| Online PSC |  | https://podminky.urs.cz/item/CS_URS_2024_01/013274000 | [14 empty] | Online PSC | 2
5 | K | 013284000 | Pasportizace objektu po provedení prací | kpl | 1 |  | 0 | CS ÚRS 2024 01 |  | základní |  | 0 | 0 | 0 | 0 | 0 | 1024 | K | 2 | ROZPOCET | 0 | 0 | 0 | 0 | 0 | 1 | 0 | 1024 | -1558358466
| PP |  | Pasportizace objektu po provedení prací | [14 empty] | PP | 2
| Online PSC |  | https://podminky.urs.cz/item/CS_URS_2024_01/013284000 | [14 empty] | Online PSC | 2
| D | VRN3 | Zařízení staveniště |  |  |  | 0 |  |  |  |  | 0 |  | 0 |  | 0 | 5 | D | 1 | ROZPOCET | [6 empty] | 0
6 | K | 030001000 | Zařízení staveniště | kpl | 1 |  | 0 | CS ÚRS 2024 01 |  | základní |  | 0 | 0 | 0 | 0 | 0 | 1024 | K | 2 | ROZPOCET | 0 | 0 | 0 | 0 | 0 | 1 | 0 | 1024 | 579244605
| PP |  | Zařízení staveniště | [14 empty] | PP | 2
| Online PSC |  | https://podminky.urs.cz/item/CS_URS_2024_01/030001000 | [14 empty] | Online PSC | 2
| P |  | Poznámka k položce: Kompletní zařízení staveniště pro celou stavbu včetně zajištění potřebných povolení a rozhodnutí. Položka zahrnuje náklady spojené se staveništními komunikacemi, vstupem a vjezdem na staveniště, nasvětlení výkopů a lávky přes výkopy, staveništní přípojky vody, kanalizace, elektrické energie, zajištění dodávky elektrické energie, rozvody médií po stavbě a s tím spojených nákladů s odstávkou a zabezpečení stávajících IS proti poškození, kancelářské plochy pro potřeby zhotovitele a zástupce investora, sociální zařízení, zajištění skladovacích ploch a prostor pro potřeby stavby. Komplexní ostrahu a zabezpečení staveniště. Monitoring vlivu stavby na okolní prostředí (hluk, prašnost, doprava).Poplatky a náklady spojené se záborem veřejného prostranství a s tím související dopravní značení a zabezpečení pracoviště.Poplatky a náklady za spotřebované energie, plyn a vodu atd. v době výstavby až do předání díla.Zajištění údržby veřejných komunikací a komunikací pro pěší v průběhu celé stavby, včetně případné zimní údržby. | [14 empty] | P | 2
7 | K | 034303000 | Dopravní značení na staveništi | kpl | 1 |  | 0 | CS ÚRS 2024 01 |  | základní |  | 0 | 0 | 0 | 0 | 0 | 1024 | K | 2 | ROZPOCET | 0 | 0 | 0 | 0 | 0 | 1 | 0 | 1024 | -662630267
| PP |  | Dopravní značení na staveništi | [14 empty] | PP | 2
| Online PSC |  | https://podminky.urs.cz/item/CS_URS_2024_01/034303000 | [14 empty] | Online PSC | 2
| D | VRN4 | Inženýrská činnost |  |  |  | 0 |  |  |  |  | 0 |  | 0 |  | 0 | 5 | D | 1 | ROZPOCET | [6 empty] | 0
8 | K | 042503000 | Plán BOZP na staveništi | kpl | 1 |  | 0 | CS ÚRS 2024 01 |  | základní |  | 0 | 0 | 0 | 0 | 0 | 1024 | K | 2 | ROZPOCET | 0 | 0 | 0 | 0 | 0 | 1 | 0 | 1024 | 2139519800
| PP |  | Plán BOZP na staveništi | [14 empty] | PP | 2
| Online PSC |  | https://podminky.urs.cz/item/CS_URS_2024_01/042503000 | [14 empty] | Online PSC | 2
9 | K | 043154000 | Zkoušky hutnicí | kpl | 1 |  | 0 | CS ÚRS 2024 01 |  | základní |  | 0 | 0 | 0 | 0 | 0 | 1024 | K | 2 | ROZPOCET | 0 | 0 | 0 | 0 | 0 | 1 | 0 | 1024 | -713595871
| PP |  | Zkoušky hutnicí | [14 empty] | PP | 2
| Online PSC |  | https://podminky.urs.cz/item/CS_URS_2024_01/043154000 | [14 empty] | Online PSC | 2
10 | K | 044002000 | Revize | kpl | 1 |  | 0 | CS ÚRS 2024 01 |  | základní |  | 0 | 0 | 0 | 0 | 0 | 1024 | K | 2 | ROZPOCET | 0 | 0 | 0 | 0 | 0 | 1 | 0 | 1024 | 790208090
| PP |  | Revize | [14 empty] | PP | 2
| Online PSC |  | https://podminky.urs.cz/item/CS_URS_2024_01/044002000 | [14 empty] | Online PSC | 2
11 | K | 045002000 | Kompletační a koordinační činnost | kpl | 1 |  | 0 | CS ÚRS 2024 01 |  | základní |  | 0 | 0 | 0 | 0 | 0 | 1024 | K | 2 | ROZPOCET | 0 | 0 | 0 | 0 | 0 | 1 | 0 | 1024 | 1980176136
| PP |  | Kompletační a koordinační činnost | [14 empty] | PP | 2
| Online PSC |  | https://podminky.urs.cz/item/CS_URS_2024_01/045002000 | [14 empty] | Online PSC | 2

## Pokyny pro vyplnění
Struktura údajů, formát souboru a metodika pro zpracování
Struktura
Soubor je složen ze záložky Rekapitulace stavby a záložek s názvem soupisu prací pro jednotlivé objekty ve formátu XLSX. Každá ze záložek přitom obsahuje
ještě samostatné sestavy vymezené orámovaním a nadpisem sestavy.
Rekapitulace stavby obsahuje sestavu Rekapitulace stavby a Rekapitulace objektů stavby a soupisů prací.
V sestavě Rekapitulace stavby jsou uvedeny informace identifikující předmět veřejné zakázky na stavební práce, KSO, CC-CZ, CZ-CPV, CZ-CPA a rekapitulaci
celkové nabídkové ceny účastníka.
Termínem "učastník" (resp. zhotovitel) se myslí "účastník zadávacího řízení" ve smyslu zákona o zadávání veřejných zakázek.
V sestavě Rekapitulace objektů stavby a soupisů prací je uvedena rekapitulace stavebních objektů, inženýrských objektů, provozních souborů,
vedlejších a ostatních nákladů a ostatních nákladů s rekapitulací nabídkové ceny za jednotlivé soupisy prací. Na základě údaje Typ je možné
identifikovat, zda se jedná o objekt nebo soupis prací pro daný objekt:
|  | STA | Stavební objekt pozemní
|  | ING | Stavební objekt inženýrský
|  | PRO | Provozní soubor
|  | VON | Vedlejší a ostatní náklady
|  | OST | Ostatní
|  | Soupis | Soupis prací pro daný typ objektu
Soupis prací pro jednotlivé objekty obsahuje sestavy Krycí list soupisu prací, Rekapitulace členění soupisu prací, Soupis prací. Za soupis prací může být považován
i objekt stavby v případě, že neobsahuje podřízenou zakázku.
Krycí list soupisu obsahuje rekapitulaci informací o předmětu veřejné zakázky ze sestavy Rekapitulace stavby, informaci o zařazení objektu do KSO,
CC-CZ, CZ-CPV, CZ-CPA a rekapitulaci celkové nabídkové ceny účastníka za aktuální soupis prací.
Rekapitulace členění soupisu prací obsahuje rekapitulaci soupisu prací ve všech úrovních členění soupisu tak, jak byla tato členění použita (např.
stavební díly, funkční díly, případně jiné členění) s rekapitulací nabídkové ceny.
Soupis prací obsahuje položky veškerých stavebních nebo montážních prací, dodávek materiálů a služeb nezbytných pro zhotovení stavebního objektu,
inženýrského objektu, provozního souboru, vedlejších a ostatních nákladů.
Pro položky soupisu prací se zobrazují následující informace:
|  | PČ |  | Pořadové číslo položky v aktuálním soupisu
|  | TYP |  | Typ položky: K - konstrukce, M - materiál, PP - plný popis, PSC - poznámka k souboru cen, P - poznámka k položce, VV - výkaz výměr, FIG - rozpad figur
|  | Kód |  | Kód položky
|  | Popis |  | Zkrácený popis položky
|  | MJ |  | Měrná jednotka položky
|  | Množství |  | Množství v měrné jednotce
|  | J.cena |  | Jednotková cena položky. Zadaní může obsahovat namísto J.ceny sloupce J.materiál a J.montáž, jejichž součet definuje
J.cenu položky.
|  | Cena celkem |  | Celková cena položky daná jako součin množství a j.ceny
|  | Cenová soustava |  | Příslušnost položky do cenové soustavy
Ke každé položce soupisu prací se na samostatných řádcích může zobrazovat:
Plný popis položky
Poznámka k souboru cen a poznámka zadavatele
Výkaz výměr
Pokud je k řádku výkazu výměr evidovaný údaj ve sloupci Kód, jedná se o definovaný odkaz, na který se může odvolávat výkaz výměr z jiné položky.
Metodika pro zpracování
Jednotlivé sestavy jsou v souboru provázány. Editovatelné pole jsou zvýrazněny žlutým podbarvením, ostatní pole neslouží k editaci a nesmí být jakkoliv
modifikovány.
Účastník je pro podání nabídky povinen vyplnit žlutě podbarvená pole:
Pole Účastník v sestavě Rekapitulace stavby - zde účastník vyplní svůj název (název subjektu)
Pole IČ a DIČ v sestavě Rekapitulace stavby - zde účastník vyplní svoje IČ a DIČ
Datum v sestavě Rekapitulace stavby - zde účastník vyplní datum vytvoření nabídky
J.cena = jednotková cena v sestavě Soupis prací o maximálním počtu desetinných míst uvedených v poli
- pokud sestavy soupisů prací obsahují pole J.cena, měla by být všechna tato pole vyplněna nenulovými
Poznámka - nepovinný údaj pro položku soupisu
V případě, že sestavy soupisů prací neobsahují pole J.cena, potom ve všech soupisech prací obsahují pole:
- J.materiál - jednotková cena materiálu
- J.montáž - jednotková cena montáže
Účastník v tomto případě by měl vyplnit všechna pole J.materiál a pole J.montáž nenulovými kladnými číslicemi. V případech, kdy položka
neobsahuje žádný materiál je přípustné, aby pole J.materiál bylo vyplněno nulou. V případech, kdy položka neobsahuje žádnou montáž je přípustné,
aby pole J.montáž bylo vyplněno nulou. Obě pole - J.materiál, J.Montáž u jedné položky by však neměly být vyplněny nulou.
Rekapitulace stavby
Název |  |  | Povinný |  | Popis | Typ | Max. počet
atributu |  |  | (A/N) |  |  |  | znaků
Kód |  |  | A |  | Kód stavby | String | 20
Stavba |  |  | A |  | Název stavby | String | 120
Místo |  |  | N |  | Místo stavby | String | 50
Datum |  |  | A |  | Datum vykonaného exportu | Date
KSO |  |  | N |  | Klasifikace stavebního objektu | String | 15
CC-CZ |  |  | N |  | Klasifikace stavbeních děl | String | 15
CZ-CPV |  |  | N |  | Společný slovník pro veřejné zakázky | String | 20
CZ-CPA |  |  | N |  | Klasifikace produkce podle činností | String | 20
Zadavatel |  |  | N |  | Zadavatel zadaní | String | 50
IČ |  |  | N |  | IČ zadavatele zadaní | String | 20
DIČ |  |  | N |  | DIČ zadavatele zadaní | String | 20
Účastník |  |  | N |  | Účastník veřejné zakázky | String | 50
Projektant |  |  | N |  | Projektant | String | 50
Poznámka |  |  | N |  | Poznámka k zadání | String | 255
Sazba DPH |  |  | A |  | Rekapitulace sazeb DPH u položek soupisů | eGSazbaDph
Základna DPH |  |  | A |  | Základna DPH určena součtem celkové ceny z položek soupisů | Double
Hodnota DPH |  |  | A |  | Hodnota DPH | Double
Cena bez DPH |  |  | A |  | Celková cena bez DPH za celou stavbu. Sčítává se ze všech listů. | Double
Cena s DPH |  |  | A |  | Celková cena s DPH za celou stavbu | Double
Rekapitulace objektů stavby a soupisů prací
Název |  |  | Povinný |  | Popis | Typ | Max. počet
atributu |  |  | (A/N) |  |  |  | znaků
Kód |  |  | A |  | Přebírá se z Rekapitulace stavby | String | 20
Stavba |  |  | A |  | Přebírá se z Rekapitulace stavby | String | 120
Místo |  |  | N |  | Přebírá se z Rekapitulace stavby | String | 50
Datum |  |  | A |  | Přebírá se z Rekapitulace stavby | Date
Zadavatel |  |  | N |  | Přebírá se z Rekapitulace stavby | String | 50
Projektant |  |  | N |  | Přebírá se z Rekapitulace stavby | String | 50
Účastník |  |  | N |  | Přebírá se z Rekapitulace stavby | String | 50
Kód |  |  | A |  | Kód objektu | String | 20
Objektu, Soupis prací |  |  | A |  | Název objektu | String | 120
Cena bez DPH |  |  | A |  | Cena bez DPH za daný objekt | Double
Cena s DPH |  |  | A |  | Cena spolu s DPH za daný objekt | Double
Typ |  |  | A |  | Typ zakázky | eGTypZakazky
Krycí list soupisu
Název |  |  | Povinný |  | Popis | Typ | Max. počet
atributu |  |  | (A/N) |  |  |  | znaků
Stavba |  |  | A |  | Přebírá se z Rekapitulace stavby | String | 120
Objekt |  |  | A |  | Kód a název objektu | String | 20 + 120
Soupis |  |  | A |  | Kód a název soupisu | String | 20 + 120
KSO |  |  | N |  | Klasifikace stavebního objektu | String | 15
CC-CZ |  |  | N |  | Klasifikace stavbeních děl | String | 15
CZ-CPV |  |  | N |  | Společný slovník pro veřejné zakázky | String | 20
CZ-CPA |  |  | N |  | Klasifikace produkce podle činností | String | 20
Místo |  |  | N |  | Přebírá se z Rekapitulace stavby | String | 50
Zadavatel |  |  | N |  | Přebírá se z Rekapitulace stavby | String | 50
Účastník |  |  | N |  | Přebírá se z Rekapitulace stavby | String | 50
Projektant |  |  | N |  | Přebírá se z Rekapitulace stavby | String | 50
Poznámka |  |  | N |  | Poznámka k soupisu prací | String | 255
Sazba DPH |  |  | A |  | Rekapitulace sazeb DPH na položkách aktuálního soupisu | eGSazbaDph
Základna DPH |  |  | A |  | Základna DPH určena součtem celkové ceny z položek aktuálního soupisu | Double
Hodnota DPH |  |  | A |  | Hodnota DPH | Double
Cena bez DPH |  |  | A |  | Cena bez DPH za daný soupis | Double
Cena s DPH |  |  | A |  | Cena s DPH za daný soupis | Double
Rekapitulace členění soupisu prací
Název |  |  | Povinný |  | Popis | Typ | Max. počet
atributu |  |  | (A/N) |  |  |  | znaků
Stavba |  |  | A |  | Přebírá se z Rekapitulace stavby | String | 120
Objekt |  |  | A |  | Kód a název objektu, přebírá se z Krycího listu soupisu | String | 20 + 120
Soupis |  |  | A |  | Kód a název objektu, přebírá se z Krycího listu soupisu | String | 20 + 120
Místo |  |  | N |  | Přebírá se z Rekapitulace stavby | String | 50
Datum |  |  | A |  | Přebírá se z Rekapitulace stavby | Date
Zadavatel |  |  | N |  | Přebírá se z Rekapitulace stavby | String | 50
Projektant |  |  | N |  | Přebírá se z Rekapitulace stavby | String | 50
Účastník |  |  | N |  | Přebírá se z Rekapitulace stavby | String | 50
Kód dílu - Popis |  |  | A |  | Kód a název dílu ze soupisu | String | 20 + 100
Cena celkem |  |  | A |  | Cena celkem za díl ze soupisu | Double
Soupis prací
Název |  |  | Povinný |  | Popis | Typ | Max. počet
atributu |  |  | (A/N) |  |  |  | znaků
Stavba |  |  | A |  | Přebírá se z Rekapitulace stavby | String | 120
Objekt |  |  | A |  | Kód a název objektu | String | 20 + 120
Soupis |  |  | A |  | Přebírá se z Krycího listu soupisu | String | 20 + 120
Místo |  |  | N |  | Přebírá se z Krycího listu soupisu | String | 50
Datum |  |  | A |  | Přebírá se z Krycího listu soupisu | Date
Zadavatel |  |  | N |  | Přebírá se z Krycího listu soupisu | String | 50
Projektant |  |  | N |  | Přebírá se z Krycího listu soupisu | String | 50
Účastník |  |  | N |  | Přebírá se z Krycího listu soupisu | String | 50
PČ |  |  | A |  | Pořadové číslo položky soupisu | Long
Typ |  |  | A |  | Typ položky soupisu | eGTypPolozky | 1
Kód |  |  | A |  | Kód položky ze soupisu | String | 20
Popis |  |  | A |  | Popis položky ze soupisu | String | 255
MJ |  |  | A |  | Měrná jednotka položky | String | 10
Množství |  |  | A |  | Množství položky soupisu | Double
J.Cena |  |  | A |  | Jednotková cena položky | Double
Cena celkem |  |  | A |  | Cena celkem vyčíslena jako J.Cena * Množství | Double
Cenová soustava |  |  | N |  | Zařazení položky do cenové soustavy | String | 50
p |  |  | N |  | Poznámka položky ze soupisu | Memo
psc |  |  | N |  | Poznámka k souboru cen ze soupisu | Memo
pp |  |  | N |  | Plný popis položky ze soupisu | Memo
vv |  |  | N |  | Výkaz výměr (figura, výraz, výměra) ze soupisu | Text,Text,Double | 20, 150
fig |  |  | N |  | Rozpad figur | Text,Text,Double | 20, 150
DPH |  |  | A |  | Sazba DPH pro položku | eGSazbaDPH
Hmotnost |  |  | A |  | Hmotnost položky ze soupisu | Double
Suť |  |  | A |  | Suť položky ze soupisu | Double
Nh |  |  | N |  | Normohodiny položky ze soupisu | Double
Datová věta
Typ věty |  |  | Hodnota |  | Význam
eGSazbaDPH |  |  | základní |  | Základní sazba DPH
|  |  | snížená |  | Snížená sazba DPH
|  |  | nulová |  | Nulová sazba DPH
|  |  | zákl. přenesená |  | Základní sazba DPH přenesená
|  |  | sníž. přenesená |  | Snížená sazba DPH přenesená
eGTypZakazky |  |  | STA |  | Stavební objekt
|  |  | PRO |  | Provozní soubor
|  |  | ING |  | Inženýrský objekt
|  |  | VON |  | Vedlejší a ostatní náklady
|  |  | OST |  | Ostatní náklady
eGTypPolozky |  |  | 1 |  | Položka typu HSV
|  |  | 2 |  | Položka typu PSV
|  |  | 3 |  | Položka typu M
|  |  | 4 |  | Položka typu OST