## u nadrazi_parkovaci míst
Rozšíření parkovacích míst v ulici Husova před vlakovým nádražím
Založení záhonů na parkovišti
část | položka | název položky | m.j. | počet m.j. | Kč/m.j. | celkem Kč
1. | VÝSADBA STROMŮ A OCHRANA STÁV. STROMŮ
1.1 | 184 81-3211 | Ochranné oplocení kořenové zóny stromu výšky do 1,5 m (prkenný plot kolem 3 stáv. javorů) | m | 20 | 0 | 0
1.2 | 184 81-3251 | Odstranění ochranného oplocení kořenové zóny stromu výšky do 1,5 m | m | 20 | 0 | 0
1.3 | R - položka | Odkopávky a prokopávky nezapažené, hornin tř.3, strojně do 500m3, vč. naložení na dopravní prostředek (výkop prokořenitelného prostoru pro stromy pod skladbou lože zpev.plochy) vč. nakládky, odvozu a uložení jáma 3x5m, hl. 0,6m = 9m3 x 3ks | m3 | 27 | 0 | 0
1.4 | R - položka | Příprava prokořenitelného prostoru pro stromy, zásyp jam strukturálním substrátem ve vrstvě tl. 40-50cm jáma 3x5m = 15m2 x 3ks | m2 | 45 | 0 | 0
1.5 | MAT | strukturální substrát - směs 80% štěrk fr.32/63, 10% kompost, 10% biouhel fr.0/10 (výplň prokořenitelného prostoru) - při navážce substrátu je nutná koordinace s realizací podkladních vrstev zpevněných ploch a obrubníků 45m2 x tl. 0,4-0,5 | m3 | 20 | 0 | 0
1.6 | 183 10-1121 | Hloubení jamek pro vysazování rostlin bez výměny půdy do 1m3 v rovině | ks | 3 | 0 | 0
1.7 | 184 10-2115 | Výsadba dřeviny s balem ø do 600mm se zalitím, rovina | ks | 3 | 0 | 0
1.8 | MAT | substrát pro stromy do jámy - směs 45% štěrk fr.4/8, 15% štěrk fr.8/16, 15% biouhel fr.0/10, 15% kompost, 10% ornice (zásyp kořenového balu stromů) 1m3 x 3ks | m3 | 3 | 0 | 0
1.9 | 184 21-5133 | Ukotvení dřeviny 3 kůly délky 2,5m, vč. instalace příček a ochrany proti poškození kmene v místě vzepření | ks | 3 | 0 | 0
1.10 | MAT | kotvící systém (3 fréz.kůly ø 8cm, 3 půlky pro spodní část, 3 půlky pro horní část) | sada | 3 | 0 | 0
1.11 | MAT | kotvící úvazky 3ks/ strom, popruhy syntetická tkanina š.25mm (2m/ strom) | m | 6 | 0 | 0
1.12 | R - položka | Očištění kmene + aplikace speciálního ochranného nátěru kmene Arboflex vč. dodávky | ks | 3 | 0 | 0
1.13 | 184 21-5412 | Zhotovení závlahové mísy stromů ø 1m | ks | 28 | 0 | 0
1.14 | R-položka | Aplikace tabletového hnojiva (1tbl = 10g) Silvamix forte, dávka 5ks/ strom vč. dodávky tablet; 5tbl x 3 | ks | 15 | 0 | 0
1.15 | R-položka | Přídavek půdního absorbentu do jamky a promísení, dávka 500g/ strom Hydrogel vč. dodávky; 0,5 x 3 | kg | 1.5 | 0 | 0
1.16 | R-položka | Srovnávací (komparativní) řez stromů | ks | 3 | 0 | 0
1.17 | 185 80-4311 | Zalití rostlin vodou (zálivka navíc) stromy dávka 100 l/ks x 3 | m3 | 0.3 | 0 | 0
1.18 | 185 85-1121 | Dovoz vody pro zálivku do 1km (zálivka při výsadbě + navíc) | m3 | 0.6 | 0 | 0
1.19 | 998 23-1411 | Přesun hmot pro sadovnické a krajinářské úpravy - ručně bez užití mechanizace vodorovná dopravní vzdálenost do 100 m | t | 1 | 0 | 0
0
2. | ZALOŽENÍ ZÁHONŮ
2.1 | R - položka | Rozprostření a urovnání výsadbového substrátu ručně, navážka na záhony, vrstva tl. 200mm | m2 | 47 | 0 | 0
2.2 | MAT | výsadbový substrát, směs ornice - kompost - písek v poměru 2/2/1, vč. dopravy celoplošně do záhonu, vrstva tl. 20cm 0,2 x 47 | m3 | 9.4 | 0 | 0
2.3 | 183 40-3153 | Obdělání půdy hrábáním, záhon v rovině, urovnání 2x 47 | m2 | 94 | 0 | 0
2.4 | 183 11-1111 | Hloubení jamek pro vysazování rostlin bez výměny půdy do 0,002 m3 v rovině (cibule) | ks | 470 | 0 | 0
2.5 | 183 11-1112 | Hloubení jamek pro vysazování rostlin bez výměny půdy do 0,005 m3 v rovině (trvalky, trávy) | ks | 300 | 0 | 0
2.6 | 183 21-1313 | Výsadba cibulí se zalitím | ks | 470 | 0 | 0
2.7 | 183 21-1322 | Výsadba trvalek hrnkovaných o průměru květináče do 120 mm se zalitím | ks | 300 | 0 | 0
2.8 | 184 91-1421 | Mulčování záhonu drcenou borkou, vrstva tl. 70 mm v rovině | m2 | 47 | 0 | 0
2.9 | MAT | jemně drcená borka, vč. dopravy 0,07 x 47 = 3,3m3 * koef. 0,3 | t | 1 | 0 | 0
2.10 | R-položka | Aplikace tabletového hnojiva (1tbl = 10g) Silvamix forte, dávka 1ks/ rostl. vč. dodávky tablet; 1tbl x 300 | ks | 300 | 0 | 0
2.11 | 185 80-4311 | Zalití rostlin vodou (zálivka navíc) záhon dávka 10l/m2 x 47 | m3 | 0.47 | 0 | 0
2.12 | 185 85-1121 | Dovoz vody pro zálivku do 1km (zálivka při výsadbě + navíc) | m3 | 1 | 0 | 0
2.13 | 998 23-1411 | Přesun hmot pro sadovnické a krajinářské úpravy - ručně bez užití mechanizace vodorovná dopravní vzdálenost do 100 m | t | 1 | 0 | 0
0
3. | ROSTLINNÝ MATERIÁL
3.1 | STROM | Robinia pseudoacacia - trnovník akát, vysokokmen obvod 14-16cm, zemní bal | ks | 3 | 0 | 0
3.2 | TRV | Achillea milefolium ' Terracotta' - řebříček, K9 | ks | 25 | 0 | 0
3.3 | TRV | Aster dumosus 'Kristina' - hvězdnice, K9 | ks | 25 | 0 | 0
3.4 | TRV | Calamintha nepeta ’Lila Riese’ - marulka, K9 | ks | 35 | 0 | 0
3.5 | TRV | Geum chiloense 'Feuerball' - kuklík, K9 | ks | 18 | 0 | 0
3.6 | TRV | Helenium autumnale 'Helena Red' - záplevák, K9 | ks | 18 | 0 | 0
3.7 | TRV | Deschampsia caespitosa 'Goldschleier' - metlice, K9 | ks | 51 | 0 | 0
3.8 | TRV | Panicum virgatum 'Shenandoah' - proso, K9 | ks | 35 | 0 | 0
3.9 | TRV | Sesleria autumnalis - pěchava, K9 | ks | 75 | 0 | 0
3.10 | TRV | Salvia nemorosa ’Schneehügel’ - šalvěj, K9 | ks | 18 | 0 | 0
3.11 | CIB | Muscari armeriacum - modřenec | ks | 180 | 0 | 0
3.12 | CIB | Narcissus poeticus - narcis | ks | 180 | 0 | 0
3.13 | CIB | Tulipa greigii 'Princesse Charmante' - tulipán | ks | 110 | 0 | 0
V ceně rostlinného materiálu bude započtena doprava na dodávku rostlin. | [5 empty] | 0
Celkové náklady bez DPH | [5 empty] | 0
DPH 21% | [5 empty] | 0
Celkové náklady vč. DPH | [5 empty] | 0
SESTAVIL: |  | Ing. Alena Burešová, tel. +420 604 834 810
DATUM: |  | 2025-03-29