## Krycí list
KRYCÍ LIST SOUPISU
| Název stavby |  |  | Odborné učebny - koncové prvky, ICT, příslušenství | [8 empty] | JKSO
| Kód stavby |  |  | ucebny
| Název objektu |  |  | Základní škola Louny, Prokopa Holého 2632 | [8 empty] | EČO
Kód objektu
| Název části |  |  | SOUPIS PRACÍ A DODÁVEK A SLUŽEB | [8 empty] | Místo
Kód části
Název podčásti
Kód podčásti
[13 empty] | IČ | DIČ
| Objednatel |  |  | Město Louny Mírové náměstí 35, 440 01 Louny
| Projektant |  |  | Sebastian Fenyk
Zhotovitel
|  |  |  | Rozpočet číslo | Zpracoval | [7 empty] | Dne
[5 empty] | Sebastian Fenyk | [7 empty] | 09/2024
Měrné a účelové jednotky
Počet |  |  |  | Náklady / 1 m.j. | Počet |  |  | Náklady / 1 m.j. |  | Počet |  |  |  | Náklady / 1 m.j.
|  |  | 0 | 0 |  |  | 0 | 0 |  |  |  |  | 0 |  |  | 0
|  |  |  | Rozpočtové náklady v |  |  |  | CZK
A |  | Základní rozp. náklady |  |  | B |  | Doplňkové náklady |  |  | C |  | Vedlejší rozpočtové náklady
1 | KOM 08 |  |  | 0 | 10 | Práce přesčas |  | 0 |  | 14 | Zařízení staveniště |  |  | 21 | % | 0
2 | DÍL 02 |  |  | 0 | 11 | Bez pevné podl. |  | 0 |  | 15 | Projektové práce (DSPS) |  |  | 21 | % | 0
3 | DÍL 03 |  |  | 0 | 12 | Kulturní památka |  | 0 |  | 16 | Územní vlivy |  |  | 21 | % | 0
4 | JAZ 04 |  |  | 0 | [5 empty] | 17 | Provozní vlivy |  |  | 21 | % | 0
5 | KON |  |  | 0 | [5 empty] | 18 | Ostatní |  |  | 0 | % | 0
6 | [9 empty] | 19 | VRN z rozpočtu |  |  |  |  | 0
7
8
9 | ZRN (ř. 1-8) |  |  | 0 | 13 | DN (ř. 10-12) |  | 0 |  | 20 | VRN (ř. 14-19) |  |  |  |  | 0
21 | HZS |  |  | 0 | 22 | Kompl. činnost |  | 0 | 21 | 23 | Ostatní náklady |  |  |  |  | 0
Projektant | [9 empty] | D |  | Celkové náklady
[10 empty] | 24 | Součet 9, 13, 20-23 |  |  |  |  | 0 | 0
Datum a podpis |  |  |  |  | Razítko |  |  |  |  | 25 | 12 | % | 0 | DPH |  | 0 | 0
Objednatel | [9 empty] | 26 | 21 | % | 0 | DPH |  | 0 | 0
[10 empty] | 27 | Cena s DPH (ř. 25-26) |  |  |  |  | 0
Datum a podpis |  |  |  |  | Razítko |  |  |  |  | E |  | Přípočty a odpočty
Zhotovitel | [9 empty] | 28 | Dodávky objednatele |  |  |  |  | 0
[10 empty] | 29 | Klouzavá doložka |  |  |  |  | 0
Datum a podpis |  |  |  |  | Razítko |  |  |  |  | 30 | Zvýhodnění + - |  |  |  |  | 0

## Rekapitulace
REKAPITULACE
Stavba: | Odborné učebny - koncové prvky, ICT, příslušenství
Objekt: | Základní škola Louny, Prokopa Holého 2632
Část: | SOUPIS PRACÍ A DODÁVEK A SLUŽEB
JKSO:
Objednatel: | Město Louny Mírové náměstí 35, 440 01 Louny
Zhotovitel:
Datum: | 09/2024
Kód | Popis | Cena celkem
1 | 2 | 3
KOM 08 | Koncové prvky - komunitní prostor | 0
DÍL 02 | Koncové prvky | 0
DÍL 03 | Koncové prvky | 0
JAZ 04 | Koncové prvky | 0
KON | Koncové prvky | 0
| Celkem bez DPH | 0

## Komunitní prostor 1.08
SOUPIS PRACÍ A DODÁVEK A SLUŽEB vč VÝKAZU VÝMĚR - komunitní prostor 1.08
Stavba:
Objekt: |  | Základní škola Louny, Prokopa Holého 2632
Část: |  | OCENĚNÝ SOUPIS PRACÍ A DODÁVEK A SLUŽEB
JKSO:
Objednatel: |  | Město Louny Mírové náměstí 35, 440 01 Louny
Zhotovitel:
Datum: |  | 09/2024
P.Č. | TV | KCN | Kód položky / název | Popis / minimální technické parametry | MJ | Množství celkem | Cena jednotková bez DPH | Cena celkem bez DPH
1 | 2 | 3 | 4 | 5 | 6 | 7 | 8 | 9
|  |  | AVT | Koncové prvky |  |  |  | 0
|  |  |  | Zobrazovače |  |  |  | 0
1 |  | vlastní | Interaktivní systém | Chytrá interaktivní tabule pro vzdělávání s úhlopříčkou 86" (218cm), 4 jádrový procesor až 8 GB RAM a 64 GB kapacity, přesný infračervený rámeček s identifikačním průměrem 2 mm a DLED modulem s vysokým rozlišením 4K s technologií Zero Air Gap, bezdrátové sdílení obrazovky z více zařízení, 8 fyzických tlačítek na přední straně, plynulé psaní a rozpoznávání rukopisu, rychlé sdílení souborů skenováním QR kódu, přepínání mezi systémy Android a Windows. dotykový displej s technologií Multi-touch, vestvěné reproduktory, Wi-fi5, bluetooth, HDMI, Micro_USB, kabelová LAN. Vstupní konektory HDMIx3, VGA, USB 3.0x (typ B)x4, USB-Cx2, Micro USB, RJ-45, RS-232, mikrofonní vstup audio mini-jack 3,5 mm, OPS, výstupní konektory HDMI Out, Audio mini jack 3,5 mm, SPDIF, RJ-45 Out Cena včetně systémové AV kabeláže. Cena včetně dopravy, instalace, nastavení. | kus | 1 |  | 0
3 |  | vlastní | Elektrický pojezd | Elektricky výškově nastavitelný mobilní stojan. Kolečka s brzdou. Nosnost min. 60 kg. Pojistka proti přiskřípnutí. Cena včetně dopravy, instalace. | kus | 1 |  | 0
|  |  |  | Audio |  |  |  | 0
4 |  | vlastní | Reproduktory | Dvoupásmová reprosoustava min. parametry: 8"+3/4", pokrytí 90˚-110˚x190˚-110˚, 200W / 8 Ω, 60W / 100V, 88 dB, 50Hz - 18kHz, rozměry max. v4050 x š300 x d300 mm, 8kg, polohovatelný držák na zeď, vnitřní / venkovní použití, bílá. Cena včetně dopravy, instalace, nastavení. | kus | 2 |  | 0
5 |  | vlastní | Zesilovač | Koncový zesilovač min 2x_200W / 8Ω a DSP procesor - nastavení EQ, propustí, možnost nastavení vstupních úrovní 1,4Vrms a 0,775Vrms, limitace a zpoždění, LCD panel, LED indikace stavu, XLR a jack vstupy, preamp. výstupy, kontakty pro sleep mode, spínaný zesilovač a zdroj, společná výška max. 2U. Cena včetně dopravy, instalace, nastavení. | kus | 1 |  | 0
|  |  |  | Mixážní systém |  |  |  | 0
6 |  | vlastní | Mixážní systém | Mixážní matice s digitálním signálovým processingem, min. parametry: 12 symetrických vstupů / 8 symetrických výstupů, min. 4 logické vstupy/výstupy, digitální sběrnice s min. 32 zvukovými kanály, indikační LED, ethernet pro nastavení, kontrolu a monitoring, vstup pro řízení. Cena včetně dopravy, instalace. | kus | 1 |  | 0
7 |  | vlastní | Mixážní systém | Připojení mix. matice k Dante síti. Cena včetně dopravy, instalace. | kus | 1 |  | 0
8 |  | vlastní | Ostatní audio technika | Dvoukanálový eliminátor zpětné vazby, min. 24 filtrů / kanál. Cena včetně dopravy, instalace. | kus | 1 |  | 0
9 |  | vlastní | Ovladač | Programovatelný systémový ovladač, min.parametry: 5 tlačítek + ovládání hlasitosti, připojení do 90m, info panel, PIN přístup, bílý. Cena včetně dopravy, instalace, nastavení. | kus | 1 |  | 0
10 |  | vlastní | Switch | Datový switch s 8 porty 10/100/1000Mbit, 8x PoE+, celkový napájecí výkon přes PoE je 60W, pasivní chlazením, s napájecím zdrojem. Cena včetně dopravy, instalace, nastavení. | kus | 1 |  | 0
11 |  | vlastní | Dante převodník | Dante - min. 2x XLR line vstup, min. parametry: 35Hz - 20kHz, napájení PoE. Cena včetně dopravy, instalace. | kus | 1 |  | 0
|  |  |  | Mikrofony |  |  |  | 0
12 |  | vlastní | UHF digitální dvojitý přijímač | UHF digitální dvojitý přijímač bezdrátových mikrofonů, modulace SPD, SeDAC, SePAC nebo FSK, přenosné přeladitelné pásmo min. 40 MHz, latence max. 3,8 ms, systémová spektrální analýza, frekvenční rozsah min. 30 Hz-19 kHz, diverzitní příjem, kódování přenosu min. 448 bit nebo AES 256, 2x XLR symetrický výstup, Dante výstup (48kHz), min. 80 přenosných freq. v jednom zařízení, filtr nízkých frekvencí, 19" rack uchycení. Cena včetně dopravy, instalace. | kus | 1 |  | 0
13 |  | vlastní | Mikrofon | Dynamická mikrofonní vložka pro systémové vysílače, superkardioidní charakteristika, zpěv, mluvené slovo, Minimální vlastnosti: rozsah 80Hz-15kHz, citlivost 1,5mV/Pa, vyrovnaná frekvenční odezva a vysoká odolnost proti zpětné vazbě. Cena včetně dopravy, instalace. | kus | 1 |  | 0
14 |  | vlastní | Mikrofon bezdrátový | UHF digitální ruční vysílač pro specifikovanou mikrofonní vložku, modulace SPD, SeDAC, SePAC nebo FSK, min. parametry: UHF přenosné přeladitelné pásmo 40MHz, frekvenční rozsah 70 Hz-16 kHz, trvalý výkon 10 mW, kódování přenosu 448 bit nebo AES 256, 80 přenosných freq. v jednom zařízení, provoz 5,5 hodin, možnost využití AA baterií, váha max. 500g bez baterií (vč. mikrofonní hlavy). Cena včetně dopravy, instalace. | kus | 1 |  | 0
15 |  | vlastní | Mikrofon bezdrátový | UHF digitální kapesní vysílač, modulace SPD, SeDAC, SePAC nebo FSK, min. parametry: UHF přenosné přeladitelné pásmo 40MHz, frekvenční rozsah 70 Hz-16 kHz, trvalý výkon 10 mW, kódování přenosu 448 bit nebo AES 256, 80 přenosných freq. v jednom zařízení, provoz 5,5 hodin, možnost využití AA baterií, váha max. 250g bez baterií. Cena včetně dopravy, instalace. | kus | 1 |  | 0
16 |  | vlastní | Mikrofon | Systémový náhlavní mikrofon v tenkém provedení, černý, kardioidní charakteristika, citlivost min. 4-11 mV/Pa, freq. rozsah 400Hz - 16 kHz. Cena včetně dopravy, instalace. | kus | 1 |  | 0
17 |  | vlastní | Příslušenství audio technika | Systémová nabíječka pro bezdrátové vysílače (bez vyjmutí akumulátorů), vč. zdroje 230V. Cena včetně dopravy, instalace. | kus | 1 |  | 0
18 |  | vlastní | Příslušenství audio technika | Externí směrová anténa se ziskem min. 4 dB, s minimální konfigurací: 500 - 680 MHz, výstup BNC, 50 ohm, dodávka vč. klipsny pro připevnění na držák. Cena včetně dopravy, instalace. | kus | 2 |  | 0
19 |  | vlastní | Držák, stojan, úchyt | Kulový kloub s 3/8" závitem pro uchycení externí antény, černý. Cena včetně dopravy, instalace. | kus | 2 |  | 0
20 |  | vlastní | Držák, stojan, úchyt | Držák pro upevnění externí antény, závit 3/8". Cena včetně dopravy, instalace. | kus | 2 |  | 0
|  |  |  | Zdroje signálu, přípojná místa |  |  |  | 0
21 |  | vlastní | Instalační modul | Instalační modul pro podlah. Krabice, kompatibilní s níže uvedeným modulem přípojného místa a kompatibilní s OBO/Ackermann a Tehalit, pro 6 polovičních nebo 3 plné sloty. Cena včetně dopravy, instalace. | kus | 1 |  | 0
22 |  | vlastní | Modul PM | Modul přípojného místa, CAT6 (RJ45), 1/2 slot, Gender-Changer. Cena včetně dopravy, instalace. | kus | 6 |  | 0
23 |  | vlastní | Přípojné místo | Přípojné místo s instalací do stěny, 4x RJ-45 Cat.6. Cena včetně dopravy, instalace. | kus | 1 |  | 0
24 |  | vlastní | Krabice do zdi | Krabice do zdi. ( 1 oddíl pro 2 single space moduly nebo 1 double space modul ). Hloubka 6,35 cm. Cena včetně dopravy, instalace. | kus | 1 |  | 0
|  |  |  | Interface technologie |  |  |  | 0
25 |  | vlastní | HDMI audio de-embeder | HDMI audio de-embeder. Minimální technické parametry: Podpora HDMI 2.0b, HDCP. Podpora rozlišení max. 4K@60Hz 4:4:4. Podpora HDR, 12bit Deep Color, 3D. Umožňuje oddělit zvuk z HDMI signálu a poslat ho dál jako digitál (optický TOSLINK) nebo analog audio (šr.svorky). Umožňuje také downmix z vícekanálového audio zdroje do 2 kanálů stereo (standard PCM, Dolby Digital a DTS). Data rate min. 18 Gbps. Manažer EDID. Vestavěný DSP pro úpravu zvuku (hlasitost a barva). Cena včetně dopravy, instalace. | kus | 1 |  | 0
26 |  | vlastní | Signálový extender - sada | Extender pro přenos HDMI a USB po kabelu CATx - Přijímač a vysílač. Podpora standardů min. HDMI 1.4, HDCP 2.2, USB 2.0. Podpora 4K/UHD@60Hz. Kompatibilní s CAT5e/6/7 twisted pair kabely. Přenos 1080p na min. 70 m, přenos 4K/UHD na min. 40 m (obojí při použití kabelu CAT6/7) Přenos min. USB 2.0 na min. 70 m. HDCP kompatibilní. Cena včetně dopravy, instalace. | kus | 2 |  | 0
|  |  |  | AV kabeláž |  |  |  | 0
36 |  | vlastní | Kabel HDMI | Kabel HDMI, min. 4K*2K @ 60Hz, 1-2 m (dle využití). Cena včetně dopravy, instalace. | kus | 4 |  | 0
37 |  | vlastní | USB kabel | Prodlužovací kabel USB 2.0, A-A, délka 1-3 m (dle využití). Cena včetně dopravy, instalace. | kus | 3 |  | 0
38 |  | vlastní | Audio kabel | Symetrický stíněný audio mono kabel, průměr 6,0 mm, instalační. Cena včetně dopravy a instalace. | m | 30 |  | 0
39 |  | vlastní | Audio kabel | Nesymetrický stíněný stero kabel 2x 0,14 mm2 ( 2,9 x 5,8 mm ), instalační pro konektory jack 3.5 mm. Cena včetně dopravy a instalace. | m | 5 |  | 0
40 |  | vlastní | Repro kabel | Kabel pro reproduktory 2x 2,5 mm2. Cena včetně dopravy a instalace. | m | 35 |  | 0
41 |  | vlastní | Koaxialní kabel | Koaxialní kabel pro RF signály. Impedance max. 50 ohm. Vnější průměr 5,0 mm. Použití pro antény systémů. Útlum 45dB/100m/800MHz. Cena včetně dopravy a instalace. | m | 25 |  | 0
42 |  | vlastní | Patch kabel | Patch kabel délka min. 0,5 m, typ konektorů RJ45/RJ45. cena včetně dopravy a instalace. | kus | 25 |  | 0
43 |  | vlastní | Patch kabel | Patch kabel délka 2 m, typ konektorů RJ45/RJ45. cena včetně dopravy a instalace. | kus | 3 |  | 0
44 |  | vlastní | Patch kabel | Patch kabel délka 5 m, typ konektorů RJ45/RJ45. cena včetně dopravy a instalace. | kus | 1 |  | 0
45 |  | vlastní | Kabel FTP | Stíněný kabel CAT6 s LSOH pláštěm. Nejvyšší podporovaný protokol - 1000BaseT, 1000BaseTX. Stínění - fólie kolem všech 4 párů. Šířka pásma - 250 MHz. Jednotlivé páry odděleny plastovým křížem. AWG23. Cena včetně dopravy a instalace. | m | 150 |  | 0
46 |  | vlastní | Konektory | Set audio, RJ45 a RS232 konektorů ke kabeláži a ostatní drobný instalační materiál. Cena včetně dopravy a instalace. | soubor | 1 |  | 0
|  |  |  | Celkem bez DPH |  |  |  | 0

## Dílny 2.02
SOUPIS PRACÍ A DODÁVEK A SLUŽEB vč VÝKAZU VÝMĚR - dílny 2.02
Stavba: |  | Odborné učebny - koncové prvky, ICT, příslušenství
Objekt: |  | Základní škola Louny, Prokopa Holého 2632
Část: |  | SOUPIS PRACÍ A DODÁVEK A SLUŽEB
JKSO:
Objednatel: |  | Město Louny Mírové náměstí 35, 440 01 Louny
Zhotovitel:
Datum: |  | 09/2024
P.Č. | TV | KCN | Kód položky / název | Popis / minimální technické parametry | MJ | Množství celkem | Cena jednotková bez DPH | Cena celkem bez DPH
1 | 2 | 3 | 4 | 5 | 6 | 7 | 8 | 9
|  |  | AVT | Koncové prvky |  |  |  | 0
|  |  |  | Interaktivní zobrazovač |  |  |  | 0
1 |  | vlastní | Interaktivní systém | Chytrá interaktivní tabule pro vzdělávání s úhlopříčkou 86" (218cm), 4 jádrový procesor až 8 GB RAM a 64 GB kapacity, přesný infračervený rámeček s identifikačním průměrem 2 mm a DLED modulem s vysokým rozlišením 4K s technologií Zero Air Gap, bezdrátové sdílení obrazovky z více zařízení, 8 fyzických tlačítek na přední straně, plynulé psaní a rozpoznávání rukopisu, rychlé sdílení souborů skenováním QR kódu, přepínání mezi systémy Android a Windows. dotykový displej s technologií Multi-touch, vestvěné reproduktory, Wi-fi5, bluetooth, HDMI, Micro_USB, kabelová LAN. Vstupní konektory HDMIx3, VGA, USB 3.0x (typ B)x4, USB-Cx2, Micro USB, RJ-45, RS-232, mikrofonní vstup audio mini-jack 3,5 mm, OPS, výstupní konektory HDMI Out, Audio mini jack 3,5 mm, SPDIF, RJ-45 Out Cena včetně systémové AV kabeláže. Cena včetně dopravy, instalace, nastavení. | kus | 1 |  | 0
9 |  | vlastní | Stolní vizualizér | Bezdrátová dokumentová kamera s flexibilním ramenem. Min. 12x zoom. LED osvětlení snímaného objektu, ruční a automatické ovládání ostření a jasu. Snímaná plocha min A4. Jednoduché ovládání vizualizéru prostřednictvím software. Cena včetně dopravy, instalace. | kus | 1 |  | 0
|  |  |  | IT vybavení |  |  |  | 0
|  |  | pro učitele | Notebook s FHD IPS matným displejem 15,6" a LED podsvícením, min. šestijádrový CPU s výkonem min. 15600 bodu dle nezávislého testu www.cpubenchmark.net (v10), operační paměť min. 8GB DDR4 s možnosti rozšíření až na 32GB, pevný M.2 SSD s kapacitou min. 512GB, WiFi, LAN, Bluetooth, USB-C s podporu DisplayPort a napájení, USB 3.1, HDMI, HD webkamera, čtečka otisků prstů, podsvícená klávesnice odolná proti polití s numerickou část, kovové nebo carbon víko a rám klávesnice, hmotnost max. 1,8kg, operační systém s podporu AD (domény). Cena včetně dopravy, instalace, nastavení. |  | 2 |  | 0
15 |  | vlastní | Pracovní stanice pro studenty | Notebook s FHD IPS matným displejem 15,6" a LED podsvícením, min. šestijádrový CPU s výkonem min. 15600 bodu dle nezávislého testu www.cpubenchmark.net (v10), operační paměť min. 8GB DDR4 s možnosti rozšíření až na 32GB, pevný M.2 SSD s kapacitou min. 512GB, WiFi, LAN, Bluetooth, USB-C s podporu DisplayPort a napájení, USB 3.1, HDMI, HD webkamera, čtečka otisků prstů, podsvícená klávesnice odolná proti polití s numerickou část, kovové nebo carbon víko a rám klávesnice, hmotnost max. 1,8kg, operační systém s podporu AD (domény). Cena včetně dopravy, instalace, nastavení. | kus | 28 |  | 0
16 |  | vlastní | Dobíjecí skříň | Dobíjecí skříň pro Notebook - uzamykatelná, prostor pro uložení až 32ks dle rozměrů (Notebook/tabletů), vertikální uložení zařízení, řízení nabíjení - funkce měkkého startu měří náběhové proudy a zabraňuje přetížení, rozložení startu nabíjení zařízení časovém rozmezí, pojistková ochrana proti přepětí a přetížení, nastavitelný časovač na konstantní nabíjení s možnosti naplánování napájení zařízení ve 3 časových plánech, správa kabelů, uzamykatelná, mobilní na kolečkách (dvě bržděné), max. velikost uložených zařízení 17" (až 420 x 340 x 40 mm), umožnuje připojit a nabíjet současně až 32 zařízení ze sítě 230V. Cena včetně dopravy, instalace. | kus | 1 |  | 0
17 |  | vlastní | 3D tiskárna | 3D tiskárna - technologie tisku FDM, tisková plocha až 250x 210x 210mm, celkový modelovací prostor až 11.025cm3, výška vrstvy od 0.05mm, vyměnitelná tryska průměru např.0.4mm, která je schopná zpracovávat materiály v teplotním rozsahu do min. 280°C., tiskový materiál je struna o průměru 1.75mm, rychlost tisku min. 200+ mm/s, senzor filamentu, podporuje materiály ABS, PLA, PETT, HIPS, Laywood a další, plně automatická kalibrace tiskové plochy, bezúdržbová tisková plocha, vyhřívaná magnetická podložka s vyměnitelnými tiskovými pláty, detekce a zotavení ze ztráty přívodu energie, LCD displej, USB 2.0, součástí je software pro ovládání zařízení i pro finální přípravu modelů pro tisk bez nutnosti dalších úprav. Cena včetně dopravy. | kus | 2 |  | 0
18 |  | vlastní | Filament | Filament/tisková struna pro 3D tiskárny, PLA, 1.75 mm s přesnosti +- 0.03 mm, multipack 6x1kg v různých barvách např. v černé, modré, zelené, červené, bílé a žluté. Cena včetně dopravy. | kus | 2 |  | 0
|  |  |  | Výukové pomůcky robotiky |  |  |  | 0
24 |  | vlastní | Sestava pro výuku robotiky | Robotická výuková stavebnice - sada min.1000 konstrukčních a pohybových dílů, min. 40 kovových nosníků, min. 2 více směrová kola, min. 6 dalších kol s pneumatikami, 5x inteligentní motor, optický senzor a senzor vzdálenosti, mozek robota s nabíjecí baterií, dálkový ovladač. Vše uloženo v plastovém přenosném boxu. Mozek robota s LCD displejem, min. 4 ovládacími tlačítky nebo dotykový displej a min 8 I/O portů pro připojení senzorů a/nebo motorů. Součástí dodávky je aplikace s možností programování pomocí bloků založeném na Scratch a také textové programování založené Python a C++. Školení viz technická zpráva. Cena včetně dopravy. | kus | 1 |  | 0
|  |  |  | Celkem bez DPH |  |  |  | 0

## Dílny 2.03
SOUPIS PRACÍ A DODÁVEK A SLUŽEB vč VÝKAZU VÝMĚR - dílny 2.03
Stavba: |  | Odborné učebny - koncové prvky, ICT, příslušenství
Objekt: |  | Základní škola Louny, Prokopa Holého 2632
Část: |  | SOUPIS PRACÍ A DODÁVEK A SLUŽEB
JKSO:
Objednatel: |  | Město Louny Mírové náměstí 35, 440 01 Louny
Zhotovitel:
Datum: |  | 09/2024
P.Č. | TV | KCN | Kód položky / název | Popis / minimální technické parametry | MJ | Množství celkem | Cena jednotková bez DPH | Cena celkem bez DPH
1 | 2 | 3 | 4 | 5 | 6 | 7 | 8 | 9
|  |  | AVT | Koncové prvky |  |  |  | 0
|  |  |  | Interaktivní zobrazovač |  |  |  | 0
1 |  | vlastní | Interaktivní systém | Chytrá interaktivní tabule pro vzdělávání s úhlopříčkou 86" (218cm), 4 jádrový procesor až 8 GB RAM a 64 GB kapacity, přesný infračervený rámeček s identifikačním průměrem 2 mm a DLED modulem s vysokým rozlišením 4K s technologií Zero Air Gap, bezdrátové sdílení obrazovky z více zařízení, 8 fyzických tlačítek na přední straně, plynulé psaní a rozpoznávání rukopisu, rychlé sdílení souborů skenováním QR kódu, přepínání mezi systémy Android a Windows. dotykový displej s technologií Multi-touch, vestvěné reproduktory, Wi-fi5, bluetooth, HDMI, Micro_USB, kabelová LAN. Vstupní konektory HDMIx3, VGA, USB 3.0x (typ B)x4, USB-Cx2, Micro USB, RJ-45, RS-232, mikrofonní vstup audio mini-jack 3,5 mm, OPS, výstupní konektory HDMI Out, Audio mini jack 3,5 mm, SPDIF, RJ-45 Out Cena včetně systémové AV kabeláže. Cena včetně dopravy, instalace, nastavení. | kus | 1 |  | 0
|  |  |  | IT vybavení |  |  |  | 0
|  |  | pro učitele | Notebook s FHD IPS matným displejem 15,6" a LED podsvícením, min. šestijádrový CPU s výkonem min. 15600 bodu dle nezávislého testu www.cpubenchmark.net (v10), operační paměť min. 8GB DDR4 s možnosti rozšíření až na 32GB, pevný M.2 SSD s kapacitou min. 512GB, WiFi, LAN, Bluetooth, USB-C s podporu DisplayPort a napájení, USB 3.1, HDMI, HD webkamera, čtečka otisků prstů, podsvícená klávesnice odolná proti polití s numerickou část, kovové nebo carbon víko a rám klávesnice, hmotnost max. 1,8kg, operační systém s podporu AD (domény). Cena včetně dopravy, instalace, nastavení. |  | 2 |  | 0
14 |  | vlastní | Pracovní stanice pro studenty | Notebook s FHD IPS matným displejem 15,6" a LED podsvícením, min. šestijádrový CPU s výkonem min. 15600 bodu dle nezávislého testu www.cpubenchmark.net (v10), operační paměť min. 8GB DDR4 s možnosti rozšíření až na 32GB, pevný M.2 SSD s kapacitou min. 512GB, WiFi, LAN, Bluetooth, USB-C s podporu DisplayPort a napájení, USB 3.1, HDMI, HD webkamera, čtečka otisků prstů, podsvícená klávesnice odolná proti polití s numerickou část, kovové nebo carbon víko a rám klávesnice, hmotnost max. 1,8kg, operační systém s podporu AD (domény). Cena včetně dopravy, instalace, nastavení. | kus | 28 |  | 0
15 |  | vlastní | Dobíjecí skříň | Dobíjecí skříň pro Notebook - uzamykatelná, prostor pro uložení až 32ks dle rozměrů (Notebook/tabletů), vertikální uložení zařízení, řízení nabíjení - funkce měkkého startu měří náběhové proudy a zabraňuje přetížení, rozložení startu nabíjení zařízení časovém rozmezí, pojistková ochrana proti přepětí a přetížení, nastavitelný časovač na konstantní nabíjení s možnosti naplánování napájení zařízení ve 3 časových plánech, správa kabelů, uzamykatelná, mobilní na kolečkách (dvě bržděné), max. velikost uložených zařízení 17" (až 420 x 340 x 40 mm), umožnuje připojit a nabíjet současně až 32 zařízení ze sítě 230V. Cena včetně dopravy, instalace. | kus | 1 |  | 0
16 |  | vlastní | 3D tiskárna | 3D tiskárna - technologie tisku FDM, tisková plocha až 250x 210x 210mm, celkový modelovací prostor až 11.025cm3, výška vrstvy od 0.05mm, vyměnitelná tryska průměru např.0.4mm, která je schopná zpracovávat materiály v teplotním rozsahu do min. 280°C., tiskový materiál je struna o průměru 1.75mm, rychlost tisku min. 200+ mm/s, senzor filamentu, podporuje materiály ABS, PLA, PETT, HIPS, Laywood a další, plně automatická kalibrace tiskové plochy, bezúdržbová tisková plocha, vyhřívaná magnetická podložka s vyměnitelnými tiskovými pláty, detekce a zotavení ze ztráty přívodu energie, LCD displej, USB 2.0, součástí je software pro ovládání zařízení i pro finální přípravu modelů pro tisk bez nutnosti dalších úprav. Cena včetně dopravy. | kus | 2 |  | 0
17 |  | vlastní | Filament | Filament/tisková struna pro 3D tiskárny, PLA, 1.75 mm s přesnosti +- 0.03 mm, multipack 6x1kg v různých barvách např. v černé, modré, zelené, červené, bílé a žluté. Cena včetně dopravy. | kus | 2 |  | 0
|  |  |  | Celkem bez DPH |  |  |  | 0

## Jazyky 2.04
SOUPIS PRACÍ A DODÁVEK A SLUŽEB vč VÝKAZU VÝMĚR - jazyky 2.04
Stavba: |  | Odborné učebny - koncové prvky, ICT, příslušenství
Objekt: |  | Základní škola Louny, Prokopa Holého 2632
Část: |  | SOUPIS PRACÍ A DODÁVEK A SLUŽEB
JKSO:
Objednatel: |  | Město Louny Mírové náměstí 35, 440 01 Louny
Zhotovitel:
Datum: |  | 09/2024
P.Č. | TV | KCN | Kód položky / název | Popis / minimální technické parametry | MJ | Množství celkem | Cena jednotková bez DPH | Cena celkem bez DPH
1 | 2 | 3 | 4 | 5 | 6 | 7 | 8 | 9
|  |  | AVT | Koncové prvky |  |  |  | 0
|  |  |  | Interaktivní zobrazovač |  |  |  | 0
1 |  | vlastní | Interaktivní systém | Interaktivní displej s úhlopříčkou min. 86" (218cm) a rozlišením obrazu 4K UHD. Automatické rozpoznání dotyku prstem pro ovládání a popisovačem pro psaní a zárověň odlišení popisovačů pro současné psaní různou barvou. Počítačový modul s minimálními parametry 6GB RAM a 32GB, který obsahuje aplikaci pro psaní na bílé ploše a prohlížeč webových stránek. Integrované reproduktory 2x18W + subwoofer 15W, integrované mikrofonní pole, integrovaná čtečka NFC karet. Minimálně konektory HDMI a USB-C a bezdrátovou konektivitu Wifi (s podporou Wi-fi 6) a Bluetooth (min. 5.0). Displej musí mít certifikaci ENERGY STAR nebo obdobnou certifikaci. Cena včetně systémové AV kabeláže. Cena včetně dopravy, instalace, nastavení. | kus | 1 |  | 0
2 |  | vlastní | Prezentační software | SW balíček, který obsahuje autorský nástroj učitele – SW pro přípravu interaktivních cvičení musí být plně kompatibilní (umožňuje otevřít soubor, spustit všechny aktivity, animace, uložit v původním formátu) se soubory s příponou notebook. Prostředí musí být v českém jazyce. Balíček dále musí obsahovat nástroj pro rychlou přípravu digitálních učebních aktivit, hlasování. Aktivity je možno sdílet na žákovská zařízení přes cloud prostředí. Cena včetně dopravy, instalace a zaškolení uživatele, školení viz. technická zpráva. | kus | 1 |  | 0
3 |  | vlastní | Nástěnný držák | Nástěnný držák pro sestavu interaktivního displeje. Systém se skládá z výškového posunu, rámu pro uchycení dotykové obrazovky o úhlopříčce obrazu 86“. Zdvih min. 65 cm, Nosnost vlastního pojezdu min. 127 kg (součet rámu+displeje). Řešení nevyžaduje pro svoji práci elektrickou energii. Cena včetně dopravy a instalace. | kus | 1 |  | 0
4 |  | vlastní | Kabel HDMI | Kabel HDMI, min. 4K*2K @ 60Hz, min. 7,5 m. Cena včetně dopravy, instalace. | kus | 1 |  | 0
5 |  | vlastní | HDMI extender | HDMI extender pro zesílení signálu podporující přenos na min. 30 m, podpora rozlišení min. 4K*2K @ 60Hz, HDCP kompatibilní. Cena včetně dopravy, instalace. | kus | 1 |  | 0
6 |  | vlastní | Kabel HDMI | Kabel HDMI, min. 4K*2K @ 60Hz, min. 0,5 m. Cena včetně dopravy, instalace. | kus | 1 |  | 0
7 |  | vlastní | Repeater aktivní USB | USB repeater pro prodlužování USB kabelů, délka min. 5 m. Cena včetně dopravy, instalace. | kus | 1 |  | 0
8 |  | vlastní | HDMI rozbočovač | 1x2 HDMI rozbočovač, podpora 4K/UHD @ 60 Hz 4:2:0. EDID management, HDCP kompatibilní. Vestavěný nebo přídavný samostatný audio embeder a de-embeder pro připojení externího zdroje zvuku (audio in) a zesilovače nebo aktivních reproduktorů (audio out). Zvuk z audio vstupu je možné směrovat zároveň na HDMI výstup a analogový audio výstup. Cena včetně dopravy, instalace, nastavení. | kus | 1 |  | 0
9 |  | vlastní | Stolní vizualizér | Bezdrátová dokumentová kamera s flexibilním ramenem. Min. 12x zoom. LED osvětlení snímaného objektu, ruční a automatické ovládání ostření a jasu. Snímaná plocha min A4. Jednoduché ovládání vizualizéru prostřednictvím software. Cena včetně dopravy, instalace. | kus | 1 |  | 0
|  |  |  | IT vybavení |  |  |  | 0
10 |  | vlastní | Ovládací SW pro organizaci aktivit v laboratoři | Ovládací SW se společným řízením pro organizaci aktivit v laboratoři. Monitoring jednotlivých stanic, propojování připojených audio signálů a přepínání signálů pro video, klávesnice i myš. Organizace třídy, zasedací pořádek. Režimy prezentace, monitoring a podpora studentů při cvičení, práce až v 5 skupinách. Přepínač obrazu studentských stanic: sdílení a monitoring videa, vypnutí signálu studentských monitorů. Jazykové varianty SW. Vč. záruky dostupnosti oprav dodaného software po dobu 5-ti let. Cena včetně dopravy, instalace a zaškolení uživatele, školení viz. technická zpráva. | kus | 20 |  | 0
11 |  | vlastní | Ovládací SW jazykové laboratoře pro mediální aktivity | Ovládací SW se společným řízením pro mediální aktivity s obrázky, audio, video a textovými soubory. Samostatná práce a individuální záznam studentů - poslech, sledování, otevřený záznam, simultánní záznam, nahrávka s porovnáním s originálem, přehrávání správné výslovnosti textu, automatické rozpoznávání výslovnosti, neomezené písemné odpovědi, dotazníky, výběr z možností, doplňovačka, určování správného pořadí u vět, slov i písmen. Adresné posílání textových zpráv. Databáze učebních materiálů, organizovaná dle vyučujícího a tříd. Třídění materiálů do učebních lekcí. Databáze pro zasedací pořádek. Jazykové varianty SW. Vč. záruky dostupnosti oprav dodaného software po dobu 5-ti let. Cena včetně dopravy, instalace a zaškolení uživatele, školení viz. technická zpráva. | kus | 20 |  | 0
13 |  | vlastní | Učitelský SW | LAN přístup učitele do databáze studijních materiálů, mimo jazykovou laboratoř. Příprava cvičení, kontrola vyplněných úloh. Cena včetně dopravy, instalace a zaškolení uživatele, školení viz. technická zpráva. | kus | 4 |  | 0
14 |  | vlastní | Systémový náhlavní set - sluchátka/mikrofon - žák | Systémový náhlavní set sluchátek s mikrofonem, aktivní systém potlačení okolních ruchů, provedení z pružného materiálu odolnému hrubému zacházení, uzavřená stereofonní sluchátka, kondenzátorový mikrofon, polstrovaný a nastavitelný náhlavní most, Min. parametry: Sluchátka: freq. rozsah 120 Hz - 12 kHz, Mikrofon: freq. rozsah 120 Hz - 12 kHz, 4 pin jack 3,5mm konektor pro mikrofon a sluchátka, kabel min. 1,3 m, váha max. 0,5 kg. Cena včetně dopravy, instalace, nastavení. | kus | 20 |  | 0
17 |  | vlastní | PC ovládací a prezentační stanice pro učitele | Desktop s min. 250W zdrojem s účinnosti až 92%, výkon CPU min. 18500 bodu dle nezávislého testu cpubenchmark.net, operační paměť min. 16GB DDR4 s možnosti rozšíření na 128 GB, M.2 SSD disk s kapacitou min. 512GB, DVD-RW optická mechanika, Gbit síťová karta, Wifi standardu 802.11ac (2x2), Bluetooth, čtečka pam. karet, min. 2x DisplayPort a 1x HDMI, USB Type-C, USB 3.2 Gen2, USB 3.2 Gen1, USB 2.0, klávesnici a myš, přítomnost TPM modulu minimálně verze 2, operační systém s podporu AD (domény), servisní služba u zákazníka s odezvou do následujícího pracovního dne od nahlášení servisní události. Cena včetně dopravy, instalace, nastavení. | kus | 1 |  | 0
18 |  | vlastní | Systémový náhlavní set - sluchátka/mikrofon - učitel | Systémový náhlavní set sluchátek s mikrofonem, aktivní systém potlačení okolních ruchů, provedení z pružného materiálu odolnému hrubému zacházení, uzavřená stereofonní sluchátka, kondenzátorový mikrofon, polstrovaný a nastavitelný náhlavní most, Min. parametry: Sluchátka: freq. rozsah 120 Hz - 12 kHz, Mikrofon: freq. rozsah 120 Hz - 12 kHz, konektory: 1x 3,5mm stereo jack - mikrofon, 1x 3,5mm stereo jack - sluchátka, kabel min. 1,3 m, váha max. 0,5 kg. Cena včetně dopravy, instalace, nastavení. | kus | 1 |  | 0
20 |  | vlastní | Kontrolní a prezentační monitor | Monitor s viditelnou uhlopříčkou min. 60,45cm (23,8"), matný, antireflexní, LED podsvícení, rozlišení 1920x1080, pozorovací úhel 178° vodorovně, 178° svisle, jas min. 250 cd/m2, kontrastní poměr 1000:1 statický, doba odezvy min. 5ms, video vstupy HDMI, DisplayPort, náklon -5 až +23°, výškově nastavitelný stojan až 100mm, dva integrované reproduktory s výkonem 2 W. Cena včetně dopravy, instalace. | kus | 2 |  | 0
21 |  | vlastní | Kabel DisplayPort | Kabel DisplayPort (M/M), min. rozlišení 4K*2K@60Hz, 3 m. Cena včetně dopravy, instalace. | kus | 1 |  | 0
22 |  | vlastní | Kabel DP - HDMI | Kabel DP - HDMI, min. 2 m, FHD 1080p, min. rozlišení 1920*1080P@60Hz. Cena včetně dopravy, instalace. | kus | 1 |  | 0
23 |  | vlastní | Kabel HDMI | Kabel HDMI, min. 4K*2K @ 60Hz, 3 m. Cena včetně dopravy, instalace. | kus | 1 |  | 0
24 |  | vlastní | Webová kamera učitel | Webkamera pro videohovory v rozlišení FHD 1080p s podporovanými klienty přes USB, záznam videa min. ve FHD 1080p, zoom, komprese videa H.264, min. 90° zorné pole, vestavěné duální stereofonní mikrofony, univerzální klip pro přichycení k notebookům, monitorům LCD. Cena včetně dopravy, instalace. | kus | 1 |  | 0
25 |  | vlastní | Pracovní stanice pro studenty | Notebook s FHD IPS matným displejem 15,6" a LED podsvícením, min. šestijádrový CPU s výkonem min. 15600 bodu dle nezávislého testu www.cpubenchmark.net (v10), operační paměť min. 8GB DDR4 s možnosti rozšíření až na 32GB, pevný M.2 SSD s kapacitou min. 512GB, WiFi, LAN, Bluetooth, USB-C s podporu DisplayPort a napájení, USB 3.1, HDMI, HD webkamera, čtečka otisků prstů, podsvícená klávesnice odolná proti polití s numerickou část, kovové nebo carbon víko a rám klávesnice, hmotnost max. 1,8kg, operační systém s podporu AD (domény). Cena včetně dopravy, instalace, nastavení. | kus | 20 |  | 0
26 |  | vlastní | Dobíjecí skříň | Dobíjecí skříň pro Notebook - uzamykatelná, prostor pro uložení až 32ks dle rozměrů (Notebook/tabletů), vertikální uložení zařízení, řízení nabíjení - funkce měkkého startu měří náběhové proudy a zabraňuje přetížení, rozložení startu nabíjení zařízení časovém rozmezí, pojistková ochrana proti přepětí a přetížení, nastavitelný časovač na konstantní nabíjení s možnosti naplánování napájení zařízení ve 3 časových plánech, správa kabelů, uzamykatelná, mobilní na kolečkách (dvě bržděné), max. velikost uložených zařízení 17" (až 420 x 340 x 40 mm), umožnuje připojit a nabíjet současně až 32 zařízení ze sítě 230V. Cena včetně dopravy, instalace. | kus | 1 |  | 0
27 |  | vlastní | USB HUB | 7-portový Hi-speed USB 2.0 Hub, 6x USB portů typu A, 1x USB port typu B. Cena včetně dopravy, instalace. | kus | 1 |  | 0
28 |  | vlastní | NAS úložiště | Uložiště dat, min. dvoudiskové, dvoujádrový procesor s taktem min. 2GHz, rychlosti šifrovaného čtení až 113MB/s, rychlost šifrovaného zápisu až 112 MB/s, jedno Gbit síťové rozhraní, 2x USB 3.0, hardwarové šifrování AES-NI, možnost výměny disků za provozu, přihlášení uživatelů domény, 2x LAN, USB 3.0, včetně softwarového vybavení pro zálohování dat. Cena včetně dopravy, instalace, nastavení. | kus | 1 |  | 0
29 |  | vlastní | HDD pro úložiště | pevný disk pro provoz 24/7 a RAID kompatibilní, kapacita 2TB, 3,5 palcový disk, rozhraní SATA 6 Gb/s, počet otáček 7.200ot/s, vyrovnávací paměť 128 MB. Cena včetně dopravy, instalace, nastavení. | kus | 2 |  | 0
0
|  |  |  | Celkem bez DPH |  |  |  | 0

## Konektivita
SOUPIS PRACÍ A DODÁVEK A SLUŽEB vč VÝKAZU VÝMĚR - konektivita
Stavba: |  | Odborné učebny - koncové prvky, ICT, příslušenství
Objekt: |  | Základní škola Louny, Prokopa Holého 2632
Část: |  | SOUPIS PRACÍ A DODÁVEK A SLUŽEB
JKSO:
Objednatel: |  | Město Louny Mírové náměstí 35, 440 01 Louny
Zhotovitel:
Datum: |  | 09/2024
P.Č. | TV | KCN | Kód položky / název | Popis / minimální technické parametry | MJ | Množství celkem | Cena jednotková bez DPH | Cena celkem bez DPH
1 | 2 | 3 | 4 | 5 | 6 | 7 | 8 | 9
|  |  | AVT | Koncové prvky |  |  |  | 0
|  |  |  | Konektivita - aktivní prvky |  |  |  | 0
7 |  | vlastní | Antivir | Antivirové řešení pro dodávaná zařízení (5let) - zvyšování kybernetické bezpečnosti školy; Komplexní ochrana. Cena včetně dopravy, instalace, nastavení na všech nově dodávaných koncových zařízení. | kus | 81 |  | 0
|  |  |  | Celkem bez DPH |  |  |  | 0