## Rekapitulace stavby
Export Komplet | [28 empty] | 2.0 | [5 empty] | False | False | {a0f4fef0-7030-4efb-a9d3-618c033ddbd2}
[20 empty] | >> skryté sloupce << | [13 empty] | 0,01 | 21
[34 empty] | 0,01 | 12
|  | REKAPITULACE STAVBY | [18 empty] | v --- níže se nacházejí doplnkové a pomocné údaje k sestavám --- v | [11 empty] | Návod na vyplnění | 0,001
|  | Kód: |  |  |  |  | 136/2024 | [25 empty] | Měnit lze pouze buňky se žlutým podbarvením! 1) na prvním listu Rekapitulace stavby vyplňte v sestavě a) Souhrnný list - údaje o Uchazeči (přenesou se do ostatních sestav i v jiných listech) b) Rekapitulace objektů - potřebné Ostatní náklady 2) na vybraných listech vyplňte v sestavě a) Krycí list - údaje o Uchazeči, pokud se liší od údajů o Uchazeči na Souhrnném listu (údaje se přenesou do ostatních sestav v daném listu) b) Rekapitulace rozpočtu - potřebné Ostatní náklady c) Celkové náklady za stavbu - ceny u položek - množství, pokud má žluté podbarvení - a v případě potřeby poznámku (ta je ve skrytém sloupci) | 0,01
|  | Stavba: |  |  |  |  | Louny střecha TSM | [26 empty] | 0,01
|  | KSO: | [13 empty] | CC-CZ: | [17 empty] | 0,01
|  | Místo: |  |  |  |  | Louny | [8 empty] | Datum: |  | 6. 1. 2025 | [15 empty] | 0,01
0,01
|  | Zadavatel: | [13 empty] | IČ: | [17 empty] | 0,01
[16 empty] | DIČ: | [17 empty] | 0,01
0,01
|  | Uchazeč: | [13 empty] | IČ: |  | Vyplň údaj | [15 empty] | 0,01
|  |  | Vyplň údaj | [12 empty] | DIČ: |  | Vyplň údaj | [15 empty] | 0,01
False
|  | Projektant: | [13 empty] | IČ: | [17 empty] | False
[16 empty] | DIČ: | [17 empty] | True
0,01
|  | Zpracovatel: | [13 empty] | IČ: | [17 empty] | 0,01
[16 empty] | DIČ: | [17 empty] | True
Poznámka:
Rozpočet je zpracován z dokumentace pro povolení stavby. Všechny položky ve výkazu jsou, pokud není v popisu řečeno jinak, stanoveny jako čisté! Rezervu na prostřih a spojovací materiál, prořez, provozní odpad apod. je dodavatel povinen kalkulovat do jednotlivých položkových cen v rozsahu dle vlastních technologických předpisů a realizačních zvyklostí." a dále "Soupis prací a výkaz výměr nenahrazují projektovou dokumentaci a nejsou dle zákona její součástí. Dodavatel je povinen reflektovat, dodržet a realizovat veškerá ustanovení, specifikace a standardy stanovené v dokumentaci pro provedení stavby a) veškeré položky na přípomoce, dopravu, montáž, zpevněné montážní plochy, atd... zahrnout do jednotlivých jednotkových cen. : b) součásti prací jsou veškeré zkoušky, potřebná měření, inspekce, uvedení zařízení do provozu, zaškolení obsluhy, provozní řády, manuály a revize v českém jazyce. Za komplexní vyzkoušení se považuje bezporuchový provoz po dobu minimálně 96 hod. : c) součástí dodávky je zpracování veškeré dílenské dokumentace a dokumentace skutečného provedení : d) součástí dodávky je kompletní dokladová část díla nutná k získání kolaudačního souhlasu stavby : e) v rozsahu prací zhotovitele jsou rovněž jakékoliv prvky, zařízení, práce a pomocné materiály, neuvedené v tomto soupisu výkonů, které jsou ale nezbytně nutné k dodání, instalaci , dokončení a provozování díla, včetně ztratného a prořezů : f) součástí dodávky jsou veškerá geodetická měření jako například vytyčení konstrukcí, kontrolní měření, zaměření skutečného stavu apod. : g) součástí dodávky jsou i náklady na případná opatření související s ochranou stávajících sítí, komunikací či staveb : h) součástí jednotkových cen jsou i vícenáklady související s výstavbou v zimním období, průběžný úklid staveniště a přilehlých komunikací, likvidaci odpadů, dočasná dopravní omezení atd. : k)pokud se v dokumentaci vyskytují obchodní názvy, jedná se pouze o vymezení minimálních požadovaných standardů výrobku, technologie či materiálu a zadavatel připouští použití i jiného, kvalitativně či technologicky obdobného řešení, které splňuje minimální parametry uvedené ve specifikaci projektové dokumentace : Nedílnou součástí výkazu výměr (slepého rozpočtu ) je projektová dokumentace !! : Zpracovatel nabídky je povinen prověřit specifikace a výměry uvedené ve výkazu výměr. : V případě zjištěných : rozdílů má na tyto rozdíly upozornit ve lhůtě pro podání nabídek prostřednictvím žádosti o dodatečné informace k zadávacím podmínkám. Uchazeč vyplní všechny položky soupisu prací. """Soupis prací je sestaven s využitím Cenové soustavy URS. Položky, které pochází z této cenové soustavy, jsou v samostatném sloupci. Veškeré další informace vymezující popis a podmínky použití těchto položek z Cenové soustavy, které nejsou uvedeny přímo v soupisu prací, jsou neomezeně dálkově k dispozici na www.cs-urs.cz, sekce Cenové a technické podmínky. Rozpočet slouží výhradně a pouze pro výběr zhotovitele. Zhotovitel (uchazeč o zakázku) je povinen zkontrolovat rozpočet a doplnit chybějící položky. V opačném případě je zhotovitel povinen upozornit zadavatele na případné nedostatky. Případné pozdější odchylky rozpočtu od skutečnosti musí být řešeny dle smlouvy o díly (cena díla pevná x cena díla dle jednotkových cen). Ceny v nabídce musí vycházet nejen z předloženého soupisu výkonů, ale i ze znalosti celého projektu. Prostudování kompletní dokumentace je nutnou podmínkou předložení nabídky. Podáním cenové nabídky zhotovitel potvrzuje, že si projekt důkladně prostudoval a že všechny úkony k provedení stavby dle PD jsou zahrnuty v rozpočtu. Veškeré konstrukce se dodávají jako plně funkční celek. Projektová dokumentace je nadřazena rozpočtu, rozpočet slouží pro výběr zhotovitele. Je mezi smluvními stranami, zda si stanoví cenu pevnou, bez možných víceprací nebo méněprací, nebo jestli bude účtováno dle skutečnosti, ale s jednotkovým cenami doplněnými v rozpočtu. POZN : - tento výkaz výměr je pouze orientační, směrodatná a nadřazená je výkresová dokumentace včetně technické zprávy. - TENTO PROJEKT NENAHRAZUJE DÍLENSKOU / VÝROBNÍ DOKUMENTACI ZHOTOVITELE. A neslouží k objednání materiálu. Objednatel rozpočtu bere na vědomí, že na překontrolování rozpočtu má 14 od zaslání rozpočtu. Po uplynutí této doby se bere rozpočet jako předaný. "
|  | Cena bez DPH | [13 empty] | 0
[8 empty] | Sazba daně |  |  | Základ daně |  |  |  |  | Výše daně
|  | DPH |  | základní |  |  |  | 21% |  |  | 0 |  |  |  |  | 0
|  |  |  | snížená |  |  |  | 12% |  |  | 0 |  |  |  |  | 0
|  |  |  | zákl. přenesená |  |  |  | 21% |  |  | 0 |  |  |  |  | 0
|  |  |  | sníž. přenesená |  |  |  | 12% |  |  | 0 |  |  |  |  | 0
|  |  |  | nulová |  |  |  | 0% |  |  | 0 |  |  |  |  | 0
|  | Cena s DPH | [6 empty] | v |  |  | CZK |  |  |  | 0
|  | Projektant | [11 empty] | Zpracovatel
|  | Datum a podpis: | [7 empty] | Razítko |  |  |  | Datum a podpis: |  |  | Razítko
|  | Objednavatel | [11 empty] | Uchazeč
|  | Datum a podpis: | [7 empty] | Razítko |  |  |  | Datum a podpis: |  |  | Razítko
REKAPITULACE OBJEKTŮ STAVBY A SOUPISŮ PRACÍ
| Kód: | [6 empty] | 136/2024
| Stavba: | [6 empty] | Louny střecha TSM
| Místo: | [6 empty] | Louny | [6 empty] | Datum: |  | 6. 1. 2025
| Zadavatel: | [13 empty] | Projektant: | [5 empty] | Informatívní údaje z listů zakázek
| Uchazeč: | [13 empty] | Zpracovatel:
| Kód |  |  |  | Popis | [7 empty] | Cena bez DPH [CZK] |  |  |  |  | Cena s DPH [CZK] | Typ |  | z toho Ostat. náklady [CZK] | DPH [CZK] | Normohodiny [h] | DPH základní [CZK] | DPH snížená [CZK] | DPH základní přenesená [CZK] | DPH snížená přenesená [CZK] | Základna DPH základní | Základna DPH snížená | Základna DPH zákl. přenesená | Základna DPH sníž. přenesená | Základna DPH nulová
| Náklady z rozpočtů | [11 empty] | 0 |  |  |  |  | 0 |  |  | 0 | 0 | 0 | 0 | 0 | 0 | 0 | 0 | 0 | 0 | 0 | 0 |  | D | 0 | ###NOIMPORT### | IMPORT | {a0f4fef0-7030-4efb-a9d3-618c033ddbd2} | {00000000-0000-0000-0000-000000000000}
/ |  | HD |  |  |  | Hromosvod, dílny a sklady | [6 empty] | 0 |  |  |  |  | 0 | STA |  | 0 | 0 | 0 | 0 | 0 | 0 | 0 | 0 | 0 | 0 | 0 | 0 |  |  | 1 |  | IMPORT | {cedf157f-280e-4940-8bd7-461c40787057} | {a0f4fef0-7030-4efb-a9d3-618c033ddbd2} | 2
/ |  | HAB |  |  |  | Hromosvod administrativní budova | [6 empty] | 0 |  |  |  |  | 0 | STA |  | 0 | 0 | 0 | 0 | 0 | 0 | 0 | 0 | 0 | 0 | 0 | 0 |  |  | 1 |  | IMPORT | {55319acc-01b0-4fe1-b3c4-2a4777328afe} | {a0f4fef0-7030-4efb-a9d3-618c033ddbd2} | 2
/ |  | SO1 |  |  |  | Objekt č.1 – administrativní budova | [6 empty] | 0 |  |  |  |  | 0 | STA |  | 0 | 0 | 0 | 0 | 0 | 0 | 0 | 0 | 0 | 0 | 0 | 0 |  |  | 1 |  | IMPORT | {acde2eb9-b12b-4fbf-807e-62eb9f809fbd} | {a0f4fef0-7030-4efb-a9d3-618c033ddbd2} | 2
/ |  | SO2 |  |  |  | Objekt č.2 – skladový objekt a dílny | [6 empty] | 0 |  |  |  |  | 0 | STA |  | 0 | 0 | 0 | 0 | 0 | 0 | 0 | 0 | 0 | 0 | 0 | 0 |  |  | 1 |  | IMPORT | {bc1cd8df-3957-44cf-bdb7-f2951a8917d0} | {a0f4fef0-7030-4efb-a9d3-618c033ddbd2} | 2
/ |  | SO2n |  |  |  | Objekč č. 2 - nové konstrukce | [6 empty] | 0 |  |  |  |  | 0 | STA |  | 0 | 0 | 0 | 0 | 0 | 0 | 0 | 0 | 0 | 0 | 0 | 0 |  |  | 1 |  | IMPORT | {41dc6da1-9ef4-4559-a541-d4ffddc8b219} | {a0f4fef0-7030-4efb-a9d3-618c033ddbd2} | 2
/ |  | SO1n |  |  |  | Objekt č. 1 - nové konstrukce | [6 empty] | 0 |  |  |  |  | 0 | STA |  | 0 | 0 | 0 | 0 | 0 | 0 | 0 | 0 | 0 | 0 | 0 | 0 |  |  | 1 |  | IMPORT | {a73248c1-246a-4675-81c4-5d3026c8541a} | {a0f4fef0-7030-4efb-a9d3-618c033ddbd2} | 2
/ |  | HM |  |  |  | Hygienické měření | [6 empty] | 0 |  |  |  |  | 0 | STA |  | 0 | 0 | 0 | 0 | 0 | 0 | 0 | 0 | 0 | 0 | 0 | 0 |  |  | 1 |  | IMPORT | {8da5adc6-bd19-4c45-b9dc-99ae8891b20b} | {a0f4fef0-7030-4efb-a9d3-618c033ddbd2} | 2

## HD - Hromosvod, dílny a s...
[9 empty] | >> skryté sloupce << | [9 empty] | {cedf157f-280e-4940-8bd7-461c40787057}
2
| KRYCÍ LIST SOUPISU PRACÍ | [8 empty] | v --- níže se nacházejí doplnkové a pomocné údaje k sestavám --- v | [8 empty] | False
Stavba:
Louny střecha TSM
Objekt:
HD - Hromosvod, dílny a sklady
| KSO: |  |  |  |  | CC-CZ:
| Místo: |  |  |  |  | Datum: | 6. 1. 2025
| Zadavatel: |  |  |  |  | IČ:
DIČ:
| Uchazeč: |  |  |  |  | IČ: | Vyplň údaj
|  | Vyplň údaj |  |  |  | DIČ: | Vyplň údaj
| Projektant: |  |  |  |  | IČ:
DIČ:
| Zpracovatel: |  |  |  |  | IČ:
DIČ:
Poznámka:
| Cena bez DPH | [5 empty] | 0
|  |  | Základ daně |  |  | Sazba daně | Výše daně
| DPH | základní | 0 |  |  | 21% | 0
|  | snížená | 0 |  |  | 12% | 0
|  | zákl. přenesená | 0 |  |  | 21% | 0
|  | sníž. přenesená | 0 |  |  | 12% | 0
|  | nulová | 0 |  |  | 0% | 0
| Cena s DPH |  |  | v | CZK |  | 0
| Projektant |  |  | Zpracovatel
| Datum a podpis: |  | Razítko | Datum a podpis: |  |  | Razítko
| Objednavatel |  |  | Uchazeč
| Datum a podpis: |  | Razítko | Datum a podpis: |  |  | Razítko
REKAPITULACE ČLENĚNÍ SOUPISU PRACÍ
Stavba:
Louny střecha TSM
Objekt:
HD - Hromosvod, dílny a sklady
Místo: | [5 empty] | Datum: | 6. 1. 2025
Zadavatel: | [5 empty] | Projektant:
Uchazeč: |  |  | Vyplň údaj |  |  | Zpracovatel:
Kód dílu - Popis | [6 empty] | Cena celkem [CZK]
Náklady ze soupisu prací | [6 empty] | 0 | [12 empty] | -1
SOUPIS PRACÍ
Stavba:
Louny střecha TSM
Objekt:
HD - Hromosvod, dílny a sklady
Místo: | [5 empty] | Datum: | 6. 1. 2025
Zadavatel: | [5 empty] | Projektant:
Uchazeč: |  |  | Vyplň údaj |  |  | Zpracovatel:
PČ | Typ | Kód | Popis | MJ | Množství | J.cena [CZK] | Cena celkem [CZK] | Cenová soustava |  |  | DPH | J. Nh [h] | Nh celkem [h] | J. hmotnost [t] | Hmotnost celkem [t] | J. suť [t] | Suť Celkem [t]
Náklady soupisu celkem | [6 empty] | 0 | [5 empty] | 0 |  | 0 |  | 0 |  | D | -1 | [7 empty] | 0
1 | K | Pol1 | Podpůrné trubky 3,2m pro vodič HVI long s jímací tyčí 2,5m |  | 6 |  | 0 |  |  |  | základní |  | 0 | 0 | 0 | 0 | 0 | 4 | K | 0 | ROZPOCET | 0 | 0 | 0 | 0 | 0 | 1 | 0 | 4 | 2
2 | K | Pol2 | Držák na stěnu s nastavitelnou délkou 230-400 mm |  | 6 |  | 0 |  |  |  | základní |  | 0 | 0 | 0 | 0 | 0 | 4 | K | 0 | ROZPOCET | 0 | 0 | 0 | 0 | 0 | 1 | 0 | 4 | 4
3 | K | Pol3 | Držák na stěnu s nastavitelnou délkou 400 - 700 mm |  | 6 |  | 0 |  |  |  | základní |  | 0 | 0 | 0 | 0 | 0 | 4 | K | 0 | ROZPOCET | 0 | 0 | 0 | 0 | 0 | 1 | 0 | 4 | 6
4 | K | Pol4 | Sada připojovacích prvků pro vodič HVI long pro uložení vně podpůrné trubky |  | 1 |  | 0 |  |  |  | základní |  | 0 | 0 | 0 | 0 | 0 | 4 | K | 0 | ROZPOCET | 0 | 0 | 0 | 0 | 0 | 1 | 0 | 4 | 8
5 | K | Pol5 | Sada pro upevnění vodičů HVI long vně trubky |  | 1 |  | 0 |  |  |  | základní |  | 0 | 0 | 0 | 0 | 0 | 4 | K | 0 | ROZPOCET | 0 | 0 | 0 | 0 | 0 | 1 | 0 | 4 | 10
6 | K | Pol6 | Sada připojovacích prvků HVI light plus uvnitř trubky |  | 4 |  | 0 |  |  |  | základní |  | 0 | 0 | 0 | 0 | 0 | 4 | K | 0 | ROZPOCET | 0 | 0 | 0 | 0 | 0 | 1 | 0 | 4 | 12
7 | K | Pol7 | Sada připojovacích prvků HVI long uvnitř trubky |  | 1 |  | 0 |  |  |  | základní |  | 0 | 0 | 0 | 0 | 0 | 4 | K | 0 | ROZPOCET | 0 | 0 | 0 | 0 | 0 | 1 | 0 | 4 | 14
8 | K | Pol8 | Uzemňovací svorka potrubí 27-89mm |  | 1 |  | 0 |  |  |  | základní |  | 0 | 0 | 0 | 0 | 0 | 4 | K | 0 | ROZPOCET | 0 | 0 | 0 | 0 | 0 | 1 | 0 | 4 | 16
9 | K | Pol9 | Zkušební svorky UNI nerez |  | 6 |  | 0 |  |  |  | základní |  | 0 | 0 | 0 | 0 | 0 | 4 | K | 0 | ROZPOCET | 0 | 0 | 0 | 0 | 0 | 1 | 0 | 4 | 18
10 | K | Pol10 | Číselný štítek popisovatelný |  | 6 |  | 0 |  |  |  | základní |  | 0 | 0 | 0 | 0 | 0 | 4 | K | 0 | ROZPOCET | 0 | 0 | 0 | 0 | 0 | 1 | 0 | 4 | 20
11 | K | Pol11 | Držák vedeni HVI |  | 43 |  | 0 |  |  |  | základní |  | 0 | 0 | 0 | 0 | 0 | 4 | K | 0 | ROZPOCET | 0 | 0 | 0 | 0 | 0 | 1 | 0 | 4 | 22
12 | K | Pol12 | Vodič HVI light plus šedý |  | 45 |  | 0 |  |  |  | základní |  | 0 | 0 | 0 | 0 | 0 | 4 | K | 0 | ROZPOCET | 0 | 0 | 0 | 0 | 0 | 1 | 0 | 4 | 24
13 | K | Pol13 | Vodič HVI long šedý v požadované délce |  | 17 |  | 0 |  |  |  | základní |  | 0 | 0 | 0 | 0 | 0 | 4 | K | 0 | ROZPOCET | 0 | 0 | 0 | 0 | 0 | 1 | 0 | 4 | 26
14 | K | Pol14 | pomocný materiál |  | 1 |  | 0 |  |  |  | základní |  | 0 | 0 | 0 | 0 | 0 | 4 | K | 0 | ROZPOCET | 0 | 0 | 0 | 0 | 0 | 1 | 0 | 4 | 28
15 | K | Pol15 | přípravné práce |  | 1 |  | 0 |  |  |  | základní |  | 0 | 0 | 0 | 0 | 0 | 4 | K | 0 | ROZPOCET | 0 | 0 | 0 | 0 | 0 | 1 | 0 | 4 | 30
16 | K | Pol16 | revize |  | 1 |  | 0 |  |  |  | základní |  | 0 | 0 | 0 | 0 | 0 | 4 | K | 0 | ROZPOCET | 0 | 0 | 0 | 0 | 0 | 1 | 0 | 4 | 32
17 | K | Pol17 | projekt |  | 1 |  | 0 |  |  |  | základní |  | 0 | 0 | 0 | 0 | 0 | 4 | K | 0 | ROZPOCET | 0 | 0 | 0 | 0 | 0 | 1 | 0 | 4 | 34
18 | K | Pol18 | doprava |  | 1 |  | 0 |  |  |  | základní |  | 0 | 0 | 0 | 0 | 0 | 4 | K | 0 | ROZPOCET | 0 | 0 | 0 | 0 | 0 | 1 | 0 | 4 | 36

## HAB - Hromosvod administr...
[9 empty] | >> skryté sloupce << | [9 empty] | {55319acc-01b0-4fe1-b3c4-2a4777328afe}
2
| KRYCÍ LIST SOUPISU PRACÍ | [8 empty] | v --- níže se nacházejí doplnkové a pomocné údaje k sestavám --- v | [8 empty] | False
Stavba:
Louny střecha TSM
Objekt:
HAB - Hromosvod administrativní budova
| KSO: |  |  |  |  | CC-CZ:
| Místo: |  |  |  |  | Datum: | 6. 1. 2025
| Zadavatel: |  |  |  |  | IČ:
DIČ:
| Uchazeč: |  |  |  |  | IČ: | Vyplň údaj
|  | Vyplň údaj |  |  |  | DIČ: | Vyplň údaj
| Projektant: |  |  |  |  | IČ:
DIČ:
| Zpracovatel: |  |  |  |  | IČ:
DIČ:
Poznámka:
| Cena bez DPH | [5 empty] | 0
|  |  | Základ daně |  |  | Sazba daně | Výše daně
| DPH | základní | 0 |  |  | 21% | 0
|  | snížená | 0 |  |  | 12% | 0
|  | zákl. přenesená | 0 |  |  | 21% | 0
|  | sníž. přenesená | 0 |  |  | 12% | 0
|  | nulová | 0 |  |  | 0% | 0
| Cena s DPH |  |  | v | CZK |  | 0
| Projektant |  |  | Zpracovatel
| Datum a podpis: |  | Razítko | Datum a podpis: |  |  | Razítko
| Objednavatel |  |  | Uchazeč
| Datum a podpis: |  | Razítko | Datum a podpis: |  |  | Razítko
REKAPITULACE ČLENĚNÍ SOUPISU PRACÍ
Stavba:
Louny střecha TSM
Objekt:
HAB - Hromosvod administrativní budova
Místo: | [5 empty] | Datum: | 6. 1. 2025
Zadavatel: | [5 empty] | Projektant:
Uchazeč: |  |  | Vyplň údaj |  |  | Zpracovatel:
Kód dílu - Popis | [6 empty] | Cena celkem [CZK]
Náklady ze soupisu prací | [6 empty] | 0 | [12 empty] | -1
SOUPIS PRACÍ
Stavba:
Louny střecha TSM
Objekt:
HAB - Hromosvod administrativní budova
Místo: | [5 empty] | Datum: | 6. 1. 2025
Zadavatel: | [5 empty] | Projektant:
Uchazeč: |  |  | Vyplň údaj |  |  | Zpracovatel:
PČ | Typ | Kód | Popis | MJ | Množství | J.cena [CZK] | Cena celkem [CZK] | Cenová soustava |  |  | DPH | J. Nh [h] | Nh celkem [h] | J. hmotnost [t] | Hmotnost celkem [t] | J. suť [t] | Suť Celkem [t]
Náklady soupisu celkem | [6 empty] | 0 | [5 empty] | 0 |  | 0 |  | 0 |  | D | -1 | [7 empty] | 0
1 | K | Pol1 | Podpůrné trubky 3,2m pro vodič HVI long s jímací tyčí 2,5m |  | 3 |  | 0 |  |  |  | základní |  | 0 | 0 | 0 | 0 | 0 | 4 | K | 0 | ROZPOCET | 0 | 0 | 0 | 0 | 0 | 1 | 0 | 4 | 2
2 | K | Pol19 | Tříramenný stojan malý FeZn |  | 3 |  | 0 |  |  |  | základní |  | 0 | 0 | 0 | 0 | 0 | 4 | K | 0 | ROZPOCET | 0 | 0 | 0 | 0 | 0 | 1 | 0 | 4 | 4
3 | K | Pol20 | Betonový podstavec 17kg s klínem |  | 27 |  | 0 |  |  |  | základní |  | 0 | 0 | 0 | 0 | 0 | 4 | K | 0 | ROZPOCET | 0 | 0 | 0 | 0 | 0 | 1 | 0 | 4 | 6
4 | K | Pol21 | Podložka |  | 9 |  | 0 |  |  |  | základní |  | 0 | 0 | 0 | 0 | 0 | 4 | K | 0 | ROZPOCET | 0 | 0 | 0 | 0 | 0 | 1 | 0 | 4 | 8
5 | K | Pol6 | Sada připojovacích prvků HVI light plus uvnitř trubky |  | 3 |  | 0 |  |  |  | základní |  | 0 | 0 | 0 | 0 | 0 | 4 | K | 0 | ROZPOCET | 0 | 0 | 0 | 0 | 0 | 1 | 0 | 4 | 10
6 | K | Pol11 | Držák vedeni HVI |  | 20 |  | 0 |  |  |  | základní |  | 0 | 0 | 0 | 0 | 0 | 4 | K | 0 | ROZPOCET | 0 | 0 | 0 | 0 | 0 | 1 | 0 | 4 | 12
7 | K | Pol22 | Střešní držák HVI pro ploché střechy |  | 6 |  | 0 |  |  |  | základní |  | 0 | 0 | 0 | 0 | 0 | 4 | K | 0 | ROZPOCET | 0 | 0 | 0 | 0 | 0 | 1 | 0 | 4 | 14
8 | K | Pol23 | Adaptér pro uložení vodiče HVI na plochou střechu 20mm |  | 6 |  | 0 |  |  |  | základní |  | 0 | 0 | 0 | 0 | 0 | 4 | K | 0 | ROZPOCET | 0 | 0 | 0 | 0 | 0 | 1 | 0 | 4 | 16
9 | K | Pol24 | Zkušební svorky UNI nerez |  | 3 |  | 0 |  |  |  | základní |  | 0 | 0 | 0 | 0 | 0 | 4 | K | 0 | ROZPOCET | 0 | 0 | 0 | 0 | 0 | 1 | 0 | 4 | 18
10 | K | Pol10 | Číselný štítek popisovatelný |  | 3 |  | 0 |  |  |  | základní |  | 0 | 0 | 0 | 0 | 0 | 4 | K | 0 | ROZPOCET | 0 | 0 | 0 | 0 | 0 | 1 | 0 | 4 | 20
11 | K | Pol12 | Vodič HVI light plus šedý |  | 37 |  | 0 |  |  |  | základní |  | 0 | 0 | 0 | 0 | 0 | 4 | K | 0 | ROZPOCET | 0 | 0 | 0 | 0 | 0 | 1 | 0 | 4 | 22
12 | K | Pol14 | pomocný materiál |  | 1 |  | 0 |  |  |  | základní |  | 0 | 0 | 0 | 0 | 0 | 4 | K | 0 | ROZPOCET | 0 | 0 | 0 | 0 | 0 | 1 | 0 | 4 | 24
13 | K | Pol25 | přípravné práce |  | 1 |  | 0 |  |  |  | základní |  | 0 | 0 | 0 | 0 | 0 | 4 | K | 0 | ROZPOCET | 0 | 0 | 0 | 0 | 0 | 1 | 0 | 4 | 26
14 | K | Pol26 | revize |  | 1 |  | 0 |  |  |  | základní |  | 0 | 0 | 0 | 0 | 0 | 4 | K | 0 | ROZPOCET | 0 | 0 | 0 | 0 | 0 | 1 | 0 | 4 | 28
15 | K | Pol17 | projekt |  | 1 |  | 0 |  |  |  | základní |  | 0 | 0 | 0 | 0 | 0 | 4 | K | 0 | ROZPOCET | 0 | 0 | 0 | 0 | 0 | 1 | 0 | 4 | 30
16 | K | Pol27 | doprava |  | 1 |  | 0 |  |  |  | základní |  | 0 | 0 | 0 | 0 | 0 | 4 | K | 0 | ROZPOCET | 0 | 0 | 0 | 0 | 0 | 1 | 0 | 4 | 32

## SO1 - Objekt č.1 – admini...
[9 empty] | >> skryté sloupce << | [9 empty] | {acde2eb9-b12b-4fbf-807e-62eb9f809fbd}
2
| KRYCÍ LIST SOUPISU PRACÍ | [8 empty] | v --- níže se nacházejí doplnkové a pomocné údaje k sestavám --- v | [8 empty] | False
Stavba:
Louny střecha TSM
Objekt:
SO1 - Objekt č.1 – administrativní budova
| KSO: |  |  |  |  | CC-CZ:
| Místo: |  | Louny |  |  | Datum: | 6. 1. 2025
| Zadavatel: |  |  |  |  | IČ:
DIČ:
| Uchazeč: |  |  |  |  | IČ: | Vyplň údaj
|  | Vyplň údaj |  |  |  | DIČ: | Vyplň údaj
| Projektant: |  |  |  |  | IČ:
DIČ:
| Zpracovatel: |  |  |  |  | IČ:
DIČ:
Poznámka:
| Cena bez DPH | [5 empty] | 0
|  |  | Základ daně |  |  | Sazba daně | Výše daně
| DPH | základní | 0 |  |  | 21% | 0
|  | snížená | 0 |  |  | 12% | 0
|  | zákl. přenesená | 0 |  |  | 21% | 0
|  | sníž. přenesená | 0 |  |  | 12% | 0
|  | nulová | 0 |  |  | 0% | 0
| Cena s DPH |  |  | v | CZK |  | 0
| Projektant |  |  | Zpracovatel
| Datum a podpis: |  | Razítko | Datum a podpis: |  |  | Razítko
| Objednavatel |  |  | Uchazeč
| Datum a podpis: |  | Razítko | Datum a podpis: |  |  | Razítko
REKAPITULACE ČLENĚNÍ SOUPISU PRACÍ
Stavba:
Louny střecha TSM
Objekt:
SO1 - Objekt č.1 – administrativní budova
Místo: |  |  | Louny |  |  | Datum: | 6. 1. 2025
Zadavatel: | [5 empty] | Projektant:
Uchazeč: |  |  | Vyplň údaj |  |  | Zpracovatel:
Kód dílu - Popis | [6 empty] | Cena celkem [CZK]
Náklady ze soupisu prací | [6 empty] | 0 | [12 empty] | -1
| HSV - Práce a dodávky HSV | [5 empty] | 0
| 9 - Ostatní konstrukce a práce, bourání | [5 empty] | 0
| 997 - Přesun sutě | [5 empty] | 0
| PSV - Práce a dodávky PSV | [5 empty] | 0
| 713 - Izolace tepelné | [5 empty] | 0
| 741 - Elektroinstalace - silnoproud | [5 empty] | 0
| 742 - Elektroinstalace - slaboproud | [5 empty] | 0
| 751 - Vzduchotechnika | [5 empty] | 0
| 762 - Konstrukce tesařské | [5 empty] | 0
| 764 - Konstrukce klempířské | [5 empty] | 0
| 767 - Konstrukce zámečnické | [5 empty] | 0
| M - Práce a dodávky M | [5 empty] | 0
| 21-M - Elektromontáže | [5 empty] | 0
| VRN - Vedlejší rozpočtové náklady | [5 empty] | 0
| VRN9 - Ostatní náklady | [5 empty] | 0
SOUPIS PRACÍ
Stavba:
Louny střecha TSM
Objekt:
SO1 - Objekt č.1 – administrativní budova
Místo: |  |  | Louny |  |  | Datum: | 6. 1. 2025
Zadavatel: | [5 empty] | Projektant:
Uchazeč: |  |  | Vyplň údaj |  |  | Zpracovatel:
PČ | Typ | Kód | Popis | MJ | Množství | J.cena [CZK] | Cena celkem [CZK] | Cenová soustava |  |  | DPH | J. Nh [h] | Nh celkem [h] | J. hmotnost [t] | Hmotnost celkem [t] | J. suť [t] | Suť Celkem [t]
Náklady soupisu celkem | [6 empty] | 0 | [5 empty] | 0 |  | 0 |  | 103.1122 |  | D | -1 | [10 empty] | 0
| D | HSV | Práce a dodávky HSV |  |  |  | 0 | [5 empty] | 0 |  | 0 |  | 52.9085 | 1 | D | 0 |  |  |  | ROZPOCET | [6 empty] | 0
| D | 9 | Ostatní konstrukce a práce, bourání |  |  |  | 0 | [5 empty] | 0 |  | 0 |  | 52.9085 | 1 | D | 1 |  |  |  | ROZPOCET | [6 empty] | 0
1 | K | 965042141 | Bourání podkladů pod dlažby nebo mazanin betonových nebo z litého asfaltu tl do 100 mm pl přes 4 m2 | m3 | 23.13 |  | 0 | CS ÚRS 2024 02 |  |  | základní |  | 0 | 0 | 0 | 2.2 | 50.886 | 4 | K | 2 |  |  |  | ROZPOCET | 0 | 0 | 0 | 0 | 0 | 1 | 0 | 4 | -326173549
| Online PSC |  | https://podminky.urs.cz/item/CS_URS_2024_02/965042141 | [15 empty] | Online PSC | 2
| VV |  | 23,13 |  | 23.13 | [13 empty] | VV | 2 | 2 | True | 1 | ROZPOCET
2 | K | 978036191 | Otlučení (osekání) cementových omítek vnějších ploch v rozsahu přes 80 do 100 % | m2 | 39.45 |  | 0 | CS ÚRS 2024 02 |  |  | základní |  | 0 | 0 | 0 | 0.05 | 1.9725 | 4 | K | 2 |  |  |  | ROZPOCET | 0 | 0 | 0 | 0 | 0 | 1 | 0 | 4 | -630992309
| Online PSC |  | https://podminky.urs.cz/item/CS_URS_2024_02/978036191 | [15 empty] | Online PSC | 2
| VV |  | 12,49 |  | 12.49 | [13 empty] | VV | 2 | 2 | True | 0 | ROZPOCET
| VV |  | 2,7 |  | 2.7 | [13 empty] | VV | 2 | 2 | True | 0 | ROZPOCET
| VV |  | 24,26 |  | 24.26 | [13 empty] | VV | 2 | 2 | True | 0 | ROZPOCET
| VV |  | Součet |  | 39.45 | [13 empty] | VV | 2 | 4 | True | 1 | ROZPOCET
3 | K | 978036RX01 | Demontáž zákrytové desky komínu | kus | 1 |  | 0 |  |  |  | základní |  | 0 | 0 | 0 | 0.05 | 0.05 | 4 | K | 2 |  |  |  | ROZPOCET | 0 | 0 | 0 | 0 | 0 | 1 | 0 | 4 | 700208333
| D | 997 | Přesun sutě |  |  |  | 0 | [5 empty] | 0 |  | 0 |  | 0 | 1 | D | 1 |  |  |  | ROZPOCET | [6 empty] | 0
4 | K | 997013112 | Vnitrostaveništní doprava suti a vybouraných hmot pro budovy v přes 6 do 9 m | t | 103.112 |  | 0 | CS ÚRS 2024 02 |  |  | základní |  | 0 | 0 | 0 | 0 | 0 | 4 | K | 2 |  |  |  | ROZPOCET | 0 | 0 | 0 | 0 | 0 | 1 | 0 | 4 | -754297286
| Online PSC |  | https://podminky.urs.cz/item/CS_URS_2024_02/997013112 | [15 empty] | Online PSC | 2
5 | K | 997013501 | Odvoz suti a vybouraných hmot na skládku nebo meziskládku do 1 km se složením | t | 103.112 |  | 0 | CS ÚRS 2024 02 |  |  | základní |  | 0 | 0 | 0 | 0 | 0 | 4 | K | 2 |  |  |  | ROZPOCET | 0 | 0 | 0 | 0 | 0 | 1 | 0 | 4 | 1895364845
| Online PSC |  | https://podminky.urs.cz/item/CS_URS_2024_02/997013501 | [15 empty] | Online PSC | 2
6 | K | 997013509 | Příplatek k odvozu suti a vybouraných hmot na skládku ZKD 1 km přes 1 km | t | 103.112 |  | 0 | CS ÚRS 2024 02 |  |  | základní |  | 0 | 0 | 0 | 0 | 0 | 4 | K | 2 |  |  |  | ROZPOCET | 0 | 0 | 0 | 0 | 0 | 1 | 0 | 4 | -157475195
| Online PSC |  | https://podminky.urs.cz/item/CS_URS_2024_02/997013509 | [15 empty] | Online PSC | 2
7 | K | 997013869 | Poplatek za uložení stavebního odpadu na recyklační skládce (skládkovné) ze směsí betonu, cihel a keramických výrobků kód odpadu 17 01 07 | t | 103.112 |  | 0 | CS ÚRS 2024 02 |  |  | základní |  | 0 | 0 | 0 | 0 | 0 | 4 | K | 2 |  |  |  | ROZPOCET | 0 | 0 | 0 | 0 | 0 | 1 | 0 | 4 | 776613506
| Online PSC |  | https://podminky.urs.cz/item/CS_URS_2024_02/997013869 | [15 empty] | Online PSC | 2
| D | PSV | Práce a dodávky PSV |  |  |  | 0 | [5 empty] | 0 |  | 0 |  | 50.2037 | 2 | D | 0 |  |  |  | ROZPOCET | [6 empty] | 0
| D | 713 | Izolace tepelné |  |  |  | 0 | [5 empty] | 0 |  | 0 |  | 42.246 | 2 | D | 1 |  |  |  | ROZPOCET | [6 empty] | 0
8 | K | 713190814 | Odstranění tepelné izolace škvárového lože tl přes 150 do 200 mm | m2 | 234.7 |  | 0 | CS ÚRS 2024 02 |  |  | základní |  | 0 | 0 | 0 | 0.18 | 42.246 | 16 | K | 2 |  |  |  | ROZPOCET | 0 | 0 | 0 | 0 | 0 | 1 | 0 | 16 | 479878557
| Online PSC |  | https://podminky.urs.cz/item/CS_URS_2024_02/713190814 | [15 empty] | Online PSC | 2
| VV |  | 234,7 |  | 234.7 | [13 empty] | VV | 2 | 2 | True | 1 | ROZPOCET
| D | 741 | Elektroinstalace - silnoproud |  |  |  | 0 | [5 empty] | 0 |  | 0 |  | 0.0272 | 2 | D | 1 |  |  |  | ROZPOCET | [6 empty] | 0
9 | K | 741421821 | Demontáž drátu nebo lana svodového vedení D do 8 mm rovná střecha | m | 68 |  | 0 | CS ÚRS 2024 02 |  |  | základní |  | 0 | 0 | 0 | 0.0004 | 0.0272 | 16 | K | 2 |  |  |  | ROZPOCET | 0 | 0 | 0 | 0 | 0 | 1 | 0 | 16 | -1667015277
| Online PSC |  | https://podminky.urs.cz/item/CS_URS_2024_02/741421821 | [15 empty] | Online PSC | 2
| VV |  | 68 |  | 68 | [13 empty] | VV | 2 | 2 | True | 1 | ROZPOCET
| D | 742 | Elektroinstalace - slaboproud |  |  |  | 0 | [5 empty] | 0 |  | 0 |  | 0.048 | 2 | D | 1 |  |  |  | ROZPOCET | [6 empty] | 0
10 | K | 742420821 | Demontáž anténního stožáru | kus | 3 |  | 0 | CS ÚRS 2024 02 |  |  | základní |  | 0 | 0 | 0 | 0.016 | 0.048 | 16 | K | 2 |  |  |  | ROZPOCET | 0 | 0 | 0 | 0 | 0 | 1 | 0 | 16 | 940221430
| Online PSC |  | https://podminky.urs.cz/item/CS_URS_2024_02/742420821 | [15 empty] | Online PSC | 2
| D | 751 | Vzduchotechnika |  |  |  | 0 | [5 empty] | 0 |  | 0 |  | 0.034 | 2 | D | 1 |  |  |  | ROZPOCET | [6 empty] | 0
11 | K | 751721811 | Demontáž klimatizační jednotky venkovní s jednofázovým napájením do 2 vnitřních jednotek | kus | 1 |  | 0 | CS ÚRS 2024 02 |  |  | základní |  | 0 | 0 | 0 | 0.034 | 0.034 | 16 | K | 2 |  |  |  | ROZPOCET | 0 | 0 | 0 | 0 | 0 | 1 | 0 | 16 | 1786524506
| Online PSC |  | https://podminky.urs.cz/item/CS_URS_2024_02/751721811 | [15 empty] | Online PSC | 2
| D | 762 | Konstrukce tesařské |  |  |  | 0 | [5 empty] | 0 |  | 0 |  | 7.2757 | 2 | D | 1 |  |  |  | ROZPOCET | [6 empty] | 0
12 | K | 762341832 | Demontáž bednění střech z desek tvrdých | m2 | 234.7 |  | 0 | CS ÚRS 2024 02 |  |  | základní |  | 0 | 0 | 0 | 0.031 | 7.2757 | 16 | K | 2 |  |  |  | ROZPOCET | 0 | 0 | 0 | 0 | 0 | 1 | 0 | 16 | -714780673
| Online PSC |  | https://podminky.urs.cz/item/CS_URS_2024_02/762341832 | [15 empty] | Online PSC | 2
| D | 764 | Konstrukce klempířské |  |  |  | 0 | [5 empty] | 0 |  | 0 |  | 0.39284 | 2 | D | 1 |  |  |  | ROZPOCET | [6 empty] | 0
13 | K | 764001801 | Demontáž podkladního plechu do suti | m | 35.14 |  | 0 | CS ÚRS 2024 02 |  |  | základní |  | 0 | 0 | 0 | 0.00176 | 0.061846 | 16 | K | 2 |  |  |  | ROZPOCET | 0 | 0 | 0 | 0 | 0 | 1 | 0 | 16 | 1382356130
| Online PSC |  | https://podminky.urs.cz/item/CS_URS_2024_02/764001801 | [15 empty] | Online PSC | 2
| VV |  | 35,14 |  | 35.14 | [13 empty] | VV | 2 | 2 | True | 1 | ROZPOCET
14 | K | 764001811 | Demontáž dilatační lišty do suti | m | 50.93 |  | 0 | CS ÚRS 2024 02 |  |  | základní |  | 0 | 0 | 0 | 0.00067 | 0.034123 | 16 | K | 2 |  |  |  | ROZPOCET | 0 | 0 | 0 | 0 | 0 | 1 | 0 | 16 | 968619944
| Online PSC |  | https://podminky.urs.cz/item/CS_URS_2024_02/764001811 | [15 empty] | Online PSC | 2
| VV |  | 50,93 |  | 50.93 | [13 empty] | VV | 2 | 2 | True | 1 | ROZPOCET
15 | K | 764002821 | Demontáž střešního výlezu do suti | kus | 1 |  | 0 | CS ÚRS 2024 02 |  |  | základní |  | 0 | 0 | 0 | 0.015 | 0.015 | 16 | K | 2 |  |  |  | ROZPOCET | 0 | 0 | 0 | 0 | 0 | 1 | 0 | 16 | -1612974573
| Online PSC |  | https://podminky.urs.cz/item/CS_URS_2024_02/764002821 | [15 empty] | Online PSC | 2
16 | K | 764002825 | Demontáž ventilační turbíny do suti | kus | 2 |  | 0 | CS ÚRS 2024 02 |  |  | základní |  | 0 | 0 | 0 | 0.00906 | 0.01812 | 16 | K | 2 |  |  |  | ROZPOCET | 0 | 0 | 0 | 0 | 0 | 1 | 0 | 16 | 457804335
| Online PSC |  | https://podminky.urs.cz/item/CS_URS_2024_02/764002825 | [15 empty] | Online PSC | 2
17 | K | 764002841 | Demontáž oplechování horních ploch zdí a nadezdívek do suti | m | 37.02 |  | 0 | CS ÚRS 2024 02 |  |  | základní |  | 0 | 0 | 0 | 0.00191 | 0.070708 | 16 | K | 2 |  |  |  | ROZPOCET | 0 | 0 | 0 | 0 | 0 | 1 | 0 | 16 | 1831217391
| Online PSC |  | https://podminky.urs.cz/item/CS_URS_2024_02/764002841 | [15 empty] | Online PSC | 2
| VV |  | 7,6 |  | 7.6 | [13 empty] | VV | 2 | 2 | True | 0 | ROZPOCET
| VV |  | 6,4 |  | 6.4 | [13 empty] | VV | 2 | 2 | True | 0 | ROZPOCET
| VV |  | 19,42 |  | 19.42 | [13 empty] | VV | 2 | 2 | True | 0 | ROZPOCET
| VV |  | - | [15 empty] | VV | 2 | 1 | True | 0 | ROZPOCET
| VV |  | Ukončující plech na hraně střechy u římsy okapu RŠ cca 400, dl. cca 0,6 m | [15 empty] | VV | 2 | 1 | True | 0 | ROZPOCET
| VV |  | 0,6*6 |  | 3.6 | [13 empty] | VV | 2 | 2 | True | 0 | ROZPOCET
| VV |  | Součet |  | 37.02 | [13 empty] | VV | 2 | 4 | True | 1 | ROZPOCET
18 | K | 764004801 | Demontáž podokapního žlabu do suti | m | 35.15 |  | 0 | CS ÚRS 2024 02 |  |  | základní |  | 0 | 0 | 0 | 0.0026 | 0.09139 | 16 | K | 2 |  |  |  | ROZPOCET | 0 | 0 | 0 | 0 | 0 | 1 | 0 | 16 | -1769874190
| Online PSC |  | https://podminky.urs.cz/item/CS_URS_2024_02/764004801 | [15 empty] | Online PSC | 2
| VV |  | 35,15 |  | 35.15 | [13 empty] | VV | 2 | 2 | True | 1 | ROZPOCET
19 | K | 764004861 | Demontáž svodu do suti | m | 25.8 |  | 0 | CS ÚRS 2024 02 |  |  | základní |  | 0 | 0 | 0 | 0.00394 | 0.10165 | 16 | K | 2 |  |  |  | ROZPOCET | 0 | 0 | 0 | 0 | 0 | 1 | 0 | 16 | -1728136945
| Online PSC |  | https://podminky.urs.cz/item/CS_URS_2024_02/764004861 | [15 empty] | Online PSC | 2
| VV |  | 25,8 |  | 25.8 | [13 empty] | VV | 2 | 2 | True | 1 | ROZPOCET
| D | 767 | Konstrukce zámečnické |  |  |  | 0 | [5 empty] | 0 |  | 0 |  | 0.18 | 2 | D | 1 |  |  |  | ROZPOCET | [6 empty] | 0
20 | K | 767161811 | Demontáž zábradlí rovného rozebíratelného hmotnosti 1 m zábradlí do 20 kg do suti | m | 5 |  | 0 | CS ÚRS 2024 02 |  |  | základní |  | 0 | 0 | 0 | 0.016 | 0.08 | 16 | K | 2 |  |  |  | ROZPOCET | 0 | 0 | 0 | 0 | 0 | 1 | 0 | 16 | -254005693
| Online PSC |  | https://podminky.urs.cz/item/CS_URS_2024_02/767161811 | [15 empty] | Online PSC | 2
21 | K | 767832801 | Demontáž venkovních požárních žebříků se ochranným košem | m | 2 |  | 0 | CS ÚRS 2024 02 |  |  | základní |  | 0 | 0 | 0 | 0.05 | 0.1 | 16 | K | 2 |  |  |  | ROZPOCET | 0 | 0 | 0 | 0 | 0 | 1 | 0 | 16 | -8054980
| Online PSC |  | https://podminky.urs.cz/item/CS_URS_2024_02/767832801 | [15 empty] | Online PSC | 2
| D | M | Práce a dodávky M |  |  |  | 0 | [5 empty] | 0 |  | 0 |  | 0 | 3 | D | 0 |  |  |  | ROZPOCET | [6 empty] | 0
| D | 21-M | Elektromontáže |  |  |  | 0 | [5 empty] | 0 |  | 0 |  | 0 | 3 | D | 1 |  |  |  | ROZPOCET | [6 empty] | 0
22 | K | 218220101 | Demontáž hromosvodného vedení svodových vodičů s podpěrami průměru do 10 mm | m | 68 |  | 0 | CS ÚRS 2024 02 |  |  | základní |  | 0 | 0 | 0 | 0 | 0 | 64 | K | 2 |  |  |  | ROZPOCET | 0 | 0 | 0 | 0 | 0 | 1 | 0 | 64 | -508087564
| Online PSC |  | https://podminky.urs.cz/item/CS_URS_2024_02/218220101 | [15 empty] | Online PSC | 2
23 | K | 218220231 | Demontáž tyčí jímacích délky do 3 m ze stojanu | kus | 3 |  | 0 | CS ÚRS 2024 02 |  |  | základní |  | 0 | 0 | 0 | 0 | 0 | 64 | K | 2 |  |  |  | ROZPOCET | 0 | 0 | 0 | 0 | 0 | 1 | 0 | 64 | 1295422030
| Online PSC |  | https://podminky.urs.cz/item/CS_URS_2024_02/218220231 | [15 empty] | Online PSC | 2
| D | VRN | Vedlejší rozpočtové náklady |  |  |  | 0 | [5 empty] | 0 |  | 0 |  | 0 | 5 | D | 0 |  |  |  | ROZPOCET | [6 empty] | 0
| D | VRN9 | Ostatní náklady |  |  |  | 0 | [5 empty] | 0 |  | 0 |  | 0 | 5 | D | 1 |  |  |  | ROZPOCET | [6 empty] | 0
24 | K | 0900010RX01 | Demontáž větracích komínků | kus | 2 |  | 0 |  |  |  | základní |  | 0 | 0 | 0 | 0 | 0 | 1024 | K | 2 |  |  |  | ROZPOCET | 0 | 0 | 0 | 0 | 0 | 1 | 0 | 1024 | 32100499

## SO2 - Objekt č.2 – sklado...
[9 empty] | >> skryté sloupce << | [9 empty] | {bc1cd8df-3957-44cf-bdb7-f2951a8917d0}
2
| KRYCÍ LIST SOUPISU PRACÍ | [8 empty] | v --- níže se nacházejí doplnkové a pomocné údaje k sestavám --- v | [8 empty] | False
Stavba:
Louny střecha TSM
Objekt:
SO2 - Objekt č.2 – skladový objekt a dílny
| KSO: |  |  |  |  | CC-CZ:
| Místo: |  | Louny |  |  | Datum: | 6. 1. 2025
| Zadavatel: |  |  |  |  | IČ:
DIČ:
| Uchazeč: |  |  |  |  | IČ: | Vyplň údaj
|  | Vyplň údaj |  |  |  | DIČ: | Vyplň údaj
| Projektant: |  |  |  |  | IČ:
DIČ:
| Zpracovatel: |  |  |  |  | IČ:
DIČ:
Poznámka:
| Cena bez DPH | [5 empty] | 0
|  |  | Základ daně |  |  | Sazba daně | Výše daně
| DPH | základní | 0 |  |  | 21% | 0
|  | snížená | 0 |  |  | 12% | 0
|  | zákl. přenesená | 0 |  |  | 21% | 0
|  | sníž. přenesená | 0 |  |  | 12% | 0
|  | nulová | 0 |  |  | 0% | 0
| Cena s DPH |  |  | v | CZK |  | 0
| Projektant |  |  | Zpracovatel
| Datum a podpis: |  | Razítko | Datum a podpis: |  |  | Razítko
| Objednavatel |  |  | Uchazeč
| Datum a podpis: |  | Razítko | Datum a podpis: |  |  | Razítko
REKAPITULACE ČLENĚNÍ SOUPISU PRACÍ
Stavba:
Louny střecha TSM
Objekt:
SO2 - Objekt č.2 – skladový objekt a dílny
Místo: |  |  | Louny |  |  | Datum: | 6. 1. 2025
Zadavatel: | [5 empty] | Projektant:
Uchazeč: |  |  | Vyplň údaj |  |  | Zpracovatel:
Kód dílu - Popis | [6 empty] | Cena celkem [CZK]
Náklady ze soupisu prací | [6 empty] | 0 | [12 empty] | -1
| HSV - Práce a dodávky HSV | [5 empty] | 0
| 9 - Ostatní konstrukce a práce, bourání | [5 empty] | 0
| 997 - Přesun sutě | [5 empty] | 0
| PSV - Práce a dodávky PSV | [5 empty] | 0
| 741 - Elektroinstalace - silnoproud | [5 empty] | 0
| 762 - Konstrukce tesařské | [5 empty] | 0
| 764 - Konstrukce klempířské | [5 empty] | 0
| 765 - Krytina skládaná | [5 empty] | 0
| 767 - Konstrukce zámečnické | [5 empty] | 0
| M - Práce a dodávky M | [5 empty] | 0
| 21-M - Elektromontáže | [5 empty] | 0
| VRN - Vedlejší rozpočtové náklady | [5 empty] | 0
| VRN9 - Ostatní náklady | [5 empty] | 0
SOUPIS PRACÍ
Stavba:
Louny střecha TSM
Objekt:
SO2 - Objekt č.2 – skladový objekt a dílny
Místo: |  |  | Louny |  |  | Datum: | 6. 1. 2025
Zadavatel: | [5 empty] | Projektant:
Uchazeč: |  |  | Vyplň údaj |  |  | Zpracovatel:
PČ | Typ | Kód | Popis | MJ | Množství | J.cena [CZK] | Cena celkem [CZK] | Cenová soustava |  |  | DPH | J. Nh [h] | Nh celkem [h] | J. hmotnost [t] | Hmotnost celkem [t] | J. suť [t] | Suť Celkem [t]
Náklady soupisu celkem | [6 empty] | 0 | [5 empty] | 0 |  | 0.12211 |  | 16.2808 |  | D | -1 | [10 empty] | 0
| D | HSV | Práce a dodávky HSV |  |  |  | 0 | [5 empty] | 0 |  | 0.12211 |  | 1.496 | 1 | D | 0 |  |  |  | ROZPOCET | [6 empty] | 0
| D | 9 | Ostatní konstrukce a práce, bourání |  |  |  | 0 | [5 empty] | 0 |  | 0 |  | 1.496 | 1 | D | 1 |  |  |  | ROZPOCET | [6 empty] | 0
1 | K | 978036191 | Otlučení (osekání) cementových omítek vnějších ploch v rozsahu přes 80 do 100 % | m2 | 29.92 |  | 0 | CS ÚRS 2024 02 |  |  | základní |  | 0 | 0 | 0 | 0.05 | 1.496 | 4 | K | 2 |  |  |  | ROZPOCET | 0 | 0 | 0 | 0 | 0 | 1 | 0 | 4 | 1472447483
| Online PSC |  | https://podminky.urs.cz/item/CS_URS_2024_02/978036191 | [15 empty] | Online PSC | 2
| VV |  | 1,17 |  | 1.17 | [13 empty] | VV | 2 | 2 | True | 0 | ROZPOCET
| VV |  | 6,11 |  | 6.11 | [13 empty] | VV | 2 | 2 | True | 0 | ROZPOCET
| VV |  | Omítka na římsách, odhad narušení cca 30% - 0,3x(39,78 + 35,69m2)=22,64 m2 | [15 empty] | VV | 2 | 1 | True | 0 | ROZPOCET
| VV |  | 22,64 |  | 22.64 | [13 empty] | VV | 2 | 2 | True | 0 | ROZPOCET
| VV |  | Součet |  | 29.92 | [13 empty] | VV | 2 | 4 | True | 1 | ROZPOCET
| D | 997 | Přesun sutě |  |  |  | 0 | [5 empty] | 0 |  | 0.12211 |  | 0 | 1 | D | 1 |  |  |  | ROZPOCET | [6 empty] | 0
2 | K | 997006014 | Pytlování nebezpečného odpadu z vlnitých tabulí s obsahem azbestu | t | 16.281 |  | 0 | CS ÚRS 2024 02 |  |  | základní |  | 0 | 0.0075 | 0.12211 | 0 | 0 | 4 | K | 2 |  |  |  | ROZPOCET | 0 | 0 | 0 | 0 | 0 | 1 | 0 | 4 | -1631408474
| Online PSC |  | https://podminky.urs.cz/item/CS_URS_2024_02/997006014 | [15 empty] | Online PSC | 2
3 | K | 997013501 | Odvoz suti a vybouraných hmot na skládku nebo meziskládku do 1 km se složením | t | 16.281 |  | 0 | CS ÚRS 2024 02 |  |  | základní |  | 0 | 0 | 0 | 0 | 0 | 4 | K | 2 |  |  |  | ROZPOCET | 0 | 0 | 0 | 0 | 0 | 1 | 0 | 4 | -876659568
| Online PSC |  | https://podminky.urs.cz/item/CS_URS_2024_02/997013501 | [15 empty] | Online PSC | 2
4 | K | 997013509 | Příplatek k odvozu suti a vybouraných hmot na skládku ZKD 1 km přes 1 km | t | 146.51 |  | 0 | CS ÚRS 2024 02 |  |  | základní |  | 0 | 0 | 0 | 0 | 0 | 4 | K | 2 |  |  |  | ROZPOCET | 0 | 0 | 0 | 0 | 0 | 1 | 0 | 4 | 932071368
| Online PSC |  | https://podminky.urs.cz/item/CS_URS_2024_02/997013509 | [15 empty] | Online PSC | 2
5 | K | 997013821 | Poplatek za uložení na skládce (skládkovné) stavebního odpadu s obsahem azbestu kód odpadu 17 06 05 | t | 9.792 |  | 0 | CS ÚRS 2024 02 |  |  | základní |  | 0 | 0 | 0 | 0 | 0 | 4 | K | 2 |  |  |  | ROZPOCET | 0 | 0 | 0 | 0 | 0 | 1 | 0 | 4 | -249552079
| Online PSC |  | https://podminky.urs.cz/item/CS_URS_2024_02/997013821 | [15 empty] | Online PSC | 2
| VV |  | 5,184 |  | 5.184 | [13 empty] | VV | 2 | 2 | True | 0 | ROZPOCET
| VV |  | 4,608 |  | 4.608 | [13 empty] | VV | 2 | 2 | True | 0 | ROZPOCET
| VV |  | Součet |  | 9.792 | [13 empty] | VV | 2 | 4 | True | 1 | ROZPOCET
6 | K | 997013871 | Poplatek za uložení stavebního odpadu na recyklační skládce (skládkovné) směsného stavebního a demoličního kód odpadu 17 09 04 | t | 3.727 |  | 0 | CS ÚRS 2024 02 |  |  | základní |  | 0 | 0 | 0 | 0 | 0 | 4 | K | 2 |  |  |  | ROZPOCET | 0 | 0 | 0 | 0 | 0 | 1 | 0 | 4 | 302561956
| Online PSC |  | https://podminky.urs.cz/item/CS_URS_2024_02/997013871 | [15 empty] | Online PSC | 2
| VV |  | 13,519-9,792 |  | 3.727 | [13 empty] | VV | 2 | 2 | True | 1 | ROZPOCET
| D | PSV | Práce a dodávky PSV |  |  |  | 0 | [5 empty] | 0 |  | 0 |  | 14.7848 | 2 | D | 0 |  |  |  | ROZPOCET | [6 empty] | 0
| D | 741 | Elektroinstalace - silnoproud |  |  |  | 0 | [5 empty] | 0 |  | 0 |  | 0.0457 | 2 | D | 1 |  |  |  | ROZPOCET | [6 empty] | 0
7 | K | 741372833 | Demontáž svítidla průmyslového výbojkového venkovního na stožáru přes 3 m bez zachování funkčnosti | kus | 1 |  | 0 | CS ÚRS 2024 02 |  |  | základní |  | 0 | 0 | 0 | 0.0075 | 0.0075 | 16 | K | 2 |  |  |  | ROZPOCET | 0 | 0 | 0 | 0 | 0 | 1 | 0 | 16 | 2092436649
| Online PSC |  | https://podminky.urs.cz/item/CS_URS_2024_02/741372833 | [15 empty] | Online PSC | 2
8 | K | 741421821 | Demontáž drátu nebo lana svodového vedení D do 8 mm rovná střecha | m | 95.5 |  | 0 | CS ÚRS 2024 02 |  |  | základní |  | 0 | 0 | 0 | 0.0004 | 0.0382 | 16 | K | 2 |  |  |  | ROZPOCET | 0 | 0 | 0 | 0 | 0 | 1 | 0 | 16 | -633058521
| Online PSC |  | https://podminky.urs.cz/item/CS_URS_2024_02/741421821 | [15 empty] | Online PSC | 2
| D | 762 | Konstrukce tesařské |  |  |  | 0 | [5 empty] | 0 |  | 0 |  | 1.6296 | 2 | D | 1 |  |  |  | ROZPOCET | [6 empty] | 0
9 | K | 762814811 | Demontáž záklopů stropů z desek měkkých | m2 | 116.4 |  | 0 | CS ÚRS 2024 02 |  |  | základní |  | 0 | 0 | 0 | 0.014 | 1.6296 | 16 | K | 2 |  |  |  | ROZPOCET | 0 | 0 | 0 | 0 | 0 | 1 | 0 | 16 | -1254953828
| Online PSC |  | https://podminky.urs.cz/item/CS_URS_2024_02/762814811 | [15 empty] | Online PSC | 2
| D | 764 | Konstrukce klempířské |  |  |  | 0 | [5 empty] | 0 |  | 0 |  | 0.48993 | 2 | D | 1 |  |  |  | ROZPOCET | [6 empty] | 0
10 | K | 764002841 | Demontáž oplechování horních ploch zdí a nadezdívek do suti | m | 21.06 |  | 0 | CS ÚRS 2024 02 |  |  | základní |  | 0 | 0 | 0 | 0.00191 | 0.040225 | 16 | K | 2 |  |  |  | ROZPOCET | 0 | 0 | 0 | 0 | 0 | 1 | 0 | 16 | 1454309136
| Online PSC |  | https://podminky.urs.cz/item/CS_URS_2024_02/764002841 | [15 empty] | Online PSC | 2
| VV |  | 10,53 |  | 10.53 | [13 empty] | VV | 2 | 2 | True | 0 | ROZPOCET
| VV |  | 10,53 |  | 10.53 | [13 empty] | VV | 2 | 2 | True | 0 | ROZPOCET
| VV |  | Součet |  | 21.06 | [13 empty] | VV | 2 | 4 | True | 1 | ROZPOCET
11 | K | 764002881 | Demontáž lemování střešních prostupů do suti | m2 | 0.9 |  | 0 | CS ÚRS 2024 02 |  |  | základní |  | 0 | 0 | 0 | 0.00584 | 0.005256 | 16 | K | 2 |  |  |  | ROZPOCET | 0 | 0 | 0 | 0 | 0 | 1 | 0 | 16 | -2100584296
| Online PSC |  | https://podminky.urs.cz/item/CS_URS_2024_02/764002881 | [15 empty] | Online PSC | 2
| VV |  | 2*0,45 |  | 0.9 | [13 empty] | VV | 2 | 2 | True | 1 | ROZPOCET
12 | K | 764004801 | Demontáž podokapního žlabu do suti | m | 117.6 |  | 0 | CS ÚRS 2024 02 |  |  | základní |  | 0 | 0 | 0 | 0.0026 | 0.30576 | 16 | K | 2 |  |  |  | ROZPOCET | 0 | 0 | 0 | 0 | 0 | 1 | 0 | 16 | -502124996
| Online PSC |  | https://podminky.urs.cz/item/CS_URS_2024_02/764004801 | [15 empty] | Online PSC | 2
13 | K | 764004861 | Demontáž svodu do suti | m | 35.2 |  | 0 | CS ÚRS 2024 02 |  |  | základní |  | 0 | 0 | 0 | 0.00394 | 0.13869 | 16 | K | 2 |  |  |  | ROZPOCET | 0 | 0 | 0 | 0 | 0 | 1 | 0 | 16 | -525739187
| Online PSC |  | https://podminky.urs.cz/item/CS_URS_2024_02/764004861 | [15 empty] | Online PSC | 2
| D | 765 | Krytina skládaná |  |  |  | 0 | [5 empty] | 0 |  | 0 |  | 11.5085 | 2 | D | 1 |  |  |  | ROZPOCET | [6 empty] | 0
14 | K | 765131851 | Demontáž vlnité vláknocementové krytiny sklonu do 30° do suti | m2 | 750.72 |  | 0 | CS ÚRS 2024 02 |  |  | základní |  | 0 | 0 | 0 | 0.01533 | 11.5085 | 16 | K | 2 |  |  |  | ROZPOCET | 0 | 0 | 0 | 0 | 0 | 1 | 0 | 16 | 1692320501
| Online PSC |  | https://podminky.urs.cz/item/CS_URS_2024_02/765131851 | [15 empty] | Online PSC | 2
| VV |  | 397,44 |  | 397.44 | [13 empty] | VV | 2 | 2 | True | 0 | ROZPOCET
| VV |  | 353,28 |  | 353.28 | [13 empty] | VV | 2 | 2 | True | 0 | ROZPOCET
| VV |  | Součet |  | 750.72 | [13 empty] | VV | 2 | 4 | True | 1 | ROZPOCET
| D | 767 | Konstrukce zámečnické |  |  |  | 0 | [5 empty] | 0 |  | 0 |  | 1.111 | 2 | D | 1 |  |  |  | ROZPOCET | [6 empty] | 0
15 | K | 767996701 | Demontáž atypických zámečnických konstrukcí řezáním hm jednotlivých dílů do 50 kg | kg | 1111 |  | 0 | CS ÚRS 2024 02 |  |  | základní |  | 0 | 0 | 0 | 0.001 | 1.111 | 16 | K | 2 |  |  |  | ROZPOCET | 0 | 0 | 0 | 0 | 0 | 1 | 0 | 16 | -1601639003
| Online PSC |  | https://podminky.urs.cz/item/CS_URS_2024_02/767996701 | [15 empty] | Online PSC | 2
| D | M | Práce a dodávky M |  |  |  | 0 | [5 empty] | 0 |  | 0 |  | 0 | 3 | D | 0 |  |  |  | ROZPOCET | [6 empty] | 0
| D | 21-M | Elektromontáže |  |  |  | 0 | [5 empty] | 0 |  | 0 |  | 0 | 3 | D | 1 |  |  |  | ROZPOCET | [6 empty] | 0
16 | K | 218220231 | Demontáž tyčí jímacích délky do 3 m ze stojanu | kus | 5 |  | 0 | CS ÚRS 2024 02 |  |  | základní |  | 0 | 0 | 0 | 0 | 0 | 64 | K | 2 |  |  |  | ROZPOCET | 0 | 0 | 0 | 0 | 0 | 1 | 0 | 64 | -1341189419
| Online PSC |  | https://podminky.urs.cz/item/CS_URS_2024_02/218220231 | [15 empty] | Online PSC | 2
| D | VRN | Vedlejší rozpočtové náklady |  |  |  | 0 | [5 empty] | 0 |  | 0 |  | 0 | 5 | D | 0 |  |  |  | ROZPOCET | [6 empty] | 0
| D | VRN9 | Ostatní náklady |  |  |  | 0 | [5 empty] | 0 |  | 0 |  | 0 | 5 | D | 1 |  |  |  | ROZPOCET | [6 empty] | 0
17 | K | 090001RX01 | Chemické zafixování povrchu azbestu před demontáží | m2 | 750.72 |  | 0 |  |  |  | základní |  | 0 | 0 | 0 | 0 | 0 | 1024 | K | 2 |  |  |  | ROZPOCET | 0 | 0 | 0 | 0 | 0 | 1 | 0 | 1024 | 590607668
| VV |  | 397,44 |  | 397.44 | [13 empty] | VV | 2 | 2 | True | 0 | ROZPOCET
| VV |  | 353,28 |  | 353.28 | [13 empty] | VV | 2 | 2 | True | 0 | ROZPOCET
| VV |  | Součet |  | 750.72 | [13 empty] | VV | 2 | 4 | True | 1 | ROZPOCET

## SO2n - Objekč č. 2 - nové...
[9 empty] | >> skryté sloupce << | [9 empty] | {41dc6da1-9ef4-4559-a541-d4ffddc8b219}
2
| KRYCÍ LIST SOUPISU PRACÍ | [8 empty] | v --- níže se nacházejí doplnkové a pomocné údaje k sestavám --- v | [8 empty] | False
Stavba:
Louny střecha TSM
Objekt:
SO2n - Objekč č. 2 - nové konstrukce
| KSO: |  |  |  |  | CC-CZ:
| Místo: |  | Louny |  |  | Datum: | 6. 1. 2025
| Zadavatel: |  |  |  |  | IČ:
DIČ:
| Uchazeč: |  |  |  |  | IČ: | Vyplň údaj
|  | Vyplň údaj |  |  |  | DIČ: | Vyplň údaj
| Projektant: |  |  |  |  | IČ:
DIČ:
| Zpracovatel: |  |  |  |  | IČ:
DIČ:
Poznámka:
| Cena bez DPH | [5 empty] | 0
|  |  | Základ daně |  |  | Sazba daně | Výše daně
| DPH | základní | 0 |  |  | 21% | 0
|  | snížená | 0 |  |  | 12% | 0
|  | zákl. přenesená | 0 |  |  | 21% | 0
|  | sníž. přenesená | 0 |  |  | 12% | 0
|  | nulová | 0 |  |  | 0% | 0
| Cena s DPH |  |  | v | CZK |  | 0
| Projektant |  |  | Zpracovatel
| Datum a podpis: |  | Razítko | Datum a podpis: |  |  | Razítko
| Objednavatel |  |  | Uchazeč
| Datum a podpis: |  | Razítko | Datum a podpis: |  |  | Razítko
REKAPITULACE ČLENĚNÍ SOUPISU PRACÍ
Stavba:
Louny střecha TSM
Objekt:
SO2n - Objekč č. 2 - nové konstrukce
Místo: |  |  | Louny |  |  | Datum: | 6. 1. 2025
Zadavatel: | [5 empty] | Projektant:
Uchazeč: |  |  | Vyplň údaj |  |  | Zpracovatel:
Kód dílu - Popis | [6 empty] | Cena celkem [CZK]
Náklady ze soupisu prací | [6 empty] | 0 | [12 empty] | -1
| HSV - Práce a dodávky HSV | [5 empty] | 0
| 6 - Úpravy povrchů, podlahy a osazování výplní | [5 empty] | 0
| 9 - Ostatní konstrukce a práce, bourání | [5 empty] | 0
| PSV - Práce a dodávky PSV | [5 empty] | 0
| 762 - Konstrukce tesařské | [5 empty] | 0
| 764 - Konstrukce klempířské | [5 empty] | 0
| M - Práce a dodávky M | [5 empty] | 0
| 21-M - Elektromontáže | [5 empty] | 0
SOUPIS PRACÍ
Stavba:
Louny střecha TSM
Objekt:
SO2n - Objekč č. 2 - nové konstrukce
Místo: |  |  | Louny |  |  | Datum: | 6. 1. 2025
Zadavatel: | [5 empty] | Projektant:
Uchazeč: |  |  | Vyplň údaj |  |  | Zpracovatel:
PČ | Typ | Kód | Popis | MJ | Množství | J.cena [CZK] | Cena celkem [CZK] | Cenová soustava |  |  | DPH | J. Nh [h] | Nh celkem [h] | J. hmotnost [t] | Hmotnost celkem [t] | J. suť [t] | Suť Celkem [t]
Náklady soupisu celkem | [6 empty] | 0 | [5 empty] | 0 |  | 14.6827 |  | 0 |  | D | -1 | [10 empty] | 0
| D | HSV | Práce a dodávky HSV |  |  |  | 0 | [5 empty] | 0 |  | 5.5757 |  | 0 | 1 | D | 0 |  |  |  | ROZPOCET | [6 empty] | 0
| D | 6 | Úpravy povrchů, podlahy a osazování výplní |  |  |  | 0 | [5 empty] | 0 |  | 1.0536 |  | 0 | 1 | D | 1 |  |  |  | ROZPOCET | [6 empty] | 0
1 | K | 622142001 | Sklovláknité pletivo vnějších stěn vtlačené do tmelu | m2 | 82.75 |  | 0 | CS ÚRS 2024 02 |  |  | základní |  | 0 | 0.00438 | 0.36245 | 0 | 0 | 4 | K | 2 |  |  |  | ROZPOCET | 0 | 0 | 0 | 0 | 0 | 1 | 0 | 4 | -1636975908
| Online PSC |  | https://podminky.urs.cz/item/CS_URS_2024_02/622142001 | [15 empty] | Online PSC | 2
| VV |  | 1,17 |  | 1.17 | [13 empty] | VV | 2 | 2 | True | 0 | ROZPOCET
| VV |  | 6,11 |  | 6.11 | [13 empty] | VV | 2 | 2 | True | 0 | ROZPOCET
| VV |  | Vyztužená stěrka na římsách 39,78 + 35,69=75,47m2 | [15 empty] | VV | 2 | 1 | True | 0 | ROZPOCET
| VV |  | 75,47 |  | 75.47 | [13 empty] | VV | 2 | 2 | True | 0 | ROZPOCET
| VV |  | Součet |  | 82.75 | [13 empty] | VV | 2 | 4 | True | 1 | ROZPOCET
2 | K | 622321121 | Vápenocementová omítka hladká jednovrstvá vnějších stěn nanášená ručně | m2 | 29.92 |  | 0 | CS ÚRS 2024 02 |  |  | základní |  | 0 | 0.0231 | 0.69115 | 0 | 0 | 4 | K | 2 |  |  |  | ROZPOCET | 0 | 0 | 0 | 0 | 0 | 1 | 0 | 4 | -1090429988
| Online PSC |  | https://podminky.urs.cz/item/CS_URS_2024_02/622321121 | [15 empty] | Online PSC | 2
| VV |  | 1,17 |  | 1.17 | [13 empty] | VV | 2 | 2 | True | 0 | ROZPOCET
| VV |  | 6,11 |  | 6.11 | [13 empty] | VV | 2 | 2 | True | 0 | ROZPOCET
| VV |  | VC jádrová omítka na římsách 11,93+10,71=22,64 m2 | [15 empty] | VV | 2 | 1 | True | 0 | ROZPOCET
| VV |  | 22,64 |  | 22.64 | [13 empty] | VV | 2 | 2 | True | 0 | ROZPOCET
| VV |  | Součet |  | 29.92 | [13 empty] | VV | 2 | 4 | True | 1 | ROZPOCET
| D | 9 | Ostatní konstrukce a práce, bourání |  |  |  | 0 | [5 empty] | 0 |  | 4.5221 |  | 0 | 1 | D | 1 |  |  |  | ROZPOCET | [6 empty] | 0
3 | K | 985311RX1 | Reprofilace ploch cementovou sanační maltou tl přes 10 do 20 mm | m | 116.4 |  | 0 |  |  |  | základní |  | 0 | 0.03885 | 4.5221 | 0 | 0 | 4 | K | 2 |  |  |  | ROZPOCET | 0 | 0 | 0 | 0 | 0 | 1 | 0 | 4 | -497857434
| D | PSV | Práce a dodávky PSV |  |  |  | 0 | [5 empty] | 0 |  | 9.1069 |  | 0 | 2 | D | 0 |  |  |  | ROZPOCET | [6 empty] | 0
| D | 762 | Konstrukce tesařské |  |  |  | 0 | [5 empty] | 0 |  | 0.74698 |  | 0 | 2 | D | 1 |  |  |  | ROZPOCET | [6 empty] | 0
4 | K | 762332121 | Montáž vázaných kcí krovů pravidelných pomocí ocelových spojek z hraněného řeziva pl přes 50 do 120 cm2 | m | 116.4 |  | 0 | CS ÚRS 2024 02 |  |  | základní |  | 0 | 0 | 0 | 0 | 0 | 16 | K | 2 |  |  |  | ROZPOCET | 0 | 0 | 0 | 0 | 0 | 1 | 0 | 16 | -725450489
| Online PSC |  | https://podminky.urs.cz/item/CS_URS_2024_02/762332121 | [15 empty] | Online PSC | 2
| VV |  | 116,4 |  | 116.4 | [13 empty] | VV | 2 | 2 | True | 1 | ROZPOCET
5 | M | 60512125 | hranol stavební řezivo průřezu do 120cm2 do dl 6m | m3 | 1.304 |  | 0 | CS ÚRS 2024 02 |  |  | základní |  | 0 | 0.55 | 0.7172 | 0 | 0 | 32 | M | 2 |  |  |  | ROZPOCET | 0 | 0 | 0 | 0 | 0 | 1 | 0 | 16 | 671834967
| VV |  | 116,4*0,16*0,07 |  | 1.304 | [13 empty] | VV | 2 | 2 | True | 1 | ROZPOCET
6 | K | 762395000 | Spojovací prostředky krovů, bednění, laťování, nadstřešních konstrukcí | m3 | 1.304 |  | 0 | CS ÚRS 2024 02 |  |  | základní |  | 0 | 0.02284 | 0.029783 | 0 | 0 | 16 | K | 2 |  |  |  | ROZPOCET | 0 | 0 | 0 | 0 | 0 | 1 | 0 | 16 | -184260718
| Online PSC |  | https://podminky.urs.cz/item/CS_URS_2024_02/762395000 | [15 empty] | Online PSC | 2
7 | K | 998762101 | Přesun hmot tonážní pro kce tesařské v objektech v do 6 m | t | 0.747 |  | 0 | CS ÚRS 2024 02 |  |  | základní |  | 0 | 0 | 0 | 0 | 0 | 16 | K | 2 |  |  |  | ROZPOCET | 0 | 0 | 0 | 0 | 0 | 1 | 0 | 16 | 1935942280
| Online PSC |  | https://podminky.urs.cz/item/CS_URS_2024_02/998762101 | [15 empty] | Online PSC | 2
| D | 764 | Konstrukce klempířské |  |  |  | 0 | [5 empty] | 0 |  | 8.3599 |  | 0 | 2 | D | 1 |  |  |  | ROZPOCET | [6 empty] | 0
8 | K | 764011405 | Podkladní plech z PZ plechu pro hřebeny, nároží, úžlabí nebo okapové hrany tl 0,55 mm rš 400 mm | m | 117 |  | 0 | CS ÚRS 2024 02 |  |  | základní |  | 0 | 0.00209 | 0.24453 | 0 | 0 | 16 | K | 2 |  |  |  | ROZPOCET | 0 | 0 | 0 | 0 | 0 | 1 | 0 | 16 | 1615928095
| Online PSC |  | https://podminky.urs.cz/item/CS_URS_2024_02/764011405 | [15 empty] | Online PSC | 2
9 | K | 764111641RX01 | Krytina střechy rovné drážkováním z Pz plechu s povrchovou úpravou | m2 | 669.38 |  | 0 |  |  |  | základní |  | 0 | 0.0069 | 4.6187 | 0 | 0 | 16 | K | 2 |  |  |  | ROZPOCET | 0 | 0 | 0 | 0 | 0 | 1 | 0 | 16 | -610129690
| VV |  | 669,38 |  | 669.38 | [13 empty] | VV | 2 | 2 | True | 1 | ROZPOCET
10 | K | 764211405 | Oplechování větraného hřebene s větrací mřížkou z Pz plechu rš 400 mm | m | 58.5 |  | 0 | CS ÚRS 2024 02 |  |  | základní |  | 0 | 0.00376 | 0.21996 | 0 | 0 | 16 | K | 2 |  |  |  | ROZPOCET | 0 | 0 | 0 | 0 | 0 | 1 | 0 | 16 | 1425006697
| Online PSC |  | https://podminky.urs.cz/item/CS_URS_2024_02/764211405 | [15 empty] | Online PSC | 2
11 | K | 764214604 | Oplechování horních ploch a atik bez rohů z Pz s povrch úpravou mechanicky kotvené rš 330 mm | m | 21.06 |  | 0 | CS ÚRS 2024 02 |  |  | základní |  | 0 | 0.00291 | 0.061285 | 0 | 0 | 16 | K | 2 |  |  |  | ROZPOCET | 0 | 0 | 0 | 0 | 0 | 1 | 0 | 16 | 1224864427
| Online PSC |  | https://podminky.urs.cz/item/CS_URS_2024_02/764214604 | [15 empty] | Online PSC | 2
| VV |  | 10,53 |  | 10.53 | [13 empty] | VV | 2 | 2 | True | 0 | ROZPOCET
| VV |  | 10,53 |  | 10.53 | [13 empty] | VV | 2 | 2 | True | 0 | ROZPOCET
| VV |  | Součet |  | 21.06 | [13 empty] | VV | 2 | 4 | True | 1 | ROZPOCET
12 | K | 764311404 | Lemování rovných zdí střech s krytinou prejzovou nebo vlnitou z Pz plechu rš 330 mm | m | 21.06 |  | 0 | CS ÚRS 2024 02 |  |  | základní |  | 0 | 0.00175 | 0.036855 | 0 | 0 | 16 | K | 2 |  |  |  | ROZPOCET | 0 | 0 | 0 | 0 | 0 | 1 | 0 | 16 | 458871142
| Online PSC |  | https://podminky.urs.cz/item/CS_URS_2024_02/764311404 | [15 empty] | Online PSC | 2
13 | K | 764511602 | Žlab podokapní půlkruhový z Pz s povrchovou úpravou rš 330 mm | m | 117.6 |  | 0 | CS ÚRS 2024 02 |  |  | základní |  | 0 | 0.00274 | 0.32222 | 0 | 0 | 16 | K | 2 |  |  |  | ROZPOCET | 0 | 0 | 0 | 0 | 0 | 1 | 0 | 16 | -800067821
| Online PSC |  | https://podminky.urs.cz/item/CS_URS_2024_02/764511602 | [15 empty] | Online PSC | 2
14 | K | 764518622 | Svody kruhové včetně objímek, kolen, odskoků z Pz s povrchovou úpravou průměru 100 mm | m | 35.2 |  | 0 | CS ÚRS 2024 02 |  |  | základní |  | 0 | 0.00111 | 0.039072 | 0 | 0 | 16 | K | 2 |  |  |  | ROZPOCET | 0 | 0 | 0 | 0 | 0 | 1 | 0 | 16 | -943985874
| Online PSC |  | https://podminky.urs.cz/item/CS_URS_2024_02/764518622 | [15 empty] | Online PSC | 2
15 | K | 764518RX01 | Oplechování komínového tělesa | kus | 1 |  | 0 |  |  |  | základní |  | 0 | 0.00111 | 0.00111 | 0 | 0 | 16 | K | 2 |  |  |  | ROZPOCET | 0 | 0 | 0 | 0 | 0 | 1 | 0 | 16 | 997513164
16 | K | 764518RX01sa | Těsnící páska do styku mezi 2 plechy | m | 2537.1 |  | 0 |  |  |  | základní |  | 0 | 0.00111 | 2.8162 | 0 | 0 | 16 | K | 2 |  |  |  | ROZPOCET | 0 | 0 | 0 | 0 | 0 | 1 | 0 | 16 | 1693185904
17 | K | 998764101 | Přesun hmot tonážní pro konstrukce klempířské v objektech v do 6 m | t | 8.36 |  | 0 | CS ÚRS 2024 02 |  |  | základní |  | 0 | 0 | 0 | 0 | 0 | 16 | K | 2 |  |  |  | ROZPOCET | 0 | 0 | 0 | 0 | 0 | 1 | 0 | 16 | -1293799341
| Online PSC |  | https://podminky.urs.cz/item/CS_URS_2024_02/998764101 | [15 empty] | Online PSC | 2
| D | M | Práce a dodávky M |  |  |  | 0 | [5 empty] | 0 |  | 0 |  | 0 | 3 | D | 0 |  |  |  | ROZPOCET | [6 empty] | 0
| D | 21-M | Elektromontáže |  |  |  | 0 | [5 empty] | 0 |  | 0 |  | 0 | 3 | D | 1 |  |  |  | ROZPOCET | [6 empty] | 0
18 | K | 210204RX01 | Dodávka a montáž stožáru osvětlení, včetně nátěru | kus | 1 |  | 0 |  |  |  | základní |  | 0 | 0 | 0 | 0 | 0 | 64 | K | 2 |  |  |  | ROZPOCET | 0 | 0 | 0 | 0 | 0 | 1 | 0 | 64 | -189088672

## SO1n - Objekt č. 1 - nové...
[9 empty] | >> skryté sloupce << | [9 empty] | {a73248c1-246a-4675-81c4-5d3026c8541a}
2
| KRYCÍ LIST SOUPISU PRACÍ | [8 empty] | v --- níže se nacházejí doplnkové a pomocné údaje k sestavám --- v | [8 empty] | False
Stavba:
Louny střecha TSM
Objekt:
SO1n - Objekt č. 1 - nové konstrukce
| KSO: |  |  |  |  | CC-CZ:
| Místo: |  | Louny |  |  | Datum: | 6. 1. 2025
| Zadavatel: |  |  |  |  | IČ:
DIČ:
| Uchazeč: |  |  |  |  | IČ: | Vyplň údaj
|  | Vyplň údaj |  |  |  | DIČ: | Vyplň údaj
| Projektant: |  |  |  |  | IČ:
DIČ:
| Zpracovatel: |  |  |  |  | IČ:
DIČ:
Poznámka:
| Cena bez DPH | [5 empty] | 0
|  |  | Základ daně |  |  | Sazba daně | Výše daně
| DPH | základní | 0 |  |  | 21% | 0
|  | snížená | 0 |  |  | 12% | 0
|  | zákl. přenesená | 0 |  |  | 21% | 0
|  | sníž. přenesená | 0 |  |  | 12% | 0
|  | nulová | 0 |  |  | 0% | 0
| Cena s DPH |  |  | v | CZK |  | 0
| Projektant |  |  | Zpracovatel
| Datum a podpis: |  | Razítko | Datum a podpis: |  |  | Razítko
| Objednavatel |  |  | Uchazeč
| Datum a podpis: |  | Razítko | Datum a podpis: |  |  | Razítko
REKAPITULACE ČLENĚNÍ SOUPISU PRACÍ
Stavba:
Louny střecha TSM
Objekt:
SO1n - Objekt č. 1 - nové konstrukce
Místo: |  |  | Louny |  |  | Datum: | 6. 1. 2025
Zadavatel: | [5 empty] | Projektant:
Uchazeč: |  |  | Vyplň údaj |  |  | Zpracovatel:
Kód dílu - Popis | [6 empty] | Cena celkem [CZK]
Náklady ze soupisu prací | [6 empty] | 0 | [12 empty] | -1
| HSV - Práce a dodávky HSV | [5 empty] | 0
| 5 - Komunikace pozemní | [5 empty] | 0
| 6 - Úpravy povrchů, podlahy a osazování výplní | [5 empty] | 0
| 9 - Ostatní konstrukce a práce, bourání | [5 empty] | 0
| 998 - Přesun hmot | [5 empty] | 0
| PSV - Práce a dodávky PSV | [5 empty] | 0
| 712 - Povlakové krytiny | [5 empty] | 0
| 713 - Izolace tepelné | [5 empty] | 0
| 741 - Elektroinstalace - silnoproud | [5 empty] | 0
| 742 - Elektroinstalace - slaboproud | [5 empty] | 0
| 751 - Vzduchotechnika | [5 empty] | 0
| 763 - Konstrukce suché výstavby | [5 empty] | 0
| 764 - Konstrukce klempířské | [5 empty] | 0
| 766 - Konstrukce truhlářské | [5 empty] | 0
| 784 - Dokončovací práce - malby a tapety | [5 empty] | 0
| M - Práce a dodávky M | [5 empty] | 0
| 21-M - Elektromontáže | [5 empty] | 0
| VRN - Vedlejší rozpočtové náklady | [5 empty] | 0
| VRN9 - Ostatní náklady | [5 empty] | 0
SOUPIS PRACÍ
Stavba:
Louny střecha TSM
Objekt:
SO1n - Objekt č. 1 - nové konstrukce
Místo: |  |  | Louny |  |  | Datum: | 6. 1. 2025
Zadavatel: | [5 empty] | Projektant:
Uchazeč: |  |  | Vyplň údaj |  |  | Zpracovatel:
PČ | Typ | Kód | Popis | MJ | Množství | J.cena [CZK] | Cena celkem [CZK] | Cenová soustava |  |  | DPH | J. Nh [h] | Nh celkem [h] | J. hmotnost [t] | Hmotnost celkem [t] | J. suť [t] | Suť Celkem [t]
Náklady soupisu celkem | [6 empty] | 0 | [5 empty] | 0 |  | 11.3553 |  | 0.07488 |  | D | -1 | [10 empty] | 0
| D | HSV | Práce a dodávky HSV |  |  |  | 0 | [5 empty] | 0 |  | 1.8425 |  | 0.07488 | 1 | D | 0 |  |  |  | ROZPOCET | [6 empty] | 0
| D | 5 | Komunikace pozemní |  |  |  | 0 | [5 empty] | 0 |  | 0.15975 |  | 0 | 1 | D | 1 |  |  |  | ROZPOCET | [6 empty] | 0
1 | K | 59681122RX01 | Kladení betonové dlažby komunikací pro pěší velikosti přes 0,09 do 0,25 m2 pl do 50 m2 | m2 | 0.75 |  | 0 |  |  |  | základní |  | 0 | 0.101 | 0.07575 | 0 | 0 | 4 | K | 2 |  |  |  | ROZPOCET | 0 | 0 | 0 | 0 | 0 | 1 | 0 | 4 | -393104625
| VV |  | 0,5*0,5*3 |  | 0.75 | [13 empty] | VV | 2 | 2 | True | 1 | ROZPOCET
2 | M | 59246107 | dlažba chodníková betonová 500x500mm tl 50mm přírodní | m2 | 0.75 |  | 0 | CS ÚRS 2024 02 |  |  | základní |  | 0 | 0.112 | 0.084 | 0 | 0 | 8 | M | 2 |  |  |  | ROZPOCET | 0 | 0 | 0 | 0 | 0 | 1 | 0 | 4 | 1421763989
| D | 6 | Úpravy povrchů, podlahy a osazování výplní |  |  |  | 0 | [5 empty] | 0 |  | 1.6822 |  | 0 | 1 | D | 1 |  |  |  | ROZPOCET | [6 empty] | 0
3 | K | 6221111RX01 | Vyspravení celoplošné cementovou maltou vnějších ploch betonových nebo železobetonových | m2 | 30.64 |  | 0 |  |  |  | základní |  | 0 | 0.0063 | 0.19303 | 0 | 0 | 4 | K | 2 |  |  |  | ROZPOCET | 0 | 0 | 0 | 0 | 0 | 1 | 0 | 4 | -651744974
| VV |  | - | [15 empty] | VV | 2 | 1 | True | 0 | ROZPOCET
| VV |  | stávající pevný podklad žb panelu. Je uvažováno jeho případné vyspravení v rozsahu 10%. Vyspravení bude provedeno jemnozrnnou cementovou maltou. | [15 empty] | VV | 2 | 1 | True | 0 | ROZPOCET
| VV |  | 30,64 |  | 30.64 | [13 empty] | VV | 2 | 2 | True | 1 | ROZPOCET
4 | K | 622131121 | Penetrační nátěr vnějších stěn nanášený ručně | m2 | 79.59 |  | 0 | CS ÚRS 2024 02 |  |  | základní |  | 0 | 0.00026 | 0.020693 | 0 | 0 | 4 | K | 2 |  |  |  | ROZPOCET | 0 | 0 | 0 | 0 | 0 | 1 | 0 | 4 | -1935912373
| Online PSC |  | https://podminky.urs.cz/item/CS_URS_2024_02/622131121 | [15 empty] | Online PSC | 2
| VV |  | Komínové těleso – penetrace + jádrová omítka 12,49 m2 | [15 empty] | VV | 2 | 1 | True | 0 | ROZPOCET
| VV |  | 12,49 |  | 12.49 | [13 empty] | VV | 2 | 2 | True | 0 | ROZPOCET
| VV |  | Větrací šachta - penetrace + jádrová omítka 2,7 m2 | [15 empty] | VV | 2 | 1 | True | 0 | ROZPOCET
| VV |  | 2,7 |  | 2.7 | [13 empty] | VV | 2 | 2 | True | 0 | ROZPOCET
| VV |  | Atiky - penetrace + jádrová omítka 40,43 m2 | [15 empty] | VV | 2 | 1 | True | 0 | ROZPOCET
| VV |  | 40,43 |  | 40.43 | [13 empty] | VV | 2 | 2 | True | 0 | ROZPOCET
| VV |  | Komínové těleso – penetrace + vyztužená cementová stěrka + akrylátová omítka zrnitosti 1,5 mm - 12,49 m2 | [15 empty] | VV | 2 | 1 | True | 0 | ROZPOCET
| VV |  | 12,49 |  | 12.49 | [13 empty] | VV | 2 | 2 | True | 0 | ROZPOCET
| VV |  | Větrací šachta– penetrace + vyztužená cementová stěrka + akrylátová omítka zrnitosti 1,5 mm - 2,7 m2 | [15 empty] | VV | 2 | 1 | True | 0 | ROZPOCET
| VV |  | 2,7 |  | 2.7 | [13 empty] | VV | 2 | 2 | True | 0 | ROZPOCET
| VV |  | Čela říms – penetrace + vyztužená cementová stěrka + akrylátová omítka zrnitosti 1,5 mm - 8,78 m2 | [15 empty] | VV | 2 | 1 | True | 0 | ROZPOCET
| VV |  | 8,78 |  | 8.78 | [13 empty] | VV | 2 | 2 | True | 0 | ROZPOCET
| VV |  | Součet |  | 79.59 | [13 empty] | VV | 2 | 4 | True | 1 | ROZPOCET
5 | K | 622142001 | Sklovláknité pletivo vnějších stěn vtlačené do tmelu | m2 | 23.97 |  | 0 | CS ÚRS 2024 02 |  |  | základní |  | 0 | 0.00438 | 0.10499 | 0 | 0 | 4 | K | 2 |  |  |  | ROZPOCET | 0 | 0 | 0 | 0 | 0 | 1 | 0 | 4 | -578697610
| Online PSC |  | https://podminky.urs.cz/item/CS_URS_2024_02/622142001 | [15 empty] | Online PSC | 2
| VV |  | Komínové těleso – penetrace + vyztužená cementová stěrka + akrylátová omítka zrnitosti 1,5 mm - 12,49 m2 | [15 empty] | VV | 2 | 1 | True | 0 | ROZPOCET
| VV |  | 12,49 |  | 12.49 | [13 empty] | VV | 2 | 2 | True | 0 | ROZPOCET
| VV |  | Větrací šachta– penetrace + vyztužená cementová stěrka + akrylátová omítka zrnitosti 1,5 mm - 2,7 m2 | [15 empty] | VV | 2 | 1 | True | 0 | ROZPOCET
| VV |  | 2,7 |  | 2.7 | [13 empty] | VV | 2 | 2 | True | 0 | ROZPOCET
| VV |  | Čela říms – penetrace + vyztužená cementová stěrka + akrylátová omítka zrnitosti 1,5 mm - 8,78 m2 | [15 empty] | VV | 2 | 1 | True | 0 | ROZPOCET
| VV |  | 8,78 |  | 8.78 | [13 empty] | VV | 2 | 2 | True | 0 | ROZPOCET
| VV |  | Součet |  | 23.97 | [13 empty] | VV | 2 | 4 | True | 1 | ROZPOCET
6 | K | 622143003 | Montáž omítkových plastových nebo pozinkovaných rohových profilů | m | 10 |  | 0 | CS ÚRS 2024 02 |  |  | základní |  | 0 | 0 | 0 | 0 | 0 | 4 | K | 2 |  |  |  | ROZPOCET | 0 | 0 | 0 | 0 | 0 | 1 | 0 | 4 | -614423986
| Online PSC |  | https://podminky.urs.cz/item/CS_URS_2024_02/622143003 | [15 empty] | Online PSC | 2
7 | M | 55343026 | profil rohový Pz+PVC pro vnější omítky tl 15mm | m | 10.5 |  | 0 | CS ÚRS 2024 02 |  |  | základní |  | 0 | 0.0001 | 0.00105 | 0 | 0 | 8 | M | 2 |  |  |  | ROZPOCET | 0 | 0 | 0 | 0 | 0 | 1 | 0 | 4 | -305701643
| VV |  | 10*1,05 'Přepočtené koeficientem množství |  | 10.5 | [13 empty] | VV | 2 | 2 | False | 1 | ROZPOCET
8 | K | 622143004 | Montáž omítkových samolepících začišťovacích profilů pro spojení s okenním rámem | m | 35.15 |  | 0 | CS ÚRS 2024 02 |  |  | základní |  | 0 | 0 | 0 | 0 | 0 | 4 | K | 2 |  |  |  | ROZPOCET | 0 | 0 | 0 | 0 | 0 | 1 | 0 | 4 | -1052864579
| Online PSC |  | https://podminky.urs.cz/item/CS_URS_2024_02/622143004 | [15 empty] | Online PSC | 2
| VV |  | 35,15 |  | 35.15 | [13 empty] | VV | 2 | 2 | True | 1 | ROZPOCET
9 | M | 28342201 | profil začišťovací PVC 9mm | m | 36.908 |  | 0 | CS ÚRS 2024 02 |  |  | základní |  | 0 | 0.0001 | 0.0036908 | 0 | 0 | 8 | M | 2 |  |  |  | ROZPOCET | 0 | 0 | 0 | 0 | 0 | 1 | 0 | 4 | 469892986
| VV |  | 35,15*1,05 'Přepočtené koeficientem množství |  | 36.908 | [13 empty] | VV | 2 | 2 | False | 1 | ROZPOCET
10 | K | 622151001 | Penetrační akrylátový nátěr vnějších pastovitých tenkovrstvých omítek stěn | m2 | 23.97 |  | 0 | CS ÚRS 2024 02 |  |  | základní |  | 0 | 0.00022 | 0.0052734 | 0 | 0 | 4 | K | 2 |  |  |  | ROZPOCET | 0 | 0 | 0 | 0 | 0 | 1 | 0 | 4 | 551103313
| Online PSC |  | https://podminky.urs.cz/item/CS_URS_2024_02/622151001 | [15 empty] | Online PSC | 2
| VV |  | Komínové těleso – penetrace + vyztužená cementová stěrka + akrylátová omítka zrnitosti 1,5 mm - 12,49 m2 | [15 empty] | VV | 2 | 1 | True | 0 | ROZPOCET
| VV |  | 12,49 |  | 12.49 | [13 empty] | VV | 2 | 2 | True | 0 | ROZPOCET
| VV |  | Větrací šachta– penetrace + vyztužená cementová stěrka + akrylátová omítka zrnitosti 1,5 mm - 2,7 m2 | [15 empty] | VV | 2 | 1 | True | 0 | ROZPOCET
| VV |  | 2,7 |  | 2.7 | [13 empty] | VV | 2 | 2 | True | 0 | ROZPOCET
| VV |  | Čela říms – penetrace + vyztužená cementová stěrka + akrylátová omítka zrnitosti 1,5 mm - 8,78 m2 | [15 empty] | VV | 2 | 1 | True | 0 | ROZPOCET
| VV |  | 8,78 |  | 8.78 | [13 empty] | VV | 2 | 2 | True | 0 | ROZPOCET
| VV |  | Součet |  | 23.97 | [13 empty] | VV | 2 | 4 | True | 1 | ROZPOCET
11 | K | 622321121 | Vápenocementová omítka hladká jednovrstvá vnějších stěn nanášená ručně | m2 | 55.62 |  | 0 | CS ÚRS 2024 02 |  |  | základní |  | 0 | 0.0231 | 1.2848 | 0 | 0 | 4 | K | 2 |  |  |  | ROZPOCET | 0 | 0 | 0 | 0 | 0 | 1 | 0 | 4 | -2027566327
| Online PSC |  | https://podminky.urs.cz/item/CS_URS_2024_02/622321121 | [15 empty] | Online PSC | 2
| VV |  | Komínové těleso – penetrace + jádrová omítka 12,49 m2 | [15 empty] | VV | 2 | 1 | True | 0 | ROZPOCET
| VV |  | 12,49 |  | 12.49 | [13 empty] | VV | 2 | 2 | True | 0 | ROZPOCET
| VV |  | Větrací šachta - penetrace + jádrová omítka 2,7 m2 | [15 empty] | VV | 2 | 1 | True | 0 | ROZPOCET
| VV |  | 2,7 |  | 2.7 | [13 empty] | VV | 2 | 2 | True | 0 | ROZPOCET
| VV |  | Atiky - penetrace + jádrová omítka 40,43 m2 | [15 empty] | VV | 2 | 1 | True | 0 | ROZPOCET
| VV |  | 40,43 |  | 40.43 | [13 empty] | VV | 2 | 2 | True | 0 | ROZPOCET
| VV |  | Součet |  | 55.62 | [13 empty] | VV | 2 | 4 | True | 1 | ROZPOCET
12 | K | 622511012 | Tenkovrstvá akrylátová zatíraná omítka zrnitost 1,5 mm vnějších stěn | m2 | 23.97 |  | 0 | CS ÚRS 2024 02 |  |  | základní |  | 0 | 0.00275 | 0.065917 | 0 | 0 | 4 | K | 2 |  |  |  | ROZPOCET | 0 | 0 | 0 | 0 | 0 | 1 | 0 | 4 | 68943129
| Online PSC |  | https://podminky.urs.cz/item/CS_URS_2024_02/622511012 | [15 empty] | Online PSC | 2
| VV |  | Komínové těleso – penetrace + vyztužená cementová stěrka + akrylátová omítka zrnitosti 1,5 mm - 12,49 m2 | [15 empty] | VV | 2 | 1 | True | 0 | ROZPOCET
| VV |  | 12,49 |  | 12.49 | [13 empty] | VV | 2 | 2 | True | 0 | ROZPOCET
| VV |  | Větrací šachta– penetrace + vyztužená cementová stěrka + akrylátová omítka zrnitosti 1,5 mm - 2,7 m2 | [15 empty] | VV | 2 | 1 | True | 0 | ROZPOCET
| VV |  | 2,7 |  | 2.7 | [13 empty] | VV | 2 | 2 | True | 0 | ROZPOCET
| VV |  | Čela říms – penetrace + vyztužená cementová stěrka + akrylátová omítka zrnitosti 1,5 mm - 8,78 m2 | [15 empty] | VV | 2 | 1 | True | 0 | ROZPOCET
| VV |  | 8,78 |  | 8.78 | [13 empty] | VV | 2 | 2 | True | 0 | ROZPOCET
| VV |  | Součet |  | 23.97 | [13 empty] | VV | 2 | 4 | True | 1 | ROZPOCET
13 | K | 62251RX01 | N10 - D+M nové betonové zákrytové desky | m2 | 1 |  | 0 |  |  |  | základní |  | 0 | 0.00275 | 0.00275 | 0 | 0 | 4 | K | 2 |  |  |  | ROZPOCET | 0 | 0 | 0 | 0 | 0 | 1 | 0 | 4 | -828160057
| VV |  | 1 |  | 1 | [13 empty] | VV | 2 | 2 | True | 1 | ROZPOCET
| D | 9 | Ostatní konstrukce a práce, bourání |  |  |  | 0 | [5 empty] | 0 |  | 0.00056 |  | 0.07488 | 1 | D | 1 |  |  |  | ROZPOCET | [6 empty] | 0
14 | K | 953731311 | Montáž svislého odvětrání - montáž větrací hlavice plastové DN do 160 mm | kus | 2 |  | 0 | CS ÚRS 2024 02 |  |  | základní |  | 0 | 0 | 0 | 0 | 0 | 4 | K | 2 |  |  |  | ROZPOCET | 0 | 0 | 0 | 0 | 0 | 1 | 0 | 4 | -1135202725
| Online PSC |  | https://podminky.urs.cz/item/CS_URS_2024_02/953731311 | [15 empty] | Online PSC | 2
15 | M | 28612265 | hlavice ventilační plastová PP DN 160 | kus | 2 |  | 0 | CS ÚRS 2024 02 |  |  | základní |  | 0 | 0.00028 | 0.00056 | 0 | 0 | 8 | M | 2 |  |  |  | ROZPOCET | 0 | 0 | 0 | 0 | 0 | 1 | 0 | 4 | 1456583353
16 | K | 974031134 | Vysekání rýh ve zdivu cihelném hl do 50 mm š do 150 mm | m | 5.76 |  | 0 | CS ÚRS 2024 02 |  |  | základní |  | 0 | 0 | 0 | 0.013 | 0.07488 | 4 | K | 2 |  |  |  | ROZPOCET | 0 | 0 | 0 | 0 | 0 | 1 | 0 | 4 | -234493933
| Online PSC |  | https://podminky.urs.cz/item/CS_URS_2024_02/974031134 | [15 empty] | Online PSC | 2
| D | 998 | Přesun hmot |  |  |  | 0 | [5 empty] | 0 |  | 0 |  | 0 | 1 | D | 1 |  |  |  | ROZPOCET | [6 empty] | 0
17 | K | 998011002 | Přesun hmot pro budovy zděné v přes 6 do 12 m | t | 1.843 |  | 0 | CS ÚRS 2024 02 |  |  | základní |  | 0 | 0 | 0 | 0 | 0 | 4 | K | 2 |  |  |  | ROZPOCET | 0 | 0 | 0 | 0 | 0 | 1 | 0 | 4 | -1916289402
| Online PSC |  | https://podminky.urs.cz/item/CS_URS_2024_02/998011002 | [15 empty] | Online PSC | 2
| D | PSV | Práce a dodávky PSV |  |  |  | 0 | [5 empty] | 0 |  | 9.3768 |  | 0 | 2 | D | 0 |  |  |  | ROZPOCET | [6 empty] | 0
| D | 712 | Povlakové krytiny |  |  |  | 0 | [5 empty] | 0 |  | 5.6795 |  | 0 | 2 | D | 1 |  |  |  | ROZPOCET | [6 empty] | 0
18 | K | 712311101 | Provedení povlakové krytiny střech do 10° za studena lakem penetračním nebo asfaltovým | m2 | 306.44 |  | 0 | CS ÚRS 2024 02 |  |  | základní |  | 0 | 0 | 0 | 0 | 0 | 16 | K | 2 |  |  |  | ROZPOCET | 0 | 0 | 0 | 0 | 0 | 1 | 0 | 16 | -393913825
| Online PSC |  | https://podminky.urs.cz/item/CS_URS_2024_02/712311101 | [15 empty] | Online PSC | 2
| VV |  | 306,44 |  | 306.44 | [13 empty] | VV | 2 | 2 | True | 1 | ROZPOCET
19 | M | 11163152 | lak hydroizolační asfaltový | t | 0.098 |  | 0 | CS ÚRS 2024 02 |  |  | základní |  | 0 | 1 | 0.098 | 0 | 0 | 32 | M | 2 |  |  |  | ROZPOCET | 0 | 0 | 0 | 0 | 0 | 1 | 0 | 16 | 705748011
| VV |  | 306,44*0,00032 'Přepočtené koeficientem množství |  | 0.098 | [13 empty] | VV | 2 | 2 | False | 1 | ROZPOCET
20 | K | 712341559 | Provedení povlakové krytiny střech do 10° pásy NAIP přitavením v plné ploše | m2 | 330.09 |  | 0 | CS ÚRS 2024 02 |  |  | základní |  | 0 | 0.00088 | 0.29048 | 0 | 0 | 16 | K | 2 |  |  |  | ROZPOCET | 0 | 0 | 0 | 0 | 0 | 1 | 0 | 16 | 868192634
| Online PSC |  | https://podminky.urs.cz/item/CS_URS_2024_02/712341559 | [15 empty] | Online PSC | 2
| VV |  | 330,09 |  | 330.09 | [13 empty] | VV | 2 | 2 | True | 1 | ROZPOCET
21 | M | 62832001 | pás asfaltový natavitelný oxidovaný s vložkou ze skleněné rohože typu V60 s jemnozrnným minerálním posypem tl 3,5mm | m2 | 330.09 |  | 0 | CS ÚRS 2024 02 |  |  | základní |  | 0 | 0.0048 | 1.5844 | 0 | 0 | 32 | M | 2 |  |  |  | ROZPOCET | 0 | 0 | 0 | 0 | 0 | 1 | 0 | 16 | -1671658552
22 | K | 712341559 | Provedení povlakové krytiny střech do 10° pásy NAIP přitavením v plné ploše | m2 | 335.36 |  | 0 | CS ÚRS 2024 02 |  |  | základní |  | 0 | 0.00088 | 0.29512 | 0 | 0 | 16 | K | 2 |  |  |  | ROZPOCET | 0 | 0 | 0 | 0 | 0 | 1 | 0 | 16 | 1275464641
| Online PSC |  | https://podminky.urs.cz/item/CS_URS_2024_02/712341559 | [15 empty] | Online PSC | 2
| VV |  | 330,09 |  | 330.09 | [13 empty] | VV | 2 | 2 | True | 0 | ROZPOCET
| VV |  | - | [15 empty] | VV | 2 | 1 | True | 0 | ROZPOCET
| VV |  | spára mezi okapnicí a parozábranou bude kryta separačním pásem š. 100 mm oxidovaného asfaltu | [15 empty] | VV | 2 | 1 | True | 0 | ROZPOCET
| VV |  | 28,12 bm + 7,02 bm= 35,14 bm, tj. 5,27 m2 bez prořezu | [15 empty] | VV | 2 | 1 | True | 0 | ROZPOCET
| VV |  | 5,27 |  | 5.27 | [13 empty] | VV | 2 | 2 | True | 0 | ROZPOCET
| VV |  | Součet |  | 335.36 | [13 empty] | VV | 2 | 4 | True | 1 | ROZPOCET
23 | M | DEK.1010410010 | GLASTEK 30 STICKER PLUS (role/10m2) KVK | m2 | 335.36 |  | 0 |  |  |  | základní |  | 0 | 0.004 | 1.3414 | 0 | 0 | 32 | M | 2 |  |  |  | ROZPOCET | 0 | 0 | 0 | 0 | 0 | 1 | 0 | 16 | -1854159222
24 | K | 712341559 | Provedení povlakové krytiny střech do 10° pásy NAIP přitavením v plné ploše | m2 | 306.44 |  | 0 | CS ÚRS 2024 02 |  |  | základní |  | 0 | 0.00088 | 0.26967 | 0 | 0 | 16 | K | 2 |  |  |  | ROZPOCET | 0 | 0 | 0 | 0 | 0 | 1 | 0 | 16 | -231796466
| Online PSC |  | https://podminky.urs.cz/item/CS_URS_2024_02/712341559 | [15 empty] | Online PSC | 2
25 | M | DEK.1010301469 | GLASTEK AL 40 MINERAL (role/7,5m2) | m2 | 383.05 |  | 0 |  |  |  | základní |  | 0 | 0.0047 | 1.8003 | 0 | 0 | 32 | M | 2 |  |  |  | ROZPOCET | 0 | 0 | 0 | 0 | 0 | 1 | 0 | 16 | -281200336
| VV |  | 306,44*1,25 'Přepočtené koeficientem množství |  | 383.05 | [13 empty] | VV | 2 | 2 | False | 1 | ROZPOCET
26 | K | 998712102 | Přesun hmot tonážní pro krytiny povlakové v objektech v přes 6 do 12 m | t | 5.679 |  | 0 | CS ÚRS 2024 02 |  |  | základní |  | 0 | 0 | 0 | 0 | 0 | 16 | K | 2 |  |  |  | ROZPOCET | 0 | 0 | 0 | 0 | 0 | 1 | 0 | 16 | 1285066301
| Online PSC |  | https://podminky.urs.cz/item/CS_URS_2024_02/998712102 | [15 empty] | Online PSC | 2
| D | 713 | Izolace tepelné |  |  |  | 0 | [5 empty] | 0 |  | 2.3571 |  | 0 | 2 | D | 1 |  |  |  | ROZPOCET | [6 empty] | 0
27 | K | 713131241 | Montáž izolace tepelné stěn lepením celoplošně v kombinaci s mechanickým kotvením rohoží, pásů, dílců, desek tl do 100mm | m2 | 29.02 |  | 0 | CS ÚRS 2024 02 |  |  | základní |  | 0 | 0.00612 | 0.1776 | 0 | 0 | 16 | K | 2 |  |  |  | ROZPOCET | 0 | 0 | 0 | 0 | 0 | 1 | 0 | 16 | 1504742124
| Online PSC |  | https://podminky.urs.cz/item/CS_URS_2024_02/713131241 | [15 empty] | Online PSC | 2
28 | M | 28375944 | deska EPS 100 fasádní λ=0,037 tl 40mm | m2 | 30.471 |  | 0 | CS ÚRS 2024 02 |  |  | základní |  | 0 | 0.00092 | 0.028033 | 0 | 0 | 32 | M | 2 |  |  |  | ROZPOCET | 0 | 0 | 0 | 0 | 0 | 1 | 0 | 16 | 1250342985
| VV |  | 29,02*1,05 'Přepočtené koeficientem množství |  | 30.471 | [13 empty] | VV | 2 | 2 | False | 1 | ROZPOCET
29 | K | 713141136 | Montáž izolace tepelné střech plochých lepené za studena nízkoexpanzní (PUR) pěnou 1 vrstva rohoží, pásů, dílců, desek | m2 | 19.64 |  | 0 | CS ÚRS 2024 02 |  |  | základní |  | 0 | 0.00012 | 0.0023568 | 0 | 0 | 16 | K | 2 |  |  |  | ROZPOCET | 0 | 0 | 0 | 0 | 0 | 1 | 0 | 16 | 792737637
| Online PSC |  | https://podminky.urs.cz/item/CS_URS_2024_02/713141136 | [15 empty] | Online PSC | 2
30 | M | 28375993 | deska EPS 150 pro konstrukce s vysokým zatížením λ=0,035 tl 200mm | m2 | 20.622 |  | 0 | CS ÚRS 2024 02 |  |  | základní |  | 0 | 0.006 | 0.12373 | 0 | 0 | 32 | M | 2 |  |  |  | ROZPOCET | 0 | 0 | 0 | 0 | 0 | 1 | 0 | 16 | 1379230975
| VV |  | 19,64*1,05 'Přepočtené koeficientem množství |  | 20.622 | [13 empty] | VV | 2 | 2 | False | 1 | ROZPOCET
31 | K | 713141136 | Montáž izolace tepelné střech plochých lepené za studena nízkoexpanzní (PUR) pěnou 1 vrstva rohoží, pásů, dílců, desek | m2 | 176.4 |  | 0 | CS ÚRS 2024 02 |  |  | základní |  | 0 | 0.00012 | 0.021168 | 0 | 0 | 16 | K | 2 |  |  |  | ROZPOCET | 0 | 0 | 0 | 0 | 0 | 1 | 0 | 16 | 2018802417
| Online PSC |  | https://podminky.urs.cz/item/CS_URS_2024_02/713141136 | [15 empty] | Online PSC | 2
32 | M | 28372362 | deska EPS 150 pro konstrukce s vysokým zatížením λ=0,035 tl 240mm | m2 | 185.22 |  | 0 | CS ÚRS 2024 02 |  |  | základní |  | 0 | 0.0072 | 1.3336 | 0 | 0 | 32 | M | 2 |  |  |  | ROZPOCET | 0 | 0 | 0 | 0 | 0 | 1 | 0 | 16 | 1128281017
| VV |  | 176,4*1,05 'Přepočtené koeficientem množství |  | 185.22 | [13 empty] | VV | 2 | 2 | False | 1 | ROZPOCET
33 | K | 713141336 | Montáž izolace tepelné střech plochých lepené za studena nízkoexpanzní (PUR) pěnou, spádová vrstva | m2 | 330.09 |  | 0 | CS ÚRS 2024 02 |  |  | základní |  | 0 | 0.00012 | 0.039611 | 0 | 0 | 16 | K | 2 |  |  |  | ROZPOCET | 0 | 0 | 0 | 0 | 0 | 1 | 0 | 16 | -386674430
| Online PSC |  | https://podminky.urs.cz/item/CS_URS_2024_02/713141336 | [15 empty] | Online PSC | 2
| VV |  | 330,09 |  | 330.09 | [13 empty] | VV | 2 | 2 | True | 1 | ROZPOCET
34 | M | 28376142 | klín izolační spád do 5% EPS 150 | m3 | 23.61 |  | 0 | CS ÚRS 2024 02 |  |  | základní |  | 0 | 0.025 | 0.59025 | 0 | 0 | 32 | M | 2 |  |  |  | ROZPOCET | 0 | 0 | 0 | 0 | 0 | 1 | 0 | 16 | 1563368889
35 | K | 713141336 | Montáž izolace tepelné střech plochých lepené za studena nízkoexpanzní (PUR) pěnou, spádová vrstva | m2 | 37.631 |  | 0 | CS ÚRS 2024 02 |  |  | základní |  | 0 | 0.00012 | 0.0045157 | 0 | 0 | 16 | K | 2 |  |  |  | ROZPOCET | 0 | 0 | 0 | 0 | 0 | 1 | 0 | 16 | -1452185676
| Online PSC |  | https://podminky.urs.cz/item/CS_URS_2024_02/713141336 | [15 empty] | Online PSC | 2
| VV |  | tl. 30-40 mm/310 mm – 13,18 bm bez prořezu | [15 empty] | VV | 2 | 1 | True | 0 | ROZPOCET
| VV |  | 13,18*0,31 |  | 4.086 | [13 empty] | VV | 2 | 2 | True | 0 | ROZPOCET
| VV |  | tl. 30-40 mm/320 mm – 7,6 bm bez prořezu | [15 empty] | VV | 2 | 1 | True | 0 | ROZPOCET
| VV |  | 7,6*0,32 |  | 2.432 | [13 empty] | VV | 2 | 2 | True | 0 | ROZPOCET
| VV |  | tl. 30-40 mm/300 mm – 7,04 bm bez prořezu | [15 empty] | VV | 2 | 1 | True | 0 | ROZPOCET
| VV |  | 7,04*0,3 |  | 2.112 | [13 empty] | VV | 2 | 2 | True | 0 | ROZPOCET
| VV |  | tl. 30-50 mm/420 mm – 6,3 bm bez prořezu | [15 empty] | VV | 2 | 1 | True | 0 | ROZPOCET
| VV |  | 6,3*0,42 |  | 2.646 | [13 empty] | VV | 2 | 2 | True | 0 | ROZPOCET
| VV |  | spádový klín z XPS tl. 20-50 mm/750 mm – 28,12 bm bez prořezu | [15 empty] | VV | 2 | 1 | True | 0 | ROZPOCET
| VV |  | 0,75*28,12 |  | 21.09 | [13 empty] | VV | 2 | 2 | True | 0 | ROZPOCET
| VV |  | spádový klín z XPS tl. 100-130 mm/750 mm – 7,02 bm bez prořezu | [15 empty] | VV | 2 | 1 | True | 0 | ROZPOCET
| VV |  | 7,02*0,75 |  | 5.265 | [13 empty] | VV | 2 | 2 | True | 0 | ROZPOCET
| VV |  | Součet |  | 37.631 | [13 empty] | VV | 2 | 4 | True | 1 | ROZPOCET
36 | M | 28376105 | klín izolační z XPS spádový | m3 | 1.209 |  | 0 | CS ÚRS 2024 02 |  |  | základní |  | 0 | 0.03 | 0.03627 | 0 | 0 | 32 | M | 2 |  |  |  | ROZPOCET | 0 | 0 | 0 | 0 | 0 | 1 | 0 | 16 | -1645649522
| VV |  | tl. 30-40 mm/310 mm – 13,18 bm bez prořezu | [15 empty] | VV | 2 | 1 | True | 0 | ROZPOCET
| VV |  | 13,18*0,31*0,035 |  | 0.143 | [13 empty] | VV | 2 | 2 | True | 0 | ROZPOCET
| VV |  | tl. 30-40 mm/320 mm – 7,6 bm bez prořezu | [15 empty] | VV | 2 | 1 | True | 0 | ROZPOCET
| VV |  | 7,6*0,32*0,035 |  | 0.085 | [13 empty] | VV | 2 | 2 | True | 0 | ROZPOCET
| VV |  | tl. 30-40 mm/300 mm – 7,04 bm bez prořezu | [15 empty] | VV | 2 | 1 | True | 0 | ROZPOCET
| VV |  | 7,04*0,3*0,035 |  | 0.074 | [13 empty] | VV | 2 | 2 | True | 0 | ROZPOCET
| VV |  | tl. 30-50 mm/420 mm – 6,3 bm bez prořezu | [15 empty] | VV | 2 | 1 | True | 0 | ROZPOCET
| VV |  | 6,3*0,42*0,04 |  | 0.106 | [13 empty] | VV | 2 | 2 | True | 0 | ROZPOCET
| VV |  | spádový klín z XPS tl. 20-50 mm/750 mm – 28,12 bm bez prořezu | [15 empty] | VV | 2 | 1 | True | 0 | ROZPOCET
| VV |  | 0,035*0,75*28,12 |  | 0.738 | [13 empty] | VV | 2 | 2 | True | 0 | ROZPOCET
| VV |  | spádový klín z XPS tl. 100-130 mm/750 mm – 7,02 bm bez prořezu | [15 empty] | VV | 2 | 1 | True | 0 | ROZPOCET
| VV |  | 0,012*0,75*7,02 |  | 0.063 | [13 empty] | VV | 2 | 2 | True | 0 | ROZPOCET
| VV |  | Součet |  | 1.209 | [13 empty] | VV | 2 | 4 | True | 1 | ROZPOCET
37 | K | 998713102 | Přesun hmot tonážní pro izolace tepelné v objektech v přes 6 do 12 m | t | 2.357 |  | 0 | CS ÚRS 2024 02 |  |  | základní |  | 0 | 0 | 0 | 0 | 0 | 16 | K | 2 |  |  |  | ROZPOCET | 0 | 0 | 0 | 0 | 0 | 1 | 0 | 16 | 1179709695
| Online PSC |  | https://podminky.urs.cz/item/CS_URS_2024_02/998713102 | [15 empty] | Online PSC | 2
| D | 741 | Elektroinstalace - silnoproud |  |  |  | 0 | [5 empty] | 0 |  | 0.006 |  | 0 | 2 | D | 1 |  |  |  | ROZPOCET | [6 empty] | 0
38 | K | 741430005 | Montáž tyč jímací délky do 3 m na stojan | kus | 3 |  | 0 | CS ÚRS 2024 02 |  |  | základní |  | 0 | 0 | 0 | 0 | 0 | 16 | K | 2 |  |  |  | ROZPOCET | 0 | 0 | 0 | 0 | 0 | 1 | 0 | 16 | 1477767361
| Online PSC |  | https://podminky.urs.cz/item/CS_URS_2024_02/741430005 | [15 empty] | Online PSC | 2
39 | M | 35441050 | tyč jímací s kovaným hrotem 1000mm FeZn | kus | 3 |  | 0 | CS ÚRS 2024 02 |  |  | základní |  | 0 | 0.002 | 0.006 | 0 | 0 | 32 | M | 2 |  |  |  | ROZPOCET | 0 | 0 | 0 | 0 | 0 | 1 | 0 | 16 | -1212967291
| D | 742 | Elektroinstalace - slaboproud |  |  |  | 0 | [5 empty] | 0 |  | 0.001 |  | 0 | 2 | D | 1 |  |  |  | ROZPOCET | [6 empty] | 0
40 | K | 742420001 | Montáž venkovní televizní antény | kus | 1 |  | 0 | CS ÚRS 2024 02 |  |  | základní |  | 0 | 0 | 0 | 0 | 0 | 16 | K | 2 |  |  |  | ROZPOCET | 0 | 0 | 0 | 0 | 0 | 1 | 0 | 16 | -385730789
| Online PSC |  | https://podminky.urs.cz/item/CS_URS_2024_02/742420001 | [15 empty] | Online PSC | 2
41 | K | 742420021 | Montáž anténního stožáru včetně upevňovacího materiálu | kus | 1 |  | 0 | CS ÚRS 2024 02 |  |  | základní |  | 0 | 0 | 0 | 0 | 0 | 16 | K | 2 |  |  |  | ROZPOCET | 0 | 0 | 0 | 0 | 0 | 1 | 0 | 16 | 2025047341
| Online PSC |  | https://podminky.urs.cz/item/CS_URS_2024_02/742420021 | [15 empty] | Online PSC | 2
42 | M | 3168601RX01 | stožár anténní kov žárový zinek plastová záslepka - Odhad hmotnosti ocelové konstrukce 30 kg | kus | 1 |  | 0 |  |  |  | základní |  | 0 | 0.001 | 0.001 | 0 | 0 | 32 | M | 2 |  |  |  | ROZPOCET | 0 | 0 | 0 | 0 | 0 | 1 | 0 | 16 | 383262640
| D | 751 | Vzduchotechnika |  |  |  | 0 | [5 empty] | 0 |  | 0 |  | 0 | 2 | D | 1 |  |  |  | ROZPOCET | [6 empty] | 0
43 | K | 751721111 | Montáž klimatizační jednotky venkovní s jednofázovým napájením do 2 vnitřních jednotek | kus | 1 |  | 0 | CS ÚRS 2024 02 |  |  | základní |  | 0 | 0 | 0 | 0 | 0 | 16 | K | 2 |  |  |  | ROZPOCET | 0 | 0 | 0 | 0 | 0 | 1 | 0 | 16 | -1287802698
| Online PSC |  | https://podminky.urs.cz/item/CS_URS_2024_02/751721111 | [15 empty] | Online PSC | 2
| D | 763 | Konstrukce suché výstavby |  |  |  | 0 | [5 empty] | 0 |  | 0.00732 |  | 0 | 2 | D | 1 |  |  |  | ROZPOCET | [6 empty] | 0
44 | K | 763131411 | SDK podhled desky 1xA 12,5 bez izolace dvouvrstvá spodní kce profil CD+UD | m2 | 0.6 |  | 0 | CS ÚRS 2024 02 |  |  | základní |  | 0 | 0.0122 | 0.00732 | 0 | 0 | 16 | K | 2 |  |  |  | ROZPOCET | 0 | 0 | 0 | 0 | 0 | 1 | 0 | 16 | -2040223982
| Online PSC |  | https://podminky.urs.cz/item/CS_URS_2024_02/763131411 | [15 empty] | Online PSC | 2
| VV |  | N12 | [15 empty] | VV | 2 | 1 | True | 0 | ROZPOCET
| VV |  | 0,6 |  | 0.6 | [13 empty] | VV | 2 | 2 | True | 1 | ROZPOCET
45 | K | 998763301 | Přesun hmot tonážní pro konstrukce montované z desek v objektech v do 6 m | t | 0.007 |  | 0 | CS ÚRS 2024 02 |  |  | základní |  | 0 | 0 | 0 | 0 | 0 | 16 | K | 2 |  |  |  | ROZPOCET | 0 | 0 | 0 | 0 | 0 | 1 | 0 | 16 | 2045340804
| Online PSC |  | https://podminky.urs.cz/item/CS_URS_2024_02/998763301 | [15 empty] | Online PSC | 2
| D | 764 | Konstrukce klempířské |  |  |  | 0 | [5 empty] | 0 |  | 0.47631 |  | 0 | 2 | D | 1 |  |  |  | ROZPOCET | [6 empty] | 0
46 | K | 764011402 | Podkladní plech z PZ plechu pro hřebeny, nároží, úžlabí nebo okapové hrany tl 0,55 mm rš 200 mm | m | 10.58 |  | 0 | CS ÚRS 2024 02 |  |  | základní |  | 0 | 0.00106 | 0.011215 | 0 | 0 | 16 | K | 2 |  |  |  | ROZPOCET | 0 | 0 | 0 | 0 | 0 | 1 | 0 | 16 | -166184268
| Online PSC |  | https://podminky.urs.cz/item/CS_URS_2024_02/764011402 | [15 empty] | Online PSC | 2
| VV |  | - | [15 empty] | VV | 2 | 1 | True | 0 | ROZPOCET
| VV |  | Krycí pozinkovaná lišta u komínového tělesa a větrací šachty RŠ 200 | [15 empty] | VV | 2 | 1 | True | 0 | ROZPOCET
| VV |  | 5,76 |  | 5.76 | [13 empty] | VV | 2 | 2 | True | 0 | ROZPOCET
| VV |  | 4,82 |  | 4.82 | [13 empty] | VV | 2 | 2 | True | 0 | ROZPOCET
| VV |  | Součet |  | 10.58 | [13 empty] | VV | 2 | 4 | True | 1 | ROZPOCET
47 | K | 764011402 | Podkladní plech z PZ plechu pro hřebeny, nároží, úžlabí nebo okapové hrany tl 0,55 mm rš 200 mm | m | 35.15 |  | 0 | CS ÚRS 2024 02 |  |  | základní |  | 0 | 0.00106 | 0.037259 | 0 | 0 | 16 | K | 2 |  |  |  | ROZPOCET | 0 | 0 | 0 | 0 | 0 | 1 | 0 | 16 | -820418403
| Online PSC |  | https://podminky.urs.cz/item/CS_URS_2024_02/764011402 | [15 empty] | Online PSC | 2
48 | K | 764011405 | Podkladní plech z PZ plechu pro hřebeny, nároží, úžlabí nebo okapové hrany tl 0,55 mm rš 400 mm | m | 35.15 |  | 0 | CS ÚRS 2024 02 |  |  | základní |  | 0 | 0.00209 | 0.073463 | 0 | 0 | 16 | K | 2 |  |  |  | ROZPOCET | 0 | 0 | 0 | 0 | 0 | 1 | 0 | 16 | -1734090520
| Online PSC |  | https://podminky.urs.cz/item/CS_URS_2024_02/764011405 | [15 empty] | Online PSC | 2
49 | K | 764011620 | Dilatační připojovací lišta z Pz s povrchovou úpravou včetně tmelení rš 80 mm | m | 10.58 |  | 0 | CS ÚRS 2024 02 |  |  | základní |  | 0 | 0.00078 | 0.0082524 | 0 | 0 | 16 | K | 2 |  |  |  | ROZPOCET | 0 | 0 | 0 | 0 | 0 | 1 | 0 | 16 | -446981186
| Online PSC |  | https://podminky.urs.cz/item/CS_URS_2024_02/764011620 | [15 empty] | Online PSC | 2
| VV |  | 5,76 |  | 5.76 | [13 empty] | VV | 2 | 2 | True | 0 | ROZPOCET
| VV |  | 4,82 |  | 4.82 | [13 empty] | VV | 2 | 2 | True | 0 | ROZPOCET
| VV |  | Součet |  | 10.58 | [13 empty] | VV | 2 | 4 | True | 1 | ROZPOCET
50 | K | 764212406 | Oplechování štítu závětrnou lištou z Pz plechu rš 500 mm | m | 1.9 |  | 0 | CS ÚRS 2024 02 |  |  | základní |  | 0 | 0.0026 | 0.00494 | 0 | 0 | 16 | K | 2 |  |  |  | ROZPOCET | 0 | 0 | 0 | 0 | 0 | 1 | 0 | 16 | 1891255997
| Online PSC |  | https://podminky.urs.cz/item/CS_URS_2024_02/764212406 | [15 empty] | Online PSC | 2
| VV |  | 0,4*3 |  | 1.2 | [13 empty] | VV | 2 | 2 | True | 0 | ROZPOCET
| VV |  | 0,35*2 |  | 0.7 | [13 empty] | VV | 2 | 2 | True | 0 | ROZPOCET
| VV |  | Součet |  | 1.9 | [13 empty] | VV | 2 | 4 | True | 1 | ROZPOCET
51 | K | 764214607 | Oplechování horních ploch a atik bez rohů z Pz s povrch úpravou mechanicky kotvené rš 670 mm | m | 6.3 |  | 0 | CS ÚRS 2024 02 |  |  | základní |  | 0 | 0.00584 | 0.036792 | 0 | 0 | 16 | K | 2 |  |  |  | ROZPOCET | 0 | 0 | 0 | 0 | 0 | 1 | 0 | 16 | -431752252
| Online PSC |  | https://podminky.urs.cz/item/CS_URS_2024_02/764214607 | [15 empty] | Online PSC | 2
52 | K | 764214607 | Oplechování horních ploch a atik bez rohů z Pz s povrch úpravou mechanicky kotvené rš 670 mm | m | 13.18 |  | 0 | CS ÚRS 2024 02 |  |  | základní |  | 0 | 0.00584 | 0.076971 | 0 | 0 | 16 | K | 2 |  |  |  | ROZPOCET | 0 | 0 | 0 | 0 | 0 | 1 | 0 | 16 | 855444860
| Online PSC |  | https://podminky.urs.cz/item/CS_URS_2024_02/764214607 | [15 empty] | Online PSC | 2
53 | K | 764214607 | Oplechování horních ploch a atik bez rohů z Pz s povrch úpravou mechanicky kotvené rš 670 mm | m | 7.6 |  | 0 | CS ÚRS 2024 02 |  |  | základní |  | 0 | 0.00584 | 0.044384 | 0 | 0 | 16 | K | 2 |  |  |  | ROZPOCET | 0 | 0 | 0 | 0 | 0 | 1 | 0 | 16 | 374960928
| Online PSC |  | https://podminky.urs.cz/item/CS_URS_2024_02/764214607 | [15 empty] | Online PSC | 2
54 | K | 764214607 | Oplechování horních ploch a atik bez rohů z Pz s povrch úpravou mechanicky kotvené rš 670 mm | m | 7.04 |  | 0 | CS ÚRS 2024 02 |  |  | základní |  | 0 | 0.00584 | 0.041114 | 0 | 0 | 16 | K | 2 |  |  |  | ROZPOCET | 0 | 0 | 0 | 0 | 0 | 1 | 0 | 16 | 1770625356
| Online PSC |  | https://podminky.urs.cz/item/CS_URS_2024_02/764214607 | [15 empty] | Online PSC | 2
55 | K | 764511404 | Žlab podokapní půlkruhový z Pz plechu rš 330 mm | m | 35.18 |  | 0 | CS ÚRS 2024 02 |  |  | základní |  | 0 | 0.00322 | 0.11328 | 0 | 0 | 16 | K | 2 |  |  |  | ROZPOCET | 0 | 0 | 0 | 0 | 0 | 1 | 0 | 16 | 1698722536
| Online PSC |  | https://podminky.urs.cz/item/CS_URS_2024_02/764511404 | [15 empty] | Online PSC | 2
56 | K | 764518622 | Svody kruhové včetně objímek, kolen, odskoků z Pz s povrchovou úpravou průměru 100 mm | m | 25.8 |  | 0 | CS ÚRS 2024 02 |  |  | základní |  | 0 | 0.00111 | 0.028638 | 0 | 0 | 16 | K | 2 |  |  |  | ROZPOCET | 0 | 0 | 0 | 0 | 0 | 1 | 0 | 16 | -1798073638
| Online PSC |  | https://podminky.urs.cz/item/CS_URS_2024_02/764518622 | [15 empty] | Online PSC | 2
57 | K | 998764102 | Přesun hmot tonážní pro konstrukce klempířské v objektech v přes 6 do 12 m | t | 0.476 |  | 0 | CS ÚRS 2024 02 |  |  | základní |  | 0 | 0 | 0 | 0 | 0 | 16 | K | 2 |  |  |  | ROZPOCET | 0 | 0 | 0 | 0 | 0 | 1 | 0 | 16 | -975889467
| Online PSC |  | https://podminky.urs.cz/item/CS_URS_2024_02/998764102 | [15 empty] | Online PSC | 2
| D | 766 | Konstrukce truhlářské |  |  |  | 0 | [5 empty] | 0 |  | 0.84878 |  | 0 | 2 | D | 1 |  |  |  | ROZPOCET | [6 empty] | 0
58 | K | 766414211 | Montáž obložení stěn pl do 5 m2 panely z měkkého dřeva do 0,60 m2 | m2 | 51.786 |  | 0 | CS ÚRS 2024 02 |  |  | základní |  | 0 | 0 | 0 | 0 | 0 | 16 | K | 2 |  |  |  | ROZPOCET | 0 | 0 | 0 | 0 | 0 | 1 | 0 | 16 | -1747793985
| Online PSC |  | https://podminky.urs.cz/item/CS_URS_2024_02/766414211 | [15 empty] | Online PSC | 2
| VV |  | š.355 mm – 13,18 bm bez prořezu | [15 empty] | VV | 2 | 1 | True | 0 | ROZPOCET
| VV |  | 0,355*13,18 |  | 4.679 | [13 empty] | VV | 2 | 2 | True | 0 | ROZPOCET
| VV |  | š.465 mm – 6,3 bm bez prořezu | [15 empty] | VV | 2 | 1 | True | 0 | ROZPOCET
| VV |  | 0,465*6,3 |  | 2.93 | [13 empty] | VV | 2 | 2 | True | 0 | ROZPOCET
| VV |  | š.405 mm – 7,6 bm bez prořezu | [15 empty] | VV | 2 | 1 | True | 0 | ROZPOCET
| VV |  | 0,405*7,6 |  | 3.078 | [13 empty] | VV | 2 | 2 | True | 0 | ROZPOCET
| VV |  | š.345 mm – 7,04 bm bez prořezu | [15 empty] | VV | 2 | 1 | True | 0 | ROZPOCET
| VV |  | 0,345*7,04 |  | 2.429 | [13 empty] | VV | 2 | 2 | True | 0 | ROZPOCET
| VV |  | - | [15 empty] | VV | 2 | 1 | True | 0 | ROZPOCET
| VV |  | na horní líc XPS bude položena deska vodovzdorné překližky (např. bříza tl. 21 mm) a bude mechanicky přikotvena přes XPS do pevného podkladu. | [15 empty] | VV | 2 | 1 | True | 0 | ROZPOCET
| VV |  | 37,71 |  | 37.71 | [13 empty] | VV | 2 | 2 | True | 0 | ROZPOCET
| VV |  | N12 | [15 empty] | VV | 2 | 1 | True | 0 | ROZPOCET
| VV |  | 0,96 |  | 0.96 | [13 empty] | VV | 2 | 2 | True | 0 | ROZPOCET
| VV |  | Součet |  | 51.786 | [13 empty] | VV | 2 | 4 | True | 1 | ROZPOCET
59 | M | 60621154 | překližka vodovzdorná protiskl/hladká bříza tl 21mm | m2 | 56.965 |  | 0 | CS ÚRS 2024 02 |  |  | základní |  | 0 | 0.0149 | 0.84878 | 0 | 0 | 32 | M | 2 |  |  |  | ROZPOCET | 0 | 0 | 0 | 0 | 0 | 1 | 0 | 16 | -1377652802
| VV |  | 51,786*1,1 'Přepočtené koeficientem množství |  | 56.965 | [13 empty] | VV | 2 | 2 | False | 1 | ROZPOCET
60 | K | 7664142RX01 | Spojovací prostředky | m3 | 1.092 |  | 0 |  |  |  | základní |  | 0 | 0 | 0 | 0 | 0 | 16 | K | 2 |  |  |  | ROZPOCET | 0 | 0 | 0 | 0 | 0 | 1 | 0 | 16 | -1484872411
| VV |  | 52*0,021 |  | 1.092 | [13 empty] | VV | 2 | 2 | True | 1 | ROZPOCET
61 | K | 998766101 | Přesun hmot tonážní pro kce truhlářské v objektech v do 6 m | t | 0.849 |  | 0 | CS ÚRS 2024 02 |  |  | základní |  | 0 | 0 | 0 | 0 | 0 | 16 | K | 2 |  |  |  | ROZPOCET | 0 | 0 | 0 | 0 | 0 | 1 | 0 | 16 | 1453030853
| Online PSC |  | https://podminky.urs.cz/item/CS_URS_2024_02/998766101 | [15 empty] | Online PSC | 2
| D | 784 | Dokončovací práce - malby a tapety |  |  |  | 0 | [5 empty] | 0 |  | 0.0008 |  | 0 | 2 | D | 1 |  |  |  | ROZPOCET | [6 empty] | 0
62 | K | 784111001 | Oprášení (ometení ) podkladu v místnostech v do 3,80 m | m2 | 1 |  | 0 | CS ÚRS 2023 01 |  |  | základní |  | 0 | 0 | 0 | 0 | 0 | 4 | K | 2 |  |  |  | ROZPOCET | 0 | 0 | 0 | 0 | 0 | 1 | 0 | 4 | -883748636
| Online PSC |  | https://podminky.urs.cz/item/CS_URS_2023_01/784111001 | [15 empty] | Online PSC | 2
63 | K | 784181101 | Základní akrylátová jednonásobná bezbarvá penetrace podkladu v místnostech v do 3,80 m | m2 | 1 |  | 0 | CS ÚRS 2024 02 |  |  | základní |  | 0 | 0.00021 | 0.00021 | 0 | 0 | 16 | K | 2 |  |  |  | ROZPOCET | 0 | 0 | 0 | 0 | 0 | 1 | 0 | 16 | 891305762
| Online PSC |  | https://podminky.urs.cz/item/CS_URS_2024_02/784181101 | [15 empty] | Online PSC | 2
64 | K | 784191003 | Čištění vnitřních ploch oken dvojitých nebo zdvojených po provedení malířských prací | m2 | 10 |  | 0 | CS ÚRS 2024 01 |  |  | základní |  | 0 | 2e-05 | 0.0002 | 0 | 0 | 16 | K | 2 |  |  |  | ROZPOCET | 0 | 0 | 0 | 0 | 0 | 1 | 0 | 16 | 770083255
| Online PSC |  | https://podminky.urs.cz/item/CS_URS_2024_01/784191003 | [15 empty] | Online PSC | 2
65 | K | 784191007 | Čištění vnitřních ploch podlah po provedení malířských prací | m2 | 10 |  | 0 | CS ÚRS 2024 01 |  |  | základní |  | 0 | 1e-05 | 0.0001 | 0 | 0 | 16 | K | 2 |  |  |  | ROZPOCET | 0 | 0 | 0 | 0 | 0 | 1 | 0 | 16 | 1703242387
| Online PSC |  | https://podminky.urs.cz/item/CS_URS_2024_01/784191007 | [15 empty] | Online PSC | 2
66 | K | 784221101 | Dvojnásobné bílé malby ze směsí za sucha dobře otěruvzdorných v místnostech do 3,80 m | m2 | 1 |  | 0 | CS ÚRS 2022 02 |  |  | základní |  | 0 | 0.00029 | 0.00029 | 0 | 0 | 16 | K | 2 |  |  |  | ROZPOCET | 0 | 0 | 0 | 0 | 0 | 1 | 0 | 16 | -1875670755
| Online PSC |  | https://podminky.urs.cz/item/CS_URS_2022_02/784221101 | [15 empty] | Online PSC | 2
| D | M | Práce a dodávky M |  |  |  | 0 | [5 empty] | 0 |  | 0.136 |  | 0 | 3 | D | 0 |  |  |  | ROZPOCET | [6 empty] | 0
| D | 21-M | Elektromontáže |  |  |  | 0 | [5 empty] | 0 |  | 0.136 |  | 0 | 3 | D | 1 |  |  |  | ROZPOCET | [6 empty] | 0
67 | K | 210220101 | Montáž hromosvodného vedení svodových vodičů s podpěrami průměru do 10 mm | m | 68 |  | 0 | CS ÚRS 2024 02 |  |  | základní |  | 0 | 0 | 0 | 0 | 0 | 64 | K | 2 |  |  |  | ROZPOCET | 0 | 0 | 0 | 0 | 0 | 1 | 0 | 64 | -52288428
| Online PSC |  | https://podminky.urs.cz/item/CS_URS_2024_02/210220101 | [15 empty] | Online PSC | 2
68 | M | 35442271 | podpěra vedení na ploché střechy pr. 140mm, ocelová příložka a šroub M8, výška vedení 100mm, plast s betonem, 1 kg | kus | 68 |  | 0 | CS ÚRS 2024 02 |  |  | základní |  | 0 | 0.001 | 0.068 | 0 | 0 | 256 | M | 2 |  |  |  | ROZPOCET | 0 | 0 | 0 | 0 | 0 | 1 | 0 | 64 | -495169794
69 | M | 35441072 | drát D 8mm FeZn pro hromosvod | kg | 68 |  | 0 | CS ÚRS 2024 02 |  |  | základní |  | 0 | 0.001 | 0.068 | 0 | 0 | 128 | M | 2 |  |  |  | ROZPOCET | 0 | 0 | 0 | 0 | 0 | 1 | 0 | 128 | -1423114999
| D | VRN | Vedlejší rozpočtové náklady |  |  |  | 0 | [5 empty] | 0 |  | 0 |  | 0 | 5 | D | 0 |  |  |  | ROZPOCET | [6 empty] | 0
| D | VRN9 | Ostatní náklady |  |  |  | 0 | [5 empty] | 0 |  | 0 |  | 0 | 5 | D | 1 |  |  |  | ROZPOCET | [6 empty] | 0
70 | K | 090001000 | Ostatní náklady - výtažná zkouška | kpl | 1 |  | 0 | CS ÚRS 2024 02 |  |  | základní |  | 0 | 0 | 0 | 0 | 0 | 1024 | K | 2 |  |  |  | ROZPOCET | 0 | 0 | 0 | 0 | 0 | 1 | 0 | 1024 | -110711021
| Online PSC |  | https://podminky.urs.cz/item/CS_URS_2024_02/090001000 | [15 empty] | Online PSC | 2
71 | K | 09000100RX | Kotvení spádové i tepelněizolační vrstvy – mechanické, pomocí systémových teleskopických podložek + systémových kotevních šroubů | kpl | 1 |  | 0 |  |  |  | základní |  | 0 | 0 | 0 | 0 | 0 | 1024 | K | 2 |  |  |  | ROZPOCET | 0 | 0 | 0 | 0 | 0 | 1 | 0 | 1024 | 1471807669
72 | K | 09000100RX005 | D+M Žebřík na střechu | kpl | 1 |  | 0 |  |  |  | základní |  | 0 | 0 | 0 | 0 | 0 | 1024 | K | 2 |  |  |  | ROZPOCET | 0 | 0 | 0 | 0 | 0 | 1 | 0 | 1024 | 1563588685
73 | K | 09000100RX005AS | D+M Zábradlí | m | 2 |  | 0 |  |  |  | základní |  | 0 | 0 | 0 | 0 | 0 | 1024 | K | 2 |  |  |  | ROZPOCET | 0 | 0 | 0 | 0 | 0 | 1 | 0 | 1024 | 633842124
74 | K | 09000100RX005s | D+M Žebřík s chranným košem JV nároží | kpl | 1 |  | 0 |  |  |  | základní |  | 0 | 0 | 0 | 0 | 0 | 1024 | K | 2 |  |  |  | ROZPOCET | 0 | 0 | 0 | 0 | 0 | 1 | 0 | 1024 | 699454980
| VV |  | 1 |  | 1 | [13 empty] | VV | 2 | 2 | True | 1 | ROZPOCET
| VV |  | dle specifikace v PD | [15 empty] | VV | 2 | 1 | True | 0 | ROZPOCET
75 | K | 09000100RX02a | Revize hromosvodu | kpl | 1 |  | 0 |  |  |  | základní |  | 0 | 0 | 0 | 0 | 0 | 1024 | K | 2 |  |  |  | ROZPOCET | 0 | 0 | 0 | 0 | 0 | 1 | 0 | 1024 | -1646727659
76 | K | 09000100RXc | Náběrový klín z minerální vaty 50/50 mm, vč. klínů u šachet, komínu a výlezu | m | 53.56 |  | 0 |  |  |  | základní |  | 0 | 0 | 0 | 0 | 0 | 1024 | K | 2 |  |  |  | ROZPOCET | 0 | 0 | 0 | 0 | 0 | 1 | 0 | 1024 | 980498783
77 | K | 09000100RXca | Pěnová páska detail napojení střešního pláště na stěny | m | 45.72 |  | 0 |  |  |  | základní |  | 0 | 0 | 0 | 0 | 0 | 1024 | K | 2 |  |  |  | ROZPOCET | 0 | 0 | 0 | 0 | 0 | 1 | 0 | 1024 | -1604415543
| VV |  | 10,58 |  | 10.58 | [13 empty] | VV | 2 | 2 | True | 0 | ROZPOCET
| VV |  | - | [15 empty] | VV | 2 | 1 | True | 0 | ROZPOCET
| VV |  | do překližky budou nakotveny žlabové háky po cca 1,0 m, v místě žlabových háků bude osazena kompresní těsnící páska | [15 empty] | VV | 2 | 1 | True | 0 | ROZPOCET
| VV |  | 35,14 |  | 35.14 | [13 empty] | VV | 2 | 2 | True | 0 | ROZPOCET
| VV |  | Součet |  | 45.72 | [13 empty] | VV | 2 | 4 | True | 1 | ROZPOCET
78 | K | 09000100RXcaa | Zatmelení PU tmelem - detail napojení střešního pláště na stěny instalační šachty | m | 10.58 |  | 0 |  |  |  | základní |  | 0 | 0 | 0 | 0 | 0 | 1024 | K | 2 |  |  |  | ROZPOCET | 0 | 0 | 0 | 0 | 0 | 1 | 0 | 1024 | -685778367
79 | K | 09000100RXccyaa | Dodatečné osazení ocelových atypických ocelových kontrukcí | kg | 26 |  | 0 |  |  |  | základní |  | 0 | 0 | 0 | 0 | 0 | 1024 | K | 2 |  |  |  | ROZPOCET | 0 | 0 | 0 | 0 | 0 | 1 | 0 | 1024 | 815454094
| VV |  | 26 |  | 26 | [13 empty] | VV | 2 | 2 | True | 1 | ROZPOCET

## HM - Hygienické měření
[9 empty] | >> skryté sloupce << | [9 empty] | {8da5adc6-bd19-4c45-b9dc-99ae8891b20b}
2
| KRYCÍ LIST SOUPISU PRACÍ | [8 empty] | v --- níže se nacházejí doplnkové a pomocné údaje k sestavám --- v | [8 empty] | False
Stavba:
Louny střecha TSM
Objekt:
HM - Hygienické měření
| KSO: |  |  |  |  | CC-CZ:
| Místo: |  | Louny |  |  | Datum: | 6. 1. 2025
| Zadavatel: |  |  |  |  | IČ:
DIČ:
| Uchazeč: |  |  |  |  | IČ: | Vyplň údaj
|  | Vyplň údaj |  |  |  | DIČ: | Vyplň údaj
| Projektant: |  |  |  |  | IČ:
DIČ:
| Zpracovatel: |  |  |  |  | IČ:
DIČ:
Poznámka:
| Cena bez DPH | [5 empty] | 0
|  |  | Základ daně |  |  | Sazba daně | Výše daně
| DPH | základní | 0 |  |  | 21% | 0
|  | snížená | 0 |  |  | 12% | 0
|  | zákl. přenesená | 0 |  |  | 21% | 0
|  | sníž. přenesená | 0 |  |  | 12% | 0
|  | nulová | 0 |  |  | 0% | 0
| Cena s DPH |  |  | v | CZK |  | 0
| Projektant |  |  | Zpracovatel
| Datum a podpis: |  | Razítko | Datum a podpis: |  |  | Razítko
| Objednavatel |  |  | Uchazeč
| Datum a podpis: |  | Razítko | Datum a podpis: |  |  | Razítko
REKAPITULACE ČLENĚNÍ SOUPISU PRACÍ
Stavba:
Louny střecha TSM
Objekt:
HM - Hygienické měření
Místo: |  |  | Louny |  |  | Datum: | 6. 1. 2025
Zadavatel: | [5 empty] | Projektant:
Uchazeč: |  |  | Vyplň údaj |  |  | Zpracovatel:
Kód dílu - Popis | [6 empty] | Cena celkem [CZK]
Náklady ze soupisu prací | [6 empty] | 0 | [12 empty] | -1
| VRN - Vedlejší rozpočtové náklady | [5 empty] | 0
| VRN1 - Průzkumné, zeměměřičské a projektové práce | [5 empty] | 0
| VRN3 - Zařízení staveniště | [5 empty] | 0
| VRN4 - Inženýrská činnost | [5 empty] | 0
SOUPIS PRACÍ
Stavba:
Louny střecha TSM
Objekt:
HM - Hygienické měření
Místo: |  |  | Louny |  |  | Datum: | 6. 1. 2025
Zadavatel: | [5 empty] | Projektant:
Uchazeč: |  |  | Vyplň údaj |  |  | Zpracovatel:
PČ | Typ | Kód | Popis | MJ | Množství | J.cena [CZK] | Cena celkem [CZK] | Cenová soustava |  |  | DPH | J. Nh [h] | Nh celkem [h] | J. hmotnost [t] | Hmotnost celkem [t] | J. suť [t] | Suť Celkem [t]
Náklady soupisu celkem | [6 empty] | 0 | [5 empty] | 0 |  | 0 |  | 0 |  | D | -1 | [10 empty] | 0
| D | VRN | Vedlejší rozpočtové náklady |  |  |  | 0 | [5 empty] | 0 |  | 0 |  | 0 | 5 | D | 0 |  |  |  | ROZPOCET | [6 empty] | 0
| D | VRN1 | Průzkumné, zeměměřičské a projektové práce |  |  |  | 0 | [5 empty] | 0 |  | 0 |  | 0 | 5 | D | 1 |  |  |  | ROZPOCET | [6 empty] | 0
1 | K | 011434000 | Měření (monitoring) hlukové hladiny | kpl | 1 |  | 0 | CS ÚRS 2024 02 |  |  | základní |  | 0 | 0 | 0 | 0 | 0 | 1024 | K | 2 |  |  |  | ROZPOCET | 0 | 0 | 0 | 0 | 0 | 1 | 0 | 1024 | 1362388436
| Online PSC |  | https://podminky.urs.cz/item/CS_URS_2024_02/011434000 | [15 empty] | Online PSC | 2
| D | VRN3 | Zařízení staveniště |  |  |  | 0 | [5 empty] | 0 |  | 0 |  | 0 | 5 | D | 1 |  |  |  | ROZPOCET | [6 empty] | 0
2 | K | 034703000 | Ochranné konstrukce - pro demontáž azbestových konstrukcí | kpl | 1 |  | 0 | CS ÚRS 2024 02 |  |  | základní |  | 0 | 0 | 0 | 0 | 0 | 1024 | K | 2 |  |  |  | ROZPOCET | 0 | 0 | 0 | 0 | 0 | 1 | 0 | 1024 | -1954437328
| Online PSC |  | https://podminky.urs.cz/item/CS_URS_2024_02/034703000 | [15 empty] | Online PSC | 2
| VV |  | Dle zvyklosti zhotovitele! | [15 empty] | VV | 2 | 1 | True | 0 | ROZPOCET
| VV |  | Předpoklad: | [15 empty] | VV | 2 | 1 | True | 0 | ROZPOCET
| VV |  | zábrany proti případnému rozptylování azbestu. Demontáž azbestocementové krytiny bude po částech. | [15 empty] | VV | 2 | 1 | True | 0 | ROZPOCET
| VV |  | Stávající dlouhý skladový objekt má 19 třímetrových modulů. Nad 2 moduly na šířku objektu bude vystavěna pomocná lehká ocelová konstrukce s fóliovou | [15 empty] | VV | 2 | 1 | True | 0 | ROZPOCET
| VV |  | krytinou ("párty stan") o rozměru cca 7x11m a o výšce cca 8,0 a bude se postupně cca 10x posouvat. | [15 empty] | VV | 2 | 1 | True | 0 | ROZPOCET
| VV |  | Tzn. měla by se v rozpočtu objevit položka montáže, demontáže a přesunu, popř. uveďte jednu souhrnnou položku "ochranná konstrukce". | [15 empty] | VV | 2 | 1 | True | 0 | ROZPOCET
| VV |  | 1 |  | 1 | [13 empty] | VV | 2 | 2 | True | 1 | ROZPOCET
| D | VRN4 | Inženýrská činnost |  |  |  | 0 | [5 empty] | 0 |  | 0 |  | 0 | 5 | D | 1 |  |  |  | ROZPOCET | [6 empty] | 0
3 | K | 045303000 | Koordinační činnost - nahlášení prací na hygienu | kpl | 1 |  | 0 | CS ÚRS 2024 02 |  |  | základní |  | 0 | 0 | 0 | 0 | 0 | 1024 | K | 2 |  |  |  | ROZPOCET | 0 | 0 | 0 | 0 | 0 | 1 | 0 | 1024 | -292584311
| Online PSC |  | https://podminky.urs.cz/item/CS_URS_2024_02/045303000 | [15 empty] | Online PSC | 2