## Rekapitulace stavby
Export Komplet | [28 empty] | 2.0 | [5 empty] | False | False | {8bd30498-3fde-454a-940e-19edd2d69073}
[20 empty] | >> skryté sloupce << | [13 empty] | 0,01 | 21
[34 empty] | 0,01 | 12
|  | REKAPITULACE STAVBY | [18 empty] | v --- níže se nacházejí doplnkové a pomocné údaje k sestavám --- v | [11 empty] | Návod na vyplnění | 0,001
|  | Kód: |  |  |  |  | 21/2025 | [25 empty] | Měnit lze pouze buňky se žlutým podbarvením! 1) na prvním listu Rekapitulace stavby vyplňte v sestavě a) Souhrnný list - údaje o Uchazeči (přenesou se do ostatních sestav i v jiných listech) b) Rekapitulace objektů - potřebné Ostatní náklady 2) na vybraných listech vyplňte v sestavě a) Krycí list - údaje o Uchazeči, pokud se liší od údajů o Uchazeči na Souhrnném listu (údaje se přenesou do ostatních sestav v daném listu) b) Rekapitulace rozpočtu - potřebné Ostatní náklady c) Celkové náklady za stavbu - ceny u položek - množství, pokud má žluté podbarvení - a v případě potřeby poznámku (ta je ve skrytém sloupci) | 0,01
|  | Stavba: |  |  |  |  | Stavební úpravy střech objektu MSH | [26 empty] | 0,01
|  | KSO: | [13 empty] | CC-CZ: | [17 empty] | 0,01
|  | Místo: |  |  |  |  | Louny | [8 empty] | Datum: |  | 31. 1. 2025 | [15 empty] | 0,01
0,01
|  | Zadavatel: | [13 empty] | IČ: | [17 empty] | 0,01
[16 empty] | DIČ: | [17 empty] | 0,01
0,01
|  | Uchazeč: | [13 empty] | IČ: |  | Vyplň údaj | [15 empty] | 0,01
|  |  | Vyplň údaj | [12 empty] | DIČ: |  | Vyplň údaj | [15 empty] | 0,01
False
|  | Projektant: | [13 empty] | IČ: | [17 empty] | False
[16 empty] | DIČ: | [17 empty] | True
0,01
|  | Zpracovatel: | [13 empty] | IČ: | [17 empty] | 0,01
[16 empty] | DIČ: | [17 empty] | True
Poznámka:
Rozpočet je zpracován z dokumentace pro povolení stavby. Všechny položky ve výkazu jsou, pokud není v popisu řečeno jinak, stanoveny jako čisté! Rezervu na prostřih a spojovací materiál, prořez, provozní odpad apod. je dodavatel povinen kalkulovat do jednotlivých položkových cen v rozsahu dle vlastních technologických předpisů a realizačních zvyklostí." a dále "Soupis prací a výkaz výměr nenahrazují projektovou dokumentaci a nejsou dle zákona její součástí. Dodavatel je povinen reflektovat, dodržet a realizovat veškerá ustanovení, specifikace a standardy stanovené v dokumentaci pro provedení stavby a) veškeré položky na přípomoce, dopravu, montáž, zpevněné montážní plochy, atd... zahrnout do jednotlivých jednotkových cen. : b) součásti prací jsou veškeré zkoušky, potřebná měření, inspekce, uvedení zařízení do provozu, zaškolení obsluhy, provozní řády, manuály a revize v českém jazyce. Za komplexní vyzkoušení se považuje bezporuchový provoz po dobu minimálně 96 hod. : c) součástí dodávky je zpracování veškeré dílenské dokumentace a dokumentace skutečného provedení : d) součástí dodávky je kompletní dokladová část díla nutná k získání kolaudačního souhlasu stavby : e) v rozsahu prací zhotovitele jsou rovněž jakékoliv prvky, zařízení, práce a pomocné materiály, neuvedené v tomto soupisu výkonů, které jsou ale nezbytně nutné k dodání, instalaci , dokončení a provozování díla, včetně ztratného a prořezů : f) součástí dodávky jsou veškerá geodetická měření jako například vytyčení konstrukcí, kontrolní měření, zaměření skutečného stavu apod. : g) součástí dodávky jsou i náklady na případná opatření související s ochranou stávajících sítí, komunikací či staveb : h) součástí jednotkových cen jsou i vícenáklady související s výstavbou v zimním období, průběžný úklid staveniště a přilehlých komunikací, likvidaci odpadů, dočasná dopravní omezení atd. : k)pokud se v dokumentaci vyskytují obchodní názvy, jedná se pouze o vymezení minimálních požadovaných standardů výrobku, technologie či materiálu a zadavatel připouští použití i jiného, kvalitativně či technologicky obdobného řešení, které splňuje minimální parametry uvedené ve specifikaci projektové dokumentace : Nedílnou součástí výkazu výměr (slepého rozpočtu ) je projektová dokumentace !! : Zpracovatel nabídky je povinen prověřit specifikace a výměry uvedené ve výkazu výměr. : V případě zjištěných : rozdílů má na tyto rozdíly upozornit ve lhůtě pro podání nabídek prostřednictvím žádosti o dodatečné informace k zadávacím podmínkám. Uchazeč vyplní všechny položky soupisu prací. """Soupis prací je sestaven s využitím Cenové soustavy URS. Položky, které pochází z této cenové soustavy, jsou v samostatném sloupci. Veškeré další informace vymezující popis a podmínky použití těchto položek z Cenové soustavy, které nejsou uvedeny přímo v soupisu prací, jsou neomezeně dálkově k dispozici na www.cs-urs.cz, sekce Cenové a technické podmínky. Rozpočet slouží výhradně a pouze pro výběr zhotovitele. Zhotovitel (uchazeč o zakázku) je povinen zkontrolovat rozpočet a doplnit chybějící položky. V opačném případě je zhotovitel povinen upozornit zadavatele na případné nedostatky. Případné pozdější odchylky rozpočtu od skutečnosti musí být řešeny dle smlouvy o díly (cena díla pevná x cena díla dle jednotkových cen). Ceny v nabídce musí vycházet nejen z předloženého soupisu výkonů, ale i ze znalosti celého projektu. Prostudování kompletní dokumentace je nutnou podmínkou předložení nabídky. Podáním cenové nabídky zhotovitel potvrzuje, že si projekt důkladně prostudoval a že všechny úkony k provedení stavby dle PD jsou zahrnuty v rozpočtu. Veškeré konstrukce se dodávají jako plně funkční celek. Projektová dokumentace je nadřazena rozpočtu, rozpočet slouží pro výběr zhotovitele. Je mezi smluvními stranami, zda si stanoví cenu pevnou, bez možných víceprací nebo méněprací, nebo jestli bude účtováno dle skutečnosti, ale s jednotkovým cenami doplněnými v rozpočtu. POZN : - tento výkaz výměr je pouze orientační, směrodatná a nadřazená je výkresová dokumentace včetně technické zprávy. - TENTO PROJEKT NENAHRAZUJE DÍLENSKOU / VÝROBNÍ DOKUMENTACI ZHOTOVITELE. A neslouží k objednání materiálu. Objednatel rozpočtu bere na vědomí, že na překontrolování rozpočtu má 14 od zaslání rozpočtu. Po uplynutí této doby se bere rozpočet jako předaný. "
|  | Cena bez DPH | [13 empty] | 0
[8 empty] | Sazba daně |  |  | Základ daně |  |  |  |  | Výše daně
|  | DPH |  | základní |  |  |  | 21% |  |  | 0 |  |  |  |  | 0
|  |  |  | snížená |  |  |  | 12% |  |  | 0 |  |  |  |  | 0
|  |  |  | zákl. přenesená |  |  |  | 21% |  |  | 0 |  |  |  |  | 0
|  |  |  | sníž. přenesená |  |  |  | 12% |  |  | 0 |  |  |  |  | 0
|  |  |  | nulová |  |  |  | 0% |  |  | 0 |  |  |  |  | 0
|  | Cena s DPH | [6 empty] | v |  |  | CZK |  |  |  | 0
|  | Projektant | [11 empty] | Zpracovatel
|  | Datum a podpis: | [7 empty] | Razítko |  |  |  | Datum a podpis: |  |  | Razítko
|  | Objednavatel | [11 empty] | Uchazeč
|  | Datum a podpis: | [7 empty] | Razítko |  |  |  | Datum a podpis: |  |  | Razítko
REKAPITULACE OBJEKTŮ STAVBY A SOUPISŮ PRACÍ
| Kód: | [6 empty] | 21/2025
| Stavba: | [6 empty] | Stavební úpravy střech objektu MSH
| Místo: | [6 empty] | Louny | [6 empty] | Datum: |  | 31. 1. 2025
| Zadavatel: | [13 empty] | Projektant: | [5 empty] | Informatívní údaje z listů zakázek
| Uchazeč: | [13 empty] | Zpracovatel:
| Kód |  |  |  | Popis | [7 empty] | Cena bez DPH [CZK] |  |  |  |  | Cena s DPH [CZK] | Typ |  | z toho Ostat. náklady [CZK] | DPH [CZK] | Normohodiny [h] | DPH základní [CZK] | DPH snížená [CZK] | DPH základní přenesená [CZK] | DPH snížená přenesená [CZK] | Základna DPH základní | Základna DPH snížená | Základna DPH zákl. přenesená | Základna DPH sníž. přenesená | Základna DPH nulová
| Náklady z rozpočtů | [11 empty] | 0 |  |  |  |  | 0 |  |  | 0 | 0 | 0 | 0 | 0 | 0 | 0 | 0 | 0 | 0 | 0 | 0 |  | D | 0 |  | IMPORT | {8bd30498-3fde-454a-940e-19edd2d69073} | {00000000-0000-0000-0000-000000000000}
/ |  | 21/2025 |  |  |  | Stavební úpravy střech objektu MSH | [6 empty] | 0 |  |  |  |  | 0 | STA |  | 0 | 0 | 0 | 0 | 0 | 0 | 0 | 0 | 0 | 0 | 0 | 0 |  |  | 1 | ###NOINSERT### | IMPORT | {8bd30498-3fde-454a-940e-19edd2d69073} | {00000000-0000-0000-0000-000000000000}
/ |  | A-B |  |  |  | Střecha A, bourací práce | [6 empty] | 0 |  |  |  |  | 0 | STA |  | 0 | 0 | 0 | 0 | 0 | 0 | 0 | 0 | 0 | 0 | 0 | 0 |  |  | 1 |  | IMPORT | {3912ef8c-155c-4e50-aa33-e08516b73022} | {8bd30498-3fde-454a-940e-19edd2d69073} | 2
/ |  | A-N |  |  |  | Střecha A, nové konstrukce | [6 empty] | 0 |  |  |  |  | 0 | STA |  | 0 | 0 | 0 | 0 | 0 | 0 | 0 | 0 | 0 | 0 | 0 | 0 |  |  | 1 |  | IMPORT | {f580c050-43f5-41fe-9ed1-fa60845ff0d2} | {8bd30498-3fde-454a-940e-19edd2d69073} | 2
/ |  | B-B |  |  |  | Střecha B, bourací práce | [6 empty] | 0 |  |  |  |  | 0 | STA |  | 0 | 0 | 0 | 0 | 0 | 0 | 0 | 0 | 0 | 0 | 0 | 0 |  |  | 1 |  | IMPORT | {ae201990-1341-40b6-9030-2675acce2897} | {8bd30498-3fde-454a-940e-19edd2d69073} | 2
/ |  | B-N |  |  |  | Střecha B, nové konstrukce | [6 empty] | 0 |  |  |  |  | 0 | STA |  | 0 | 0 | 0 | 0 | 0 | 0 | 0 | 0 | 0 | 0 | 0 | 0 |  |  | 1 |  | IMPORT | {c3da3fd4-fc19-41d7-b97d-ec7097462cc6} | {8bd30498-3fde-454a-940e-19edd2d69073} | 2
/ |  | C-B |  |  |  | Střecha C, bourací práce | [6 empty] | 0 |  |  |  |  | 0 | STA |  | 0 | 0 | 0 | 0 | 0 | 0 | 0 | 0 | 0 | 0 | 0 | 0 |  |  | 1 |  | IMPORT | {002b3e77-a501-41e0-9745-6ae2300ac5ee} | {8bd30498-3fde-454a-940e-19edd2d69073} | 2
/ |  | C-N |  |  |  | Střecha C, nové konstrukce | [6 empty] | 0 |  |  |  |  | 0 | STA |  | 0 | 0 | 0 | 0 | 0 | 0 | 0 | 0 | 0 | 0 | 0 | 0 |  |  | 1 |  | IMPORT | {2a8d49ff-d115-4508-a7f7-42e42dec5f7f} | {8bd30498-3fde-454a-940e-19edd2d69073} | 2
/ |  | D-B |  |  |  | Střecha D, bourací práce | [6 empty] | 0 |  |  |  |  | 0 | STA |  | 0 | 0 | 0 | 0 | 0 | 0 | 0 | 0 | 0 | 0 | 0 | 0 |  |  | 1 |  | IMPORT | {398d083e-2573-4c2d-bfbe-3976a6de3343} | {8bd30498-3fde-454a-940e-19edd2d69073} | 2
/ |  | D-N |  |  |  | Střecha D, nové konstrukce | [6 empty] | 0 |  |  |  |  | 0 | STA |  | 0 | 0 | 0 | 0 | 0 | 0 | 0 | 0 | 0 | 0 | 0 | 0 |  |  | 1 |  | IMPORT | {0b4c6b41-7457-45a5-9e07-dd3fda8e4364} | {8bd30498-3fde-454a-940e-19edd2d69073} | 2
/ |  | E-B |  |  |  | Střecha E, bourací práce | [6 empty] | 0 |  |  |  |  | 0 | STA |  | 0 | 0 | 0 | 0 | 0 | 0 | 0 | 0 | 0 | 0 | 0 | 0 |  |  | 1 |  | IMPORT | {d1a355bf-4bf5-4e4a-9bc1-894c286ac44c} | {8bd30498-3fde-454a-940e-19edd2d69073} | 2
/ |  | E-N |  |  |  | Střecha E, nové konstrukce | [6 empty] | 0 |  |  |  |  | 0 | STA |  | 0 | 0 | 0 | 0 | 0 | 0 | 0 | 0 | 0 | 0 | 0 | 0 |  |  | 1 |  | IMPORT | {c9999e96-aae7-4aeb-a57c-154def28b53a} | {8bd30498-3fde-454a-940e-19edd2d69073} | 2
/ |  | F-B |  |  |  | Střecha F, bourací práce | [6 empty] | 0 |  |  |  |  | 0 | STA |  | 0 | 0 | 0 | 0 | 0 | 0 | 0 | 0 | 0 | 0 | 0 | 0 |  |  | 1 |  | IMPORT | {2a9cae44-1d2a-43dc-bacc-1baed09a62f6} | {8bd30498-3fde-454a-940e-19edd2d69073} | 2
/ |  | F-N |  |  |  | Střecha F, nové konstrukce | [6 empty] | 0 |  |  |  |  | 0 | STA |  | 0 | 0 | 0 | 0 | 0 | 0 | 0 | 0 | 0 | 0 | 0 | 0 |  |  | 1 |  | IMPORT | {40344f9d-594d-4bd1-a258-503f307cd128} | {8bd30498-3fde-454a-940e-19edd2d69073} | 2
/ |  | H |  |  |  | Hromosvod | [6 empty] | 0 |  |  |  |  | 0 | STA |  | 0 | 0 | 0 | 0 | 0 | 0 | 0 | 0 | 0 | 0 | 0 | 0 |  |  | 1 |  | IMPORT | {67ca400d-2933-4b16-840a-ed897873959a} | {8bd30498-3fde-454a-940e-19edd2d69073} | 2

## 21-2025 - Stavební úpravy...
[9 empty] | >> skryté sloupce << | [9 empty] | {8bd30498-3fde-454a-940e-19edd2d69073}
2
| KRYCÍ LIST SOUPISU PRACÍ | [8 empty] | v --- níže se nacházejí doplnkové a pomocné údaje k sestavám --- v | [8 empty] | False
Stavba:
Stavební úpravy střech objektu MSH
| KSO: |  |  |  |  | CC-CZ:
| Místo: |  | Louny |  |  | Datum: | 31. 1. 2025
| Zadavatel: |  |  |  |  | IČ:
DIČ:
| Uchazeč: |  |  |  |  | IČ: | Vyplň údaj
|  | Vyplň údaj |  |  |  | DIČ: | Vyplň údaj
| Projektant: |  |  |  |  | IČ:
DIČ:
| Zpracovatel: |  |  |  |  | IČ:
DIČ:
Poznámka:
Rozpočet je zpracován z dokumentace pro povolení stavby. Všechny položky ve výkazu jsou, pokud není v popisu řečeno jinak, stanoveny jako čisté! Rezervu na prostřih a spojovací materiál, prořez, provozní odpad apod. je dodavatel povinen kalkulovat do jednotlivých položkových cen v rozsahu dle vlastních technologických předpisů a realizačních zvyklostí." a dále "Soupis prací a výkaz výměr nenahrazují projektovou dokumentaci a nejsou dle zákona její součástí. Dodavatel je povinen reflektovat, dodržet a realizovat veškerá ustanovení, specifikace a standardy stanovené v dokumentaci pro provedení stavby a) veškeré položky na přípomoce, dopravu, montáž, zpevněné montážní plochy, atd... zahrnout do jednotlivých jednotkových cen. : b) součásti prací jsou veškeré zkoušky, potřebná měření, inspekce, uvedení zařízení do provozu, zaškolení obsluhy, provozní řády, manuály a revize v českém jazyce. Za komplexní vyzkoušení se považuje bezporuchový provoz po dobu minimálně 96 hod. : c) součástí dodávky je zpracování veškeré dílenské dokumentace a dokumentace skutečného provedení : d) součástí dodávky je kompletní dokladová část díla nutná k získání kolaudačního souhlasu stavby : e) v rozsahu prací zhotovitele jsou rovněž jakékoliv prvky, zařízení, práce a pomocné materiály, neuvedené v tomto soupisu výkonů, které jsou ale nezbytně nutné k dodání, instalaci , dokončení a provozování díla, včetně ztratného a prořezů : f) součástí dodávky jsou veškerá geodetická měření jako například vytyčení konstrukcí, kontrolní měření, zaměření skutečného stavu apod. : g) součástí dodávky jsou i náklady na případná opatření související s ochranou stávajících sítí, komunikací či staveb : h) součástí jednotkových cen jsou i vícenáklady související s výstavbou v zimním období, průběžný úklid staveniště a přilehlých komunikací, likvidaci odpadů, dočasná dopravní omezení atd. : k)pokud se v dokumentaci vyskytují obchodní názvy, jedná se pouze o vymezení minimálních požadovaných standardů výrobku, technologie či materiálu a zadavatel připouští použití i jiného, kvalitativně či technologicky obdobného řešení, které splňuje minimální parametry uvedené ve specifikaci projektové dokumentace : Nedílnou součástí výkazu výměr (slepého rozpočtu ) je projektová dokumentace !! : Zpracovatel nabídky je povinen prověřit specifikace a výměry uvedené ve výkazu výměr. : V případě zjištěných : rozdílů má na tyto rozdíly upozornit ve lhůtě pro podání nabídek prostřednictvím žádosti o dodatečné informace k zadávacím podmínkám. Uchazeč vyplní všechny položky soupisu prací. """Soupis prací je sestaven s využitím Cenové soustavy URS. Položky, které pochází z této cenové soustavy, jsou v samostatném sloupci. Veškeré další informace vymezující popis a podmínky použití těchto položek z Cenové soustavy, které nejsou uvedeny přímo v soupisu prací, jsou neomezeně dálkově k dispozici na www.cs-urs.cz, sekce Cenové a technické podmínky. Rozpočet slouží výhradně a pouze pro výběr zhotovitele. Zhotovitel (uchazeč o zakázku) je povinen zkontrolovat rozpočet a doplnit chybějící položky. V opačném případě je zhotovitel povinen upozornit zadavatele na případné nedostatky. Případné pozdější odchylky rozpočtu od skutečnosti musí být řešeny dle smlouvy o díly (cena díla pevná x cena díla dle jednotkových cen). Ceny v nabídce musí vycházet nejen z předloženého soupisu výkonů, ale i ze znalosti celého projektu. Prostudování kompletní dokumentace je nutnou podmínkou předložení nabídky. Podáním cenové nabídky zhotovitel potvrzuje, že si projekt důkladně prostudoval a že všechny úkony k provedení stavby dle PD jsou zahrnuty v rozpočtu. Veškeré konstrukce se dodávají jako plně funkční celek. Projektová dokumentace je nadřazena rozpočtu, rozpočet slouží pro výběr zhotovitele. Je mezi smluvními stranami, zda si stanoví cenu pevnou, bez možných víceprací nebo méněprací, nebo jestli bude účtováno dle skutečnosti, ale s jednotkovým cenami doplněnými v rozpočtu. POZN : - tento výkaz výměr je pouze orientační, směrodatná a nadřazená je výkresová dokumentace včetně technické zprávy. - TENTO PROJEKT NENAHRAZUJE DÍLENSKOU / VÝROBNÍ DOKUMENTACI ZHOTOVITELE. A neslouží k objednání materiálu. Objednatel rozpočtu bere na vědomí, že na překontrolování rozpočtu má 14 od zaslání rozpočtu. Po uplynutí této doby se bere rozpočet jako předaný. "
| Cena bez DPH | [5 empty] | 0
|  |  | Základ daně |  |  | Sazba daně | Výše daně
| DPH | základní | 0 |  |  | 21% | 0
|  | snížená | 0 |  |  | 12% | 0
|  | zákl. přenesená | 0 |  |  | 21% | 0
|  | sníž. přenesená | 0 |  |  | 12% | 0
|  | nulová | 0 |  |  | 0% | 0
| Cena s DPH |  |  | v | CZK |  | 0
| Projektant |  |  | Zpracovatel
| Datum a podpis: |  | Razítko | Datum a podpis: |  |  | Razítko
| Objednavatel |  |  | Uchazeč
| Datum a podpis: |  | Razítko | Datum a podpis: |  |  | Razítko
REKAPITULACE ČLENĚNÍ SOUPISU PRACÍ
Stavba:
Stavební úpravy střech objektu MSH
Místo: |  |  | Louny |  |  | Datum: | 31. 1. 2025
Zadavatel: | [5 empty] | Projektant:
Uchazeč: |  |  | Vyplň údaj |  |  | Zpracovatel:
Kód dílu - Popis | [6 empty] | Cena celkem [CZK]
Náklady ze soupisu prací | [6 empty] | 0 | [12 empty] | -1
| VRN - Vedlejší rozpočtové náklady | [5 empty] | 0
| VRN3 - Zařízení staveniště | [5 empty] | 0
| VRN9 - Ostatní náklady | [5 empty] | 0
SOUPIS PRACÍ
Stavba:
Stavební úpravy střech objektu MSH
Místo: |  |  | Louny |  |  | Datum: | 31. 1. 2025
Zadavatel: | [5 empty] | Projektant:
Uchazeč: |  |  | Vyplň údaj |  |  | Zpracovatel:
PČ | Typ | Kód | Popis | MJ | Množství | J.cena [CZK] | Cena celkem [CZK] | Cenová soustava |  |  | DPH | J. Nh [h] | Nh celkem [h] | J. hmotnost [t] | Hmotnost celkem [t] | J. suť [t] | Suť Celkem [t]
Náklady soupisu celkem | [6 empty] | 0 | [5 empty] | 0 |  | 0 |  | 0 |  | D | -1 | [10 empty] | 0
| D | VRN | Vedlejší rozpočtové náklady |  |  |  | 0 | [5 empty] | 0 |  | 0 |  | 0 | 5 | D | 0 |  |  |  | ROZPOCET | [6 empty] | 0
| D | VRN3 | Zařízení staveniště |  |  |  | 0 | [5 empty] | 0 |  | 0 |  | 0 | 5 | D | 1 |  |  |  | ROZPOCET | [6 empty] | 0
1 | K | 031002000 | Související (přípravné) práce pro zařízení staveniště | kpl | 1 |  | 0 | CS ÚRS 2025 01 |  |  | základní |  | 0 | 0 | 0 | 0 | 0 | 1024 | K | 2 |  |  |  | ROZPOCET | 0 | 0 | 0 | 0 | 0 | 1 | 0 | 1024 | 1244543491
| Online PSC |  | https://podminky.urs.cz/item/CS_URS_2025_01/031002000 | [15 empty] | Online PSC | 2
| VV |  | řešení zařízení staveniště (WC, plechový sklad, 1x buňka..) | [15 empty] | VV | 2 | 1 | True | 0 | ROZPOCET
| VV |  | dle zvyklostí dodavatele | [15 empty] | VV | 2 | 1 | True | 0 | ROZPOCET
| VV |  | 1 |  | 1 | [13 empty] | VV | 2 | 2 | True | 1 | ROZPOCET
2 | K | 034002000 | Zabezpečení staveniště a jeho udržování | kpl | 1 |  | 0 | CS ÚRS 2025 01 |  |  | základní |  | 0 | 0 | 0 | 0 | 0 | 1024 | K | 2 |  |  |  | ROZPOCET | 0 | 0 | 0 | 0 | 0 | 1 | 0 | 1024 | 984633460
| Online PSC |  | https://podminky.urs.cz/item/CS_URS_2025_01/034002000 | [15 empty] | Online PSC | 2
| D | VRN9 | Ostatní náklady |  |  |  | 0 | [5 empty] | 0 |  | 0 |  | 0 | 5 | D | 1 |  |  |  | ROZPOCET | [6 empty] | 0
3 | K | 09430RX01 | Náklady na manipulační neobsažené v položkách "přesuny hmot" | kpl | 1 |  | 0 |  |  |  | základní |  | 0 | 0 | 0 | 0 | 0 | 1024 | K | 2 |  |  |  | ROZPOCET | 0 | 0 | 0 | 0 | 0 | 1 | 0 | 1024 | 125911037

## A-B - Střecha A, bourací ...
[9 empty] | >> skryté sloupce << | [9 empty] | {3912ef8c-155c-4e50-aa33-e08516b73022}
2
| KRYCÍ LIST SOUPISU PRACÍ | [8 empty] | v --- níže se nacházejí doplnkové a pomocné údaje k sestavám --- v | [8 empty] | False
Stavba:
Stavební úpravy střech objektu MSH
Objekt:
A-B - Střecha A, bourací práce
| KSO: |  |  |  |  | CC-CZ:
| Místo: |  | Louny |  |  | Datum: | 31. 1. 2025
| Zadavatel: |  |  |  |  | IČ:
DIČ:
| Uchazeč: |  |  |  |  | IČ: | Vyplň údaj
|  | Vyplň údaj |  |  |  | DIČ: | Vyplň údaj
| Projektant: |  |  |  |  | IČ:
DIČ:
| Zpracovatel: |  |  |  |  | IČ:
DIČ:
Poznámka:
| Cena bez DPH | [5 empty] | 0
|  |  | Základ daně |  |  | Sazba daně | Výše daně
| DPH | základní | 0 |  |  | 21% | 0
|  | snížená | 0 |  |  | 12% | 0
|  | zákl. přenesená | 0 |  |  | 21% | 0
|  | sníž. přenesená | 0 |  |  | 12% | 0
|  | nulová | 0 |  |  | 0% | 0
| Cena s DPH |  |  | v | CZK |  | 0
| Projektant |  |  | Zpracovatel
| Datum a podpis: |  | Razítko | Datum a podpis: |  |  | Razítko
| Objednavatel |  |  | Uchazeč
| Datum a podpis: |  | Razítko | Datum a podpis: |  |  | Razítko
REKAPITULACE ČLENĚNÍ SOUPISU PRACÍ
Stavba:
Stavební úpravy střech objektu MSH
Objekt:
A-B - Střecha A, bourací práce
Místo: |  |  | Louny |  |  | Datum: | 31. 1. 2025
Zadavatel: | [5 empty] | Projektant:
Uchazeč: |  |  | Vyplň údaj |  |  | Zpracovatel:
Kód dílu - Popis | [6 empty] | Cena celkem [CZK]
Náklady ze soupisu prací | [6 empty] | 0 | [12 empty] | -1
| HSV - Práce a dodávky HSV | [5 empty] | 0
| 997 - Přesun sutě | [5 empty] | 0
| PSV - Práce a dodávky PSV | [5 empty] | 0
| 712 - Povlakové krytiny | [5 empty] | 0
| 713 - Izolace tepelné | [5 empty] | 0
| 742 - Elektroinstalace - slaboproud | [5 empty] | 0
| 764 - Konstrukce klempířské | [5 empty] | 0
| 767 - Konstrukce zámečnické | [5 empty] | 0
| M - Práce a dodávky M | [5 empty] | 0
| 21-M - Elektromontáže | [5 empty] | 0
SOUPIS PRACÍ
Stavba:
Stavební úpravy střech objektu MSH
Objekt:
A-B - Střecha A, bourací práce
Místo: |  |  | Louny |  |  | Datum: | 31. 1. 2025
Zadavatel: | [5 empty] | Projektant:
Uchazeč: |  |  | Vyplň údaj |  |  | Zpracovatel:
PČ | Typ | Kód | Popis | MJ | Množství | J.cena [CZK] | Cena celkem [CZK] | Cenová soustava |  |  | DPH | J. Nh [h] | Nh celkem [h] | J. hmotnost [t] | Hmotnost celkem [t] | J. suť [t] | Suť Celkem [t]
Náklady soupisu celkem | [6 empty] | 0 | [5 empty] | 0 |  | 0 |  | 57.7525 |  | D | -1 | [10 empty] | 0
| D | HSV | Práce a dodávky HSV |  |  |  | 0 | [5 empty] | 0 |  | 0 |  | 0 | 1 | D | 0 |  |  |  | ROZPOCET | [6 empty] | 0
| D | 997 | Přesun sutě |  |  |  | 0 | [5 empty] | 0 |  | 0 |  | 0 | 1 | D | 1 |  |  |  | ROZPOCET | [6 empty] | 0
1 | K | 997013112 | Vnitrostaveništní doprava suti a vybouraných hmot pro budovy v přes 6 do 9 m | t | 57.752 |  | 0 | CS ÚRS 2024 02 |  |  | základní |  | 0 | 0 | 0 | 0 | 0 | 4 | K | 2 |  |  |  | ROZPOCET | 0 | 0 | 0 | 0 | 0 | 1 | 0 | 4 | 811632373
| Online PSC |  | https://podminky.urs.cz/item/CS_URS_2024_02/997013112 | [15 empty] | Online PSC | 2
2 | K | 997013501 | Odvoz suti a vybouraných hmot na skládku nebo meziskládku do 1 km se složením | t | 57.752 |  | 0 | CS ÚRS 2024 02 |  |  | základní |  | 0 | 0 | 0 | 0 | 0 | 4 | K | 2 |  |  |  | ROZPOCET | 0 | 0 | 0 | 0 | 0 | 1 | 0 | 4 | 70137756
| Online PSC |  | https://podminky.urs.cz/item/CS_URS_2024_02/997013501 | [15 empty] | Online PSC | 2
3 | K | 997013509 | Příplatek k odvozu suti a vybouraných hmot na skládku ZKD 1 km přes 1 km | t | 577.52 |  | 0 | CS ÚRS 2024 02 |  |  | základní |  | 0 | 0 | 0 | 0 | 0 | 4 | K | 2 |  |  |  | ROZPOCET | 0 | 0 | 0 | 0 | 0 | 1 | 0 | 4 | 1661223324
| Online PSC |  | https://podminky.urs.cz/item/CS_URS_2024_02/997013509 | [15 empty] | Online PSC | 2
4 | K | 997013875 | Poplatek za uložení stavebního odpadu na recyklační skládce (skládkovné) asfaltového bez obsahu dehtu zatříděného do Katalogu odpadů pod kódem 17 03 02 | t | 57.52 |  | 0 | CS ÚRS 2025 01 |  |  | základní |  | 0 | 0 | 0 | 0 | 0 | 4 | K | 2 |  |  |  | ROZPOCET | 0 | 0 | 0 | 0 | 0 | 1 | 0 | 4 | -547334914
| Online PSC |  | https://podminky.urs.cz/item/CS_URS_2025_01/997013875 | [15 empty] | Online PSC | 2
| D | PSV | Práce a dodávky PSV |  |  |  | 0 | [5 empty] | 0 |  | 0 |  | 57.7525 | 2 | D | 0 |  |  |  | ROZPOCET | [6 empty] | 0
| D | 712 | Povlakové krytiny |  |  |  | 0 | [5 empty] | 0 |  | 0 |  | 50.511 | 2 | D | 1 |  |  |  | ROZPOCET | [6 empty] | 0
5 | K | 712340831 | Odstranění povlakové krytiny střech do 10° z pásů NAIP přitavených v plné ploše jednovrstvé | m2 | 3459.4 |  | 0 | CS ÚRS 2025 01 |  |  | základní |  | 0 | 0 | 0 | 0.0055 | 19.0267 | 16 | K | 2 |  |  |  | ROZPOCET | 0 | 0 | 0 | 0 | 0 | 1 | 0 | 16 | 1441872548
| Online PSC |  | https://podminky.urs.cz/item/CS_URS_2025_01/712340831 | [15 empty] | Online PSC | 2
| VV |  | 1729,7 |  | 1729.7 | [13 empty] | VV | 2 | 2 | True | 0 | ROZPOCET
| VV |  | 1729,7 |  | 1729.7 | [13 empty] | VV | 2 | 2 | True | 0 | ROZPOCET
| VV |  | Součet |  | 3459.4 | [13 empty] | VV | 2 | 4 | True | 1 | ROZPOCET
6 | K | 712340833 | Odstranění povlakové krytiny střech do 10° z pásů NAIP přitavených v plné ploše třívrstvé | m2 | 1908.14 |  | 0 | CS ÚRS 2025 01 |  |  | základní |  | 0 | 0 | 0 | 0.0165 | 31.4843 | 16 | K | 2 |  |  |  | ROZPOCET | 0 | 0 | 0 | 0 | 0 | 1 | 0 | 16 | -132722960
| Online PSC |  | https://podminky.urs.cz/item/CS_URS_2025_01/712340833 | [15 empty] | Online PSC | 2
| VV |  | 1729,7+49,9+128,54 |  | 1908.14 | [13 empty] | VV | 2 | 2 | True | 1 | ROZPOCET
| D | 713 | Izolace tepelné |  |  |  | 0 | [5 empty] | 0 |  | 0 |  | 4.3243 | 2 | D | 1 |  |  |  | ROZPOCET | [6 empty] | 0
7 | K | 713140821 | Odstranění tepelné izolace střech nadstřešní volně kladené z polystyrenu suchého tl do 100 mm | m2 | 1729.7 |  | 0 | CS ÚRS 2025 01 |  |  | základní |  | 0 | 0 | 0 | 0.0025 | 4.3243 | 16 | K | 2 |  |  |  | ROZPOCET | 0 | 0 | 0 | 0 | 0 | 1 | 0 | 16 | -1035295295
| Online PSC |  | https://podminky.urs.cz/item/CS_URS_2025_01/713140821 | [15 empty] | Online PSC | 2
| D | 742 | Elektroinstalace - slaboproud |  |  |  | 0 | [5 empty] | 0 |  | 0 |  | 0.016 | 2 | D | 1 |  |  |  | ROZPOCET | [6 empty] | 0
8 | K | 742420821 | Demontáž anténního stožáru | kus | 1 |  | 0 | CS ÚRS 2024 02 |  |  | základní |  | 0 | 0 | 0 | 0.016 | 0.016 | 16 | K | 2 |  |  |  | ROZPOCET | 0 | 0 | 0 | 0 | 0 | 1 | 0 | 16 | -1937877332
| Online PSC |  | https://podminky.urs.cz/item/CS_URS_2024_02/742420821 | [15 empty] | Online PSC | 2
| D | 764 | Konstrukce klempířské |  |  |  | 0 | [5 empty] | 0 |  | 0 |  | 2.7487 | 2 | D | 1 |  |  |  | ROZPOCET | [6 empty] | 0
9 | K | 764001801 | Demontáž podkladního plechu do suti | m | 102.1 |  | 0 | CS ÚRS 2024 02 |  |  | základní |  | 0 | 0 | 0 | 0.00176 | 0.1797 | 16 | K | 2 |  |  |  | ROZPOCET | 0 | 0 | 0 | 0 | 0 | 1 | 0 | 16 | 84030680
| Online PSC |  | https://podminky.urs.cz/item/CS_URS_2024_02/764001801 | [15 empty] | Online PSC | 2
| VV |  | 102,1 |  | 102.1 | [13 empty] | VV | 2 | 2 | True | 1 | ROZPOCET
10 | K | 764002841 | Demontáž oplechování horních ploch zdí a nadezdívek do suti | m | 171.8 |  | 0 | CS ÚRS 2024 02 |  |  | základní |  | 0 | 0 | 0 | 0.00191 | 0.32814 | 16 | K | 2 |  |  |  | ROZPOCET | 0 | 0 | 0 | 0 | 0 | 1 | 0 | 16 | 1674198792
| Online PSC |  | https://podminky.urs.cz/item/CS_URS_2024_02/764002841 | [15 empty] | Online PSC | 2
| VV |  | 69,7 |  | 69.7 | [13 empty] | VV | 2 | 2 | True | 0 | ROZPOCET
| VV |  | 102,1 |  | 102.1 | [13 empty] | VV | 2 | 2 | True | 0 | ROZPOCET
| VV |  | Součet |  | 171.8 | [13 empty] | VV | 2 | 4 | True | 1 | ROZPOCET
11 | K | 764004831 | Demontáž mezistřešního nebo zaatikového žlabu do suti | m | 9 |  | 0 | CS ÚRS 2025 01 |  |  | základní |  | 0 | 0 | 0 | 0.01213 | 0.10917 | 16 | K | 2 |  |  |  | ROZPOCET | 0 | 0 | 0 | 0 | 0 | 1 | 0 | 16 | -1257282302
| Online PSC |  | https://podminky.urs.cz/item/CS_URS_2025_01/764004831 | [15 empty] | Online PSC | 2
12 | K | 764004831 | Demontáž mezistřešního nebo zaatikového žlabu do suti | m | 175.74 |  | 0 | CS ÚRS 2025 01 |  |  | základní |  | 0 | 0 | 0 | 0.01213 | 2.1317 | 4 | K | 2 |  |  |  | ROZPOCET | 0 | 0 | 0 | 0 | 0 | 1 | 0 | 4 | 1617362467
| Online PSC |  | https://podminky.urs.cz/item/CS_URS_2025_01/764004831 | [15 empty] | Online PSC | 2
| D | 767 | Konstrukce zámečnické |  |  |  | 0 | [5 empty] | 0 |  | 0 |  | 0.1525 | 2 | D | 1 |  |  |  | ROZPOCET | [6 empty] | 0
13 | K | 767832801 | Demontáž venkovních požárních žebříků se ochranným košem | m | 3.05 |  | 0 | CS ÚRS 2024 02 |  |  | základní |  | 0 | 0 | 0 | 0.05 | 0.1525 | 16 | K | 2 |  |  |  | ROZPOCET | 0 | 0 | 0 | 0 | 0 | 1 | 0 | 16 | -440954703
| Online PSC |  | https://podminky.urs.cz/item/CS_URS_2024_02/767832801 | [15 empty] | Online PSC | 2
| D | M | Práce a dodávky M |  |  |  | 0 | [5 empty] | 0 |  | 0 |  | 0 | 3 | D | 0 |  |  |  | ROZPOCET | [6 empty] | 0
| D | 21-M | Elektromontáže |  |  |  | 0 | [5 empty] | 0 |  | 0 |  | 0 | 3 | D | 1 |  |  |  | ROZPOCET | [6 empty] | 0
14 | K | 218220101 | Demontáž hromosvodného vedení svodových vodičů s podpěrami průměru do 10 mm | m | 327.4 |  | 0 | CS ÚRS 2024 02 |  |  | základní |  | 0 | 0 | 0 | 0 | 0 | 64 | K | 2 |  |  |  | ROZPOCET | 0 | 0 | 0 | 0 | 0 | 1 | 0 | 64 | -1926996706
| Online PSC |  | https://podminky.urs.cz/item/CS_URS_2024_02/218220101 | [15 empty] | Online PSC | 2

## A-N - Střecha A, nové kon...
[9 empty] | >> skryté sloupce << | [9 empty] | {f580c050-43f5-41fe-9ed1-fa60845ff0d2}
2
| KRYCÍ LIST SOUPISU PRACÍ | [8 empty] | v --- níže se nacházejí doplnkové a pomocné údaje k sestavám --- v | [8 empty] | False
Stavba:
Stavební úpravy střech objektu MSH
Objekt:
A-N - Střecha A, nové konstrukce
| KSO: |  |  |  |  | CC-CZ:
| Místo: |  | Louny |  |  | Datum: | 31. 1. 2025
| Zadavatel: |  |  |  |  | IČ:
DIČ:
| Uchazeč: |  |  |  |  | IČ: | Vyplň údaj
|  | Vyplň údaj |  |  |  | DIČ: | Vyplň údaj
| Projektant: |  |  |  |  | IČ:
DIČ:
| Zpracovatel: |  |  |  |  | IČ:
DIČ:
Poznámka:
| Cena bez DPH | [5 empty] | 0
|  |  | Základ daně |  |  | Sazba daně | Výše daně
| DPH | základní | 0 |  |  | 21% | 0
|  | snížená | 0 |  |  | 12% | 0
|  | zákl. přenesená | 0 |  |  | 21% | 0
|  | sníž. přenesená | 0 |  |  | 12% | 0
|  | nulová | 0 |  |  | 0% | 0
| Cena s DPH |  |  | v | CZK |  | 0
| Projektant |  |  | Zpracovatel
| Datum a podpis: |  | Razítko | Datum a podpis: |  |  | Razítko
| Objednavatel |  |  | Uchazeč
| Datum a podpis: |  | Razítko | Datum a podpis: |  |  | Razítko
REKAPITULACE ČLENĚNÍ SOUPISU PRACÍ
Stavba:
Stavební úpravy střech objektu MSH
Objekt:
A-N - Střecha A, nové konstrukce
Místo: |  |  | Louny |  |  | Datum: | 31. 1. 2025
Zadavatel: | [5 empty] | Projektant:
Uchazeč: |  |  | Vyplň údaj |  |  | Zpracovatel:
Kód dílu - Popis | [6 empty] | Cena celkem [CZK]
Náklady ze soupisu prací | [6 empty] | 0 | [12 empty] | -1
| HSV - Práce a dodávky HSV | [5 empty] | 0
| 6 - Úpravy povrchů, podlahy a osazování výplní | [5 empty] | 0
| 998 - Přesun hmot | [5 empty] | 0
| PSV - Práce a dodávky PSV | [5 empty] | 0
| 712 - Povlakové krytiny | [5 empty] | 0
| 713 - Izolace tepelné | [5 empty] | 0
| 721 - Zdravotechnika - vnitřní kanalizace | [5 empty] | 0
| 742 - Elektroinstalace - slaboproud | [5 empty] | 0
| 762 - Konstrukce tesařské | [5 empty] | 0
| 764 - Konstrukce klempířské | [5 empty] | 0
| 766 - Konstrukce truhlářské | [5 empty] | 0
| VRN - Vedlejší rozpočtové náklady | [5 empty] | 0
| VRN9 - Ostatní náklady | [5 empty] | 0
SOUPIS PRACÍ
Stavba:
Stavební úpravy střech objektu MSH
Objekt:
A-N - Střecha A, nové konstrukce
Místo: |  |  | Louny |  |  | Datum: | 31. 1. 2025
Zadavatel: | [5 empty] | Projektant:
Uchazeč: |  |  | Vyplň údaj |  |  | Zpracovatel:
PČ | Typ | Kód | Popis | MJ | Množství | J.cena [CZK] | Cena celkem [CZK] | Cenová soustava |  |  | DPH | J. Nh [h] | Nh celkem [h] | J. hmotnost [t] | Hmotnost celkem [t] | J. suť [t] | Suť Celkem [t]
Náklady soupisu celkem | [6 empty] | 0 | [5 empty] | 0 |  | 59.6215 |  | 0 |  | D | -1 | [10 empty] | 0
| D | HSV | Práce a dodávky HSV |  |  |  | 0 | [5 empty] | 0 |  | 1.1556 |  | 0 | 1 | D | 0 |  |  |  | ROZPOCET | [6 empty] | 0
| D | 6 | Úpravy povrchů, podlahy a osazování výplní |  |  |  | 0 | [5 empty] | 0 |  | 1.1556 |  | 0 | 1 | D | 1 |  |  |  | ROZPOCET | [6 empty] | 0
1 | K | 6221111RX01 | Vyspravení celoplošné cementovou maltou vnějších ploch betonových nebo železobetonových | m2 | 179.81 |  | 0 |  |  |  | základní |  | 0 | 0.0063 | 1.1328 | 0 | 0 | 4 | K | 2 |  |  |  | ROZPOCET | 0 | 0 | 0 | 0 | 0 | 1 | 0 | 4 | 15428984
| VV |  | 173 |  | 173 | [13 empty] | VV | 2 | 2 | True | 0 | ROZPOCET
| VV |  | detail zděné štítové atiky | [15 empty] | VV | 2 | 1 | True | 0 | ROZPOCET
| VV |  | 6,81 |  | 6.81 | [13 empty] | VV | 2 | 2 | True | 0 | ROZPOCET
| VV |  | Součet |  | 179.81 | [13 empty] | VV | 2 | 4 | True | 1 | ROZPOCET
2 | K | 622131121 | Penetrační nátěr vnějších stěn nanášený ručně | m2 | 3 |  | 0 | CS ÚRS 2024 02 |  |  | základní |  | 0 | 0.00026 | 0.00078 | 0 | 0 | 4 | K | 2 |  |  |  | ROZPOCET | 0 | 0 | 0 | 0 | 0 | 1 | 0 | 4 | -1733749013
| Online PSC |  | https://podminky.urs.cz/item/CS_URS_2024_02/622131121 | [15 empty] | Online PSC | 2
| VV |  | 3 |  | 3 | [13 empty] | VV | 2 | 2 | True | 1 | ROZPOCET
3 | K | 622142001 | Sklovláknité pletivo vnějších stěn vtlačené do tmelu | m2 | 3 |  | 0 | CS ÚRS 2024 02 |  |  | základní |  | 0 | 0.00438 | 0.01314 | 0 | 0 | 4 | K | 2 |  |  |  | ROZPOCET | 0 | 0 | 0 | 0 | 0 | 1 | 0 | 4 | -52242656
| Online PSC |  | https://podminky.urs.cz/item/CS_URS_2024_02/622142001 | [15 empty] | Online PSC | 2
| VV |  | 3 |  | 3 | [13 empty] | VV | 2 | 2 | True | 1 | ROZPOCET
4 | K | 622151001 | Penetrační akrylátový nátěr vnějších pastovitých tenkovrstvých omítek stěn | m2 | 3 |  | 0 | CS ÚRS 2024 02 |  |  | základní |  | 0 | 0.00022 | 0.00066 | 0 | 0 | 4 | K | 2 |  |  |  | ROZPOCET | 0 | 0 | 0 | 0 | 0 | 1 | 0 | 4 | 1727706556
| Online PSC |  | https://podminky.urs.cz/item/CS_URS_2024_02/622151001 | [15 empty] | Online PSC | 2
| VV |  | 3 |  | 3 | [13 empty] | VV | 2 | 2 | True | 1 | ROZPOCET
5 | K | 622511012 | Tenkovrstvá akrylátová zatíraná omítka zrnitost 1,5 mm vnějších stěn | m2 | 3 |  | 0 | CS ÚRS 2024 02 |  |  | základní |  | 0 | 0.00275 | 0.00825 | 0 | 0 | 4 | K | 2 |  |  |  | ROZPOCET | 0 | 0 | 0 | 0 | 0 | 1 | 0 | 4 | -1782913961
| Online PSC |  | https://podminky.urs.cz/item/CS_URS_2024_02/622511012 | [15 empty] | Online PSC | 2
| VV |  | 3 |  | 3 | [13 empty] | VV | 2 | 2 | True | 1 | ROZPOCET
| D | 998 | Přesun hmot |  |  |  | 0 | [5 empty] | 0 |  | 0 |  | 0 | 1 | D | 1 |  |  |  | ROZPOCET | [6 empty] | 0
6 | K | 998011002 | Přesun hmot pro budovy zděné v přes 6 do 12 m | t | 1.549 |  | 0 | CS ÚRS 2024 02 |  |  | základní |  | 0 | 0 | 0 | 0 | 0 | 4 | K | 2 |  |  |  | ROZPOCET | 0 | 0 | 0 | 0 | 0 | 1 | 0 | 4 | -814493091
| Online PSC |  | https://podminky.urs.cz/item/CS_URS_2024_02/998011002 | [15 empty] | Online PSC | 2
| D | PSV | Práce a dodávky PSV |  |  |  | 0 | [5 empty] | 0 |  | 58.4658 |  | 0 | 2 | D | 0 |  |  |  | ROZPOCET | [6 empty] | 0
| D | 712 | Povlakové krytiny |  |  |  | 0 | [5 empty] | 0 |  | 35.8214 |  | 0 | 2 | D | 1 |  |  |  | ROZPOCET | [6 empty] | 0
7 | K | 712311101 | Provedení povlakové krytiny střech do 10° za studena lakem penetračním nebo asfaltovým | m2 | 1831.4 |  | 0 | CS ÚRS 2024 02 |  |  | základní |  | 0 | 0 | 0 | 0 | 0 | 16 | K | 2 |  |  |  | ROZPOCET | 0 | 0 | 0 | 0 | 0 | 1 | 0 | 16 | 260969010
| Online PSC |  | https://podminky.urs.cz/item/CS_URS_2024_02/712311101 | [15 empty] | Online PSC | 2
| VV |  | 1831,4 |  | 1831.4 | [13 empty] | VV | 2 | 2 | True | 1 | ROZPOCET
8 | M | 11163150 | lak penetrační asfaltový | t | 0.586 |  | 0 | CS ÚRS 2025 01 |  |  | základní |  | 0 | 1 | 0.586 | 0 | 0 | 32 | M | 2 |  |  |  | ROZPOCET | 0 | 0 | 0 | 0 | 0 | 1 | 0 | 16 | 70223601
| VV |  | 1831,4*0,00032 'Přepočtené koeficientem množství |  | 0.586 | [13 empty] | VV | 2 | 2 | False | 1 | ROZPOCET
9 | K | 712341559 | Provedení povlakové krytiny střech do 10° pásy NAIP přitavením v plné ploše | m2 | 1792.56 |  | 0 | CS ÚRS 2024 02 |  |  | základní |  | 0 | 0.00088 | 1.5775 | 0 | 0 | 16 | K | 2 |  |  |  | ROZPOCET | 0 | 0 | 0 | 0 | 0 | 1 | 0 | 16 | 1125510291
| Online PSC |  | https://podminky.urs.cz/item/CS_URS_2024_02/712341559 | [15 empty] | Online PSC | 2
| VV |  | 1791,06 |  | 1791.06 | [13 empty] | VV | 2 | 2 | True | 0 | ROZPOCET
| VV |  | přířez | [15 empty] | VV | 2 | 1 | True | 0 | ROZPOCET
| VV |  | 1,5 |  | 1.5 | [13 empty] | VV | 2 | 2 | True | 0 | ROZPOCET
| VV |  | Součet |  | 1792.56 | [13 empty] | VV | 2 | 4 | True | 1 | ROZPOCET
10 | M | 62832001 | pás asfaltový natavitelný oxidovaný s vložkou ze skleněné rohože typu V60 s jemnozrnným minerálním posypem tl 3,5mm | m2 | 2240.7 |  | 0 | CS ÚRS 2024 02 |  |  | základní |  | 0 | 0.0048 | 10.7554 | 0 | 0 | 32 | M | 2 |  |  |  | ROZPOCET | 0 | 0 | 0 | 0 | 0 | 1 | 0 | 16 | -876532690
| VV |  | 1792,56*1,25 'Přepočtené koeficientem množství |  | 2240.7 | [13 empty] | VV | 2 | 2 | False | 1 | ROZPOCET
11 | K | 712341559 | Provedení povlakové krytiny střech do 10° pásy NAIP přitavením v plné ploše | m2 | 1791.06 |  | 0 | CS ÚRS 2024 02 |  |  | základní |  | 0 | 0.00088 | 1.5761 | 0 | 0 | 16 | K | 2 |  |  |  | ROZPOCET | 0 | 0 | 0 | 0 | 0 | 1 | 0 | 16 | 533422172
| Online PSC |  | https://podminky.urs.cz/item/CS_URS_2024_02/712341559 | [15 empty] | Online PSC | 2
| VV |  | 1791,06 |  | 1791.06 | [13 empty] | VV | 2 | 2 | True | 1 | ROZPOCET
12 | M | DEK.1010410010 | GLASTEK 30 STICKER PLUS (role/10m2) KVK | m2 | 2238.825 |  | 0 |  |  |  | základní |  | 0 | 0.004 | 8.9553 | 0 | 0 | 32 | M | 2 |  |  |  | ROZPOCET | 0 | 0 | 0 | 0 | 0 | 1 | 0 | 16 | -1123149498
| VV |  | 1791,06*1,25 'Přepočtené koeficientem množství |  | 2238.825 | [13 empty] | VV | 2 | 2 | False | 1 | ROZPOCET
13 | K | 712341559 | Provedení povlakové krytiny střech do 10° pásy NAIP přitavením v plné ploše | m2 | 1831.4 |  | 0 | CS ÚRS 2024 02 |  |  | základní |  | 0 | 0.00088 | 1.6116 | 0 | 0 | 16 | K | 2 |  |  |  | ROZPOCET | 0 | 0 | 0 | 0 | 0 | 1 | 0 | 16 | 1293853602
| Online PSC |  | https://podminky.urs.cz/item/CS_URS_2024_02/712341559 | [15 empty] | Online PSC | 2
| VV |  | 1831,4 |  | 1831.4 | [13 empty] | VV | 2 | 2 | True | 1 | ROZPOCET
14 | M | DEK.1010301469 | GLASTEK AL 40 MINERAL (role/7,5m2) | m2 | 2289.25 |  | 0 |  |  |  | základní |  | 0 | 0.0047 | 10.7595 | 0 | 0 | 32 | M | 2 |  |  |  | ROZPOCET | 0 | 0 | 0 | 0 | 0 | 1 | 0 | 16 | -88929077
| VV |  | 1831,4*1,25 'Přepočtené koeficientem množství |  | 2289.25 | [13 empty] | VV | 2 | 2 | False | 1 | ROZPOCET
15 | K | 998712102 | Přesun hmot tonážní pro krytiny povlakové v objektech v přes 6 do 12 m | t | 35.821 |  | 0 | CS ÚRS 2024 02 |  |  | základní |  | 0 | 0 | 0 | 0 | 0 | 16 | K | 2 |  |  |  | ROZPOCET | 0 | 0 | 0 | 0 | 0 | 1 | 0 | 16 | -1535053626
| Online PSC |  | https://podminky.urs.cz/item/CS_URS_2024_02/998712102 | [15 empty] | Online PSC | 2
| D | 713 | Izolace tepelné |  |  |  | 0 | [5 empty] | 0 |  | 16.5911 |  | 0 | 2 | D | 1 |  |  |  | ROZPOCET | [6 empty] | 0
16 | K | 713131241 | Montáž izolace tepelné stěn lepením celoplošně v kombinaci s mechanickým kotvením rohoží, pásů, dílců, desek tl do 100mm | m2 | 22.71 |  | 0 | CS ÚRS 2024 02 |  |  | základní |  | 0 | 0.00612 | 0.13899 | 0 | 0 | 16 | K | 2 |  |  |  | ROZPOCET | 0 | 0 | 0 | 0 | 0 | 1 | 0 | 16 | -2054012253
| Online PSC |  | https://podminky.urs.cz/item/CS_URS_2024_02/713131241 | [15 empty] | Online PSC | 2
17 | M | 28375944 | deska EPS 100 fasádní λ=0,037 tl 40mm | m2 | 24.981 |  | 0 | CS ÚRS 2024 02 |  |  | základní |  | 0 | 0.00092 | 0.022983 | 0 | 0 | 32 | M | 2 |  |  |  | ROZPOCET | 0 | 0 | 0 | 0 | 0 | 1 | 0 | 16 | -543940052
| VV |  | 22,71*1,1 'Přepočtené koeficientem množství |  | 24.981 | [13 empty] | VV | 2 | 2 | False | 1 | ROZPOCET
18 | K | 713141136 | Montáž izolace tepelné střech plochých lepené za studena nízkoexpanzní (PUR) pěnou 1 vrstva rohoží, pásů, dílců, desek | m2 | 1608.74 |  | 0 | CS ÚRS 2024 02 |  |  | základní |  | 0 | 0.00012 | 0.19305 | 0 | 0 | 16 | K | 2 |  |  |  | ROZPOCET | 0 | 0 | 0 | 0 | 0 | 1 | 0 | 16 | 1642851004
| Online PSC |  | https://podminky.urs.cz/item/CS_URS_2024_02/713141136 | [15 empty] | Online PSC | 2
| VV |  | 1608,74 |  | 1608.74 | [13 empty] | VV | 2 | 2 | True | 1 | ROZPOCET
19 | M | 28372361 | deska EPS 150 pro konstrukce s vysokým zatížením λ=0,035 tl 220mm | m2 | 1689.177 |  | 0 | CS ÚRS 2025 01 |  |  | základní |  | 0 | 0.0066 | 11.1486 | 0 | 0 | 32 | M | 2 |  |  |  | ROZPOCET | 0 | 0 | 0 | 0 | 0 | 1 | 0 | 16 | -793666670
| VV |  | 1608,74*1,05 'Přepočtené koeficientem množství |  | 1689.177 | [13 empty] | VV | 2 | 2 | False | 1 | ROZPOCET
20 | K | 713141136 | Montáž izolace tepelné střech plochých lepené za studena nízkoexpanzní (PUR) pěnou 1 vrstva rohoží, pásů, dílců, desek | m2 | 120.96 |  | 0 | CS ÚRS 2024 02 |  |  | základní |  | 0 | 0.00012 | 0.014515 | 0 | 0 | 16 | K | 2 |  |  |  | ROZPOCET | 0 | 0 | 0 | 0 | 0 | 1 | 0 | 16 | -1640559530
| Online PSC |  | https://podminky.urs.cz/item/CS_URS_2024_02/713141136 | [15 empty] | Online PSC | 2
| VV |  | 120,96 |  | 120.96 | [13 empty] | VV | 2 | 2 | True | 1 | ROZPOCET
21 | M | 63140410 | deska tepelně izolační minerální plochých střech dvouvrstvá λ=0,038-0,039 tl 220mm | m2 | 127.008 |  | 0 | CS ÚRS 2025 01 |  |  | základní |  | 0 | 0.02941 | 3.7353 | 0 | 0 | 32 | M | 2 |  |  |  | ROZPOCET | 0 | 0 | 0 | 0 | 0 | 1 | 0 | 16 | -873863424
| VV |  | 120,96*1,05 'Přepočtené koeficientem množství |  | 127.008 | [13 empty] | VV | 2 | 2 | False | 1 | ROZPOCET
22 | K | 713141336 | Montáž izolace tepelné střech plochých lepené za studena nízkoexpanzní (PUR) pěnou, spádová vrstva | m2 | 20 |  | 0 | CS ÚRS 2024 02 |  |  | základní |  | 0 | 0.00012 | 0.0024 | 0 | 0 | 16 | K | 2 |  |  |  | ROZPOCET | 0 | 0 | 0 | 0 | 0 | 1 | 0 | 16 | 209213788
| Online PSC |  | https://podminky.urs.cz/item/CS_URS_2024_02/713141336 | [15 empty] | Online PSC | 2
| VV |  | 10 |  | 10 | [13 empty] | VV | 2 | 2 | True | 0 | ROZPOCET
| VV |  | 10 |  | 10 | [13 empty] | VV | 2 | 2 | True | 0 | ROZPOCET
| VV |  | Součet |  | 20 | [13 empty] | VV | 2 | 4 | True | 1 | ROZPOCET
23 | M | 28376105 | klín izolační z XPS spádový | m3 | 1.22 |  | 0 | CS ÚRS 2024 02 |  |  | základní |  | 0 | 0.03 | 0.0366 | 0 | 0 | 32 | M | 2 |  |  |  | ROZPOCET | 0 | 0 | 0 | 0 | 0 | 1 | 0 | 16 | 326031982
24 | K | 713141336 | Montáž izolace tepelné střech plochých lepené za studena nízkoexpanzní (PUR) pěnou, spádová vrstva | m2 | 48.333 |  | 0 | CS ÚRS 2024 02 |  |  | základní |  | 0 | 0.00012 | 0.0058 | 0 | 0 | 16 | K | 2 |  |  |  | ROZPOCET | 0 | 0 | 0 | 0 | 0 | 1 | 0 | 16 | -1041040705
| Online PSC |  | https://podminky.urs.cz/item/CS_URS_2024_02/713141336 | [15 empty] | Online PSC | 2
| VV |  | 8,7/0,18 |  | 48.333 | [13 empty] | VV | 2 | 2 | True | 1 | ROZPOCET
25 | M | 28376142 | klín izolační spád do 5% EPS 150 | m3 | 48.333 |  | 0 | CS ÚRS 2024 02 |  |  | základní |  | 0 | 0.025 | 1.2083 | 0 | 0 | 32 | M | 2 |  |  |  | ROZPOCET | 0 | 0 | 0 | 0 | 0 | 1 | 0 | 16 | -324926487
26 | K | 713141396 | Montáž izolace tepelné stěn v do 1000 mm na atiky a prostupy střechou lepené nízkoexpanzní (PUR) pěnou | m2 | 26.5 |  | 0 | CS ÚRS 2025 01 |  |  | základní |  | 0 | 0.00019 | 0.005035 | 0 | 0 | 16 | K | 2 |  |  |  | ROZPOCET | 0 | 0 | 0 | 0 | 0 | 1 | 0 | 16 | 2115123215
| Online PSC |  | https://podminky.urs.cz/item/CS_URS_2025_01/713141396 | [15 empty] | Online PSC | 2
| VV |  | - | [15 empty] | VV | 2 | 1 | True | 0 | ROZPOCET
| VV |  | stávající dřevěný zaatikový žlab bude vyčištěn a bude doplněn tepelnou izolací z XPS nebo EPS S150, 2,65 m3 | [15 empty] | VV | 2 | 1 | True | 0 | ROZPOCET
| VV |  | 26,5 |  | 26.5 | [13 empty] | VV | 2 | 2 | True | 1 | ROZPOCET
27 | M | 28376385 | deska XPS hrana rovná polo či pero drážka a hladký povrch | m3 | 2.65 |  | 0 | CS ÚRS 2025 01 |  |  | základní |  | 0 | 0.03 | 0.0795 | 0 | 0 | 32 | M | 2 |  |  |  | ROZPOCET | 0 | 0 | 0 | 0 | 0 | 1 | 0 | 16 | 1096226523
28 | K | 998713102 | Přesun hmot tonážní pro izolace tepelné v objektech v přes 6 do 12 m | t | 16.591 |  | 0 | CS ÚRS 2024 02 |  |  | základní |  | 0 | 0 | 0 | 0 | 0 | 16 | K | 2 |  |  |  | ROZPOCET | 0 | 0 | 0 | 0 | 0 | 1 | 0 | 16 | 831379602
| Online PSC |  | https://podminky.urs.cz/item/CS_URS_2024_02/998713102 | [15 empty] | Online PSC | 2
| D | 721 | Zdravotechnika - vnitřní kanalizace |  |  |  | 0 | [5 empty] | 0 |  | 0.037 |  | 0 | 2 | D | 1 |  |  |  | ROZPOCET | [6 empty] | 0
29 | K | 721233103 | Střešní vtok polypropylen PP s asfaltovou manžetou nebo PVC přírubou pro ploché střechy svislý odtok DN 125 | kus | 10 |  | 0 | CS ÚRS 2025 01 |  |  | základní |  | 0 | 0.0037 | 0.037 | 0 | 0 | 16 | K | 2 |  |  |  | ROZPOCET | 0 | 0 | 0 | 0 | 0 | 1 | 0 | 16 | 1592078498
| Online PSC |  | https://podminky.urs.cz/item/CS_URS_2025_01/721233103 | [15 empty] | Online PSC | 2
| D | 742 | Elektroinstalace - slaboproud |  |  |  | 0 | [5 empty] | 0 |  | 0 |  | 0 | 2 | D | 1 |  |  |  | ROZPOCET | [6 empty] | 0
30 | K | 742420001 | Montáž venkovní televizní antény | kus | 1 |  | 0 | CS ÚRS 2024 02 |  |  | základní |  | 0 | 0 | 0 | 0 | 0 | 16 | K | 2 |  |  |  | ROZPOCET | 0 | 0 | 0 | 0 | 0 | 1 | 0 | 16 | 1476101621
| Online PSC |  | https://podminky.urs.cz/item/CS_URS_2024_02/742420001 | [15 empty] | Online PSC | 2
| D | 762 | Konstrukce tesařské |  |  |  | 0 | [5 empty] | 0 |  | 0.037148 |  | 0 | 2 | D | 1 |  |  |  | ROZPOCET | [6 empty] | 0
31 | K | 762342511 | Montáž kontralatí na podklad bez tepelné izolace | m | 24.32 |  | 0 | CS ÚRS 2025 01 |  |  | základní |  | 0 | 2e-05 | 0.0004864 | 0 | 0 | 16 | K | 2 |  |  |  | ROZPOCET | 0 | 0 | 0 | 0 | 0 | 1 | 0 | 16 | 1193931404
| Online PSC |  | https://podminky.urs.cz/item/CS_URS_2025_01/762342511 | [15 empty] | Online PSC | 2
32 | M | 60514114 | řezivo jehličnaté lať impregnovaná dl 4 m | m3 | 0.064 |  | 0 | CS ÚRS 2025 01 |  |  | základní |  | 0 | 0.55 | 0.0352 | 0 | 0 | 32 | M | 2 |  |  |  | ROZPOCET | 0 | 0 | 0 | 0 | 0 | 1 | 0 | 16 | -771589476
| VV |  | 24,32*0,06*0,04*1,1 |  | 0.064 | [13 empty] | VV | 2 | 2 | True | 1 | ROZPOCET
33 | K | 762395000 | Spojovací prostředky krovů, bednění, laťování, nadstřešních konstrukcí | m3 | 0.064 |  | 0 | CS ÚRS 2025 01 |  |  | základní |  | 0 | 0.02284 | 0.0014618 | 0 | 0 | 16 | K | 2 |  |  |  | ROZPOCET | 0 | 0 | 0 | 0 | 0 | 1 | 0 | 16 | 1922749595
| Online PSC |  | https://podminky.urs.cz/item/CS_URS_2025_01/762395000 | [15 empty] | Online PSC | 2
34 | K | 998762101 | Přesun hmot tonážní pro kce tesařské v objektech v do 6 m | t | 0.037 |  | 0 | CS ÚRS 2025 01 |  |  | základní |  | 0 | 0 | 0 | 0 | 0 | 16 | K | 2 |  |  |  | ROZPOCET | 0 | 0 | 0 | 0 | 0 | 1 | 0 | 16 | 1276838718
| Online PSC |  | https://podminky.urs.cz/item/CS_URS_2025_01/998762101 | [15 empty] | Online PSC | 2
| D | 764 | Konstrukce klempířské |  |  |  | 0 | [5 empty] | 0 |  | 1.5591 |  | 0 | 2 | D | 1 |  |  |  | ROZPOCET | [6 empty] | 0
35 | K | 764011401 | Podkladní plech z PZ plechu pro hřebeny, nároží, úžlabí nebo okapové hrany tl 0,55 mm rš 150 mm | m | 125.12 |  | 0 | CS ÚRS 2025 01 |  |  | základní |  | 0 | 0.00082 | 0.1026 | 0 | 0 | 16 | K | 2 |  |  |  | ROZPOCET | 0 | 0 | 0 | 0 | 0 | 1 | 0 | 16 | 272864125
| Online PSC |  | https://podminky.urs.cz/item/CS_URS_2025_01/764011401 | [15 empty] | Online PSC | 2
| VV |  | 125,12 |  | 125.12 | [13 empty] | VV | 2 | 2 | True | 1 | ROZPOCET
36 | K | 764011612 | Podkladní plech z Pz upraveným povrchem rš 200 mm | m | 125.12 |  | 0 | CS ÚRS 2025 01 |  |  | základní |  | 0 | 0.00182 | 0.22772 | 0 | 0 | 16 | K | 2 |  |  |  | ROZPOCET | 0 | 0 | 0 | 0 | 0 | 1 | 0 | 16 | 1094222302
| Online PSC |  | https://podminky.urs.cz/item/CS_URS_2025_01/764011612 | [15 empty] | Online PSC | 2
37 | K | 7641116RX01 | Krytina střechy rovné z trapézového plechu TR8/88/0,63 s povrchovou úpravou do 30° | m2 | 56.94 |  | 0 |  |  |  | základní |  | 0 | 0.0069 | 0.39289 | 0 | 0 | 4 | K | 2 |  |  |  | ROZPOCET | 0 | 0 | 0 | 0 | 0 | 1 | 0 | 4 | 1223570872
| VV |  | 6,54 |  | 6.54 | [13 empty] | VV | 2 | 2 | True | 0 | ROZPOCET
| VV |  | 50,4 |  | 50.4 | [13 empty] | VV | 2 | 2 | True | 0 | ROZPOCET
| VV |  | Součet |  | 56.94 | [13 empty] | VV | 2 | 4 | True | 1 | ROZPOCET
38 | K | 764214606 | Oplechování horních ploch a atik bez rohů z Pz s povrch úpravou mechanicky kotvené rš 500 mm | m | 135.12 |  | 0 | CS ÚRS 2025 01 |  |  | základní |  | 0 | 0.00438 | 0.59183 | 0 | 0 | 16 | K | 2 |  |  |  | ROZPOCET | 0 | 0 | 0 | 0 | 0 | 1 | 0 | 16 | 1240962527
| Online PSC |  | https://podminky.urs.cz/item/CS_URS_2025_01/764214606 | [15 empty] | Online PSC | 2
39 | K | 764214607 | Oplechování horních ploch a atik bez rohů z Pz s povrch úpravou mechanicky kotvené rš 670 mm | m | 34.32 |  | 0 | CS ÚRS 2024 02 |  |  | základní |  | 0 | 0.00584 | 0.20043 | 0 | 0 | 16 | K | 2 |  |  |  | ROZPOCET | 0 | 0 | 0 | 0 | 0 | 1 | 0 | 16 | -1869851158
| Online PSC |  | https://podminky.urs.cz/item/CS_URS_2024_02/764214607 | [15 empty] | Online PSC | 2
40 | K | 764311606 | Lemování rovných zdí střech s krytinou prejzovou nebo vlnitou z Pz s povrchovou úpravou rš 500 mm | m | 10 |  | 0 | CS ÚRS 2025 01 |  |  | základní |  | 0 | 0.00436 | 0.0436 | 0 | 0 | 16 | K | 2 |  |  |  | ROZPOCET | 0 | 0 | 0 | 0 | 0 | 1 | 0 | 16 | 1081956137
| Online PSC |  | https://podminky.urs.cz/item/CS_URS_2025_01/764311606 | [15 empty] | Online PSC | 2
| VV |  | - | [15 empty] | VV | 2 | 1 | True | 0 | ROZPOCET
| VV |  | Oplechování štítové stěny u hrany atiky RŠ 460, dl. 10,0 bm | [15 empty] | VV | 2 | 1 | True | 0 | ROZPOCET
| VV |  | 10 |  | 10 | [13 empty] | VV | 2 | 2 | True | 1 | ROZPOCET
41 | K | 998764102 | Přesun hmot tonážní pro konstrukce klempířské v objektech v přes 6 do 12 m | t | 1.166 |  | 0 | CS ÚRS 2024 02 |  |  | základní |  | 0 | 0 | 0 | 0 | 0 | 16 | K | 2 |  |  |  | ROZPOCET | 0 | 0 | 0 | 0 | 0 | 1 | 0 | 16 | -2001250784
| Online PSC |  | https://podminky.urs.cz/item/CS_URS_2024_02/998764102 | [15 empty] | Online PSC | 2
| D | 766 | Konstrukce truhlářské |  |  |  | 0 | [5 empty] | 0 |  | 4.4202 |  | 0 | 2 | D | 1 |  |  |  | ROZPOCET | [6 empty] | 0
42 | K | 766414211 | Montáž obložení stěn pl do 5 m2 panely z měkkého dřeva do 0,60 m2 | m2 | 269.69 |  | 0 | CS ÚRS 2024 02 |  |  | základní |  | 0 | 0 | 0 | 0 | 0 | 16 | K | 2 |  |  |  | ROZPOCET | 0 | 0 | 0 | 0 | 0 | 1 | 0 | 16 | -1204888954
| Online PSC |  | https://podminky.urs.cz/item/CS_URS_2024_02/766414211 | [15 empty] | Online PSC | 2
| VV |  | 12,87 |  | 12.87 | [13 empty] | VV | 2 | 2 | True | 0 | ROZPOCET
| VV |  | 16 |  | 16 | [13 empty] | VV | 2 | 2 | True | 0 | ROZPOCET
| VV |  | 2,8 |  | 2.8 | [13 empty] | VV | 2 | 2 | True | 0 | ROZPOCET
| VV |  | 2,8 |  | 2.8 | [13 empty] | VV | 2 | 2 | True | 0 | ROZPOCET
| VV |  | 38,91 |  | 38.91 | [13 empty] | VV | 2 | 2 | True | 0 | ROZPOCET
| VV |  | 6,81 |  | 6.81 | [13 empty] | VV | 2 | 2 | True | 0 | ROZPOCET
| VV |  | 28,22 |  | 28.22 | [13 empty] | VV | 2 | 2 | True | 0 | ROZPOCET
| VV |  | 161,28 |  | 161.28 | [13 empty] | VV | 2 | 2 | True | 0 | ROZPOCET
| VV |  | Součet |  | 269.69 | [13 empty] | VV | 2 | 4 | True | 1 | ROZPOCET
43 | M | 60621154 | překližka vodovzdorná protiskl/hladká bříza tl 21mm | m2 | 296.659 |  | 0 | CS ÚRS 2024 02 |  |  | základní |  | 0 | 0.0149 | 4.4202 | 0 | 0 | 32 | M | 2 |  |  |  | ROZPOCET | 0 | 0 | 0 | 0 | 0 | 1 | 0 | 16 | -92928402
| VV |  | 269,69*1,1 'Přepočtené koeficientem množství |  | 296.659 | [13 empty] | VV | 2 | 2 | False | 1 | ROZPOCET
44 | K | 7664142RX01 | Spojovací prostředky | m3 | 6.216 |  | 0 |  |  |  | základní |  | 0 | 0 | 0 | 0 | 0 | 16 | K | 2 |  |  |  | ROZPOCET | 0 | 0 | 0 | 0 | 0 | 1 | 0 | 16 | -81067637
| VV |  | 296*0,021 |  | 6.216 | [13 empty] | VV | 2 | 2 | True | 1 | ROZPOCET
45 | K | 998766101 | Přesun hmot tonážní pro kce truhlářské v objektech v do 6 m | t | 4.42 |  | 0 | CS ÚRS 2024 02 |  |  | základní |  | 0 | 0 | 0 | 0 | 0 | 16 | K | 2 |  |  |  | ROZPOCET | 0 | 0 | 0 | 0 | 0 | 1 | 0 | 16 | 119173062
| Online PSC |  | https://podminky.urs.cz/item/CS_URS_2024_02/998766101 | [15 empty] | Online PSC | 2
| D | VRN | Vedlejší rozpočtové náklady |  |  |  | 0 | [5 empty] | 0 |  | 0 |  | 0 | 5 | D | 0 |  |  |  | ROZPOCET | [6 empty] | 0
| D | VRN9 | Ostatní náklady |  |  |  | 0 | [5 empty] | 0 |  | 0 |  | 0 | 5 | D | 1 |  |  |  | ROZPOCET | [6 empty] | 0
46 | K | 090001000 | Ostatní náklady - výtažná zkouška | kpl | 1 |  | 0 | CS ÚRS 2024 02 |  |  | základní |  | 0 | 0 | 0 | 0 | 0 | 1024 | K | 2 |  |  |  | ROZPOCET | 0 | 0 | 0 | 0 | 0 | 1 | 0 | 1024 | 253286698
| Online PSC |  | https://podminky.urs.cz/item/CS_URS_2024_02/090001000 | [15 empty] | Online PSC | 2
47 | K | 09000100RX | Kotvení spádové i tepelněizolační vrstvy – mechanické, pomocí systémových teleskopických podložek + systémových kotevních šroubů | kpl | 1 |  | 0 |  |  |  | základní |  | 0 | 0 | 0 | 0 | 0 | 1024 | K | 2 |  |  |  | ROZPOCET | 0 | 0 | 0 | 0 | 0 | 1 | 0 | 1024 | -869258300
48 | K | 09000100RXc | Náběrový klín z minerální vaty 50/50 mm, vč. klínů u šachet, komínu a výlezu | m | 169.44 |  | 0 |  |  |  | základní |  | 0 | 0 | 0 | 0 | 0 | 1024 | K | 2 |  |  |  | ROZPOCET | 0 | 0 | 0 | 0 | 0 | 1 | 0 | 1024 | 1955707012
| VV |  | 34,32 |  | 34.32 | [13 empty] | VV | 2 | 2 | True | 0 | ROZPOCET
| VV |  | 10 |  | 10 | [13 empty] | VV | 2 | 2 | True | 0 | ROZPOCET
| VV |  | 24,32 |  | 24.32 | [13 empty] | VV | 2 | 2 | True | 0 | ROZPOCET
| VV |  | 100,8 |  | 100.8 | [13 empty] | VV | 2 | 2 | True | 0 | ROZPOCET
| VV |  | Součet |  | 169.44 | [13 empty] | VV | 2 | 4 | True | 1 | ROZPOCET
49 | K | 09000100RXca | Pěnová páska detail napojení střešního pláště na stěny | m | 125.12 |  | 0 |  |  |  | základní |  | 0 | 0 | 0 | 0 | 0 | 1024 | K | 2 |  |  |  | ROZPOCET | 0 | 0 | 0 | 0 | 0 | 1 | 0 | 1024 | -494021396
| VV |  | 100,8+24,32 |  | 125.12 | [13 empty] | VV | 2 | 2 | True | 1 | ROZPOCET
50 | K | 09000100RXcaa | Zatmelení PU tmelem - detail napojení střešního pláště na stěny instalační šachty | m | 10 |  | 0 |  |  |  | základní |  | 0 | 0 | 0 | 0 | 0 | 1024 | K | 2 |  |  |  | ROZPOCET | 0 | 0 | 0 | 0 | 0 | 1 | 0 | 1024 | 680403037

## B-B - Střecha B, bourací ...
[9 empty] | >> skryté sloupce << | [9 empty] | {ae201990-1341-40b6-9030-2675acce2897}
2
| KRYCÍ LIST SOUPISU PRACÍ | [8 empty] | v --- níže se nacházejí doplnkové a pomocné údaje k sestavám --- v | [8 empty] | False
Stavba:
Stavební úpravy střech objektu MSH
Objekt:
B-B - Střecha B, bourací práce
| KSO: |  |  |  |  | CC-CZ:
| Místo: |  | Louny |  |  | Datum: | 31. 1. 2025
| Zadavatel: |  |  |  |  | IČ:
DIČ:
| Uchazeč: |  |  |  |  | IČ: | Vyplň údaj
|  | Vyplň údaj |  |  |  | DIČ: | Vyplň údaj
| Projektant: |  |  |  |  | IČ:
DIČ:
| Zpracovatel: |  |  |  |  | IČ:
DIČ:
Poznámka:
| Cena bez DPH | [5 empty] | 0
|  |  | Základ daně |  |  | Sazba daně | Výše daně
| DPH | základní | 0 |  |  | 21% | 0
|  | snížená | 0 |  |  | 12% | 0
|  | zákl. přenesená | 0 |  |  | 21% | 0
|  | sníž. přenesená | 0 |  |  | 12% | 0
|  | nulová | 0 |  |  | 0% | 0
| Cena s DPH |  |  | v | CZK |  | 0
| Projektant |  |  | Zpracovatel
| Datum a podpis: |  | Razítko | Datum a podpis: |  |  | Razítko
| Objednavatel |  |  | Uchazeč
| Datum a podpis: |  | Razítko | Datum a podpis: |  |  | Razítko
REKAPITULACE ČLENĚNÍ SOUPISU PRACÍ
Stavba:
Stavební úpravy střech objektu MSH
Objekt:
B-B - Střecha B, bourací práce
Místo: |  |  | Louny |  |  | Datum: | 31. 1. 2025
Zadavatel: | [5 empty] | Projektant:
Uchazeč: |  |  | Vyplň údaj |  |  | Zpracovatel:
Kód dílu - Popis | [6 empty] | Cena celkem [CZK]
Náklady ze soupisu prací | [6 empty] | 0 | [12 empty] | -1
| HSV - Práce a dodávky HSV | [5 empty] | 0
| 9 - Ostatní konstrukce a práce, bourání | [5 empty] | 0
| 997 - Přesun sutě | [5 empty] | 0
| PSV - Práce a dodávky PSV | [5 empty] | 0
| 712 - Povlakové krytiny | [5 empty] | 0
| 713 - Izolace tepelné | [5 empty] | 0
| 742 - Elektroinstalace - slaboproud | [5 empty] | 0
| 751 - Vzduchotechnika | [5 empty] | 0
| 764 - Konstrukce klempířské | [5 empty] | 0
| 767 - Konstrukce zámečnické | [5 empty] | 0
| M - Práce a dodávky M | [5 empty] | 0
| 21-M - Elektromontáže | [5 empty] | 0
| VRN - Vedlejší rozpočtové náklady | [5 empty] | 0
| VRN9 - Ostatní náklady | [5 empty] | 0
SOUPIS PRACÍ
Stavba:
Stavební úpravy střech objektu MSH
Objekt:
B-B - Střecha B, bourací práce
Místo: |  |  | Louny |  |  | Datum: | 31. 1. 2025
Zadavatel: | [5 empty] | Projektant:
Uchazeč: |  |  | Vyplň údaj |  |  | Zpracovatel:
PČ | Typ | Kód | Popis | MJ | Množství | J.cena [CZK] | Cena celkem [CZK] | Cenová soustava |  |  | DPH | J. Nh [h] | Nh celkem [h] | J. hmotnost [t] | Hmotnost celkem [t] | J. suť [t] | Suť Celkem [t]
Náklady soupisu celkem | [6 empty] | 0 | [5 empty] | 0 |  | 0 |  | 203.1748 |  | D | -1 | [10 empty] | 0
| D | HSV | Práce a dodávky HSV |  |  |  | 0 | [5 empty] | 0 |  | 0 |  | 101.193 | 1 | D | 0 |  |  |  | ROZPOCET | [6 empty] | 0
| D | 9 | Ostatní konstrukce a práce, bourání |  |  |  | 0 | [5 empty] | 0 |  | 0 |  | 101.193 | 1 | D | 1 |  |  |  | ROZPOCET | [6 empty] | 0
1 | K | 962032182 | Bourání zdiva z pórobetonových tvárnic nebo bloků přes 1 m3 | m3 | 70.34 |  | 0 | CS ÚRS 2025 01 |  |  | základní |  | 0 | 0 | 0 | 0.7 | 49.238 | 4 | K | 2 |  |  |  | ROZPOCET | 0 | 0 | 0 | 0 | 0 | 1 | 0 | 4 | -1178099819
| Online PSC |  | https://podminky.urs.cz/item/CS_URS_2025_01/962032182 | [15 empty] | Online PSC | 2
2 | K | 965042141 | Bourání podkladů pod dlažby nebo mazanin betonových nebo z litého asfaltu tl do 100 mm pl přes 4 m2 | m3 | 23.45 |  | 0 | CS ÚRS 2024 02 |  |  | základní |  | 0 | 0 | 0 | 2.2 | 51.59 | 4 | K | 2 |  |  |  | ROZPOCET | 0 | 0 | 0 | 0 | 0 | 1 | 0 | 4 | -606345275
| Online PSC |  | https://podminky.urs.cz/item/CS_URS_2024_02/965042141 | [15 empty] | Online PSC | 2
| VV |  | 23,45 |  | 23.45 | [13 empty] | VV | 2 | 2 | True | 1 | ROZPOCET
3 | K | 978036191 | Otlučení (osekání) cementových omítek vnějších ploch v rozsahu přes 80 do 100 % | m2 | 7.3 |  | 0 | CS ÚRS 2024 02 |  |  | základní |  | 0 | 0 | 0 | 0.05 | 0.365 | 4 | K | 2 |  |  |  | ROZPOCET | 0 | 0 | 0 | 0 | 0 | 1 | 0 | 4 | 10553120
| Online PSC |  | https://podminky.urs.cz/item/CS_URS_2024_02/978036191 | [15 empty] | Online PSC | 2
| VV |  | 0,56 |  | 0.56 | [13 empty] | VV | 2 | 2 | True | 0 | ROZPOCET
| VV |  | 5,12 |  | 5.12 | [13 empty] | VV | 2 | 2 | True | 0 | ROZPOCET
| VV |  | 1,62 |  | 1.62 | [13 empty] | VV | 2 | 2 | True | 0 | ROZPOCET
| VV |  | Součet |  | 7.3 | [13 empty] | VV | 2 | 4 | True | 1 | ROZPOCET
| D | 997 | Přesun sutě |  |  |  | 0 | [5 empty] | 0 |  | 0 |  | 0 | 1 | D | 1 |  |  |  | ROZPOCET | [6 empty] | 0
4 | K | 997013112 | Vnitrostaveništní doprava suti a vybouraných hmot pro budovy v přes 6 do 9 m | t | 203.175 |  | 0 | CS ÚRS 2024 02 |  |  | základní |  | 0 | 0 | 0 | 0 | 0 | 4 | K | 2 |  |  |  | ROZPOCET | 0 | 0 | 0 | 0 | 0 | 1 | 0 | 4 | -1862698165
| Online PSC |  | https://podminky.urs.cz/item/CS_URS_2024_02/997013112 | [15 empty] | Online PSC | 2
5 | K | 997013501 | Odvoz suti a vybouraných hmot na skládku nebo meziskládku do 1 km se složením | t | 203.175 |  | 0 | CS ÚRS 2024 02 |  |  | základní |  | 0 | 0 | 0 | 0 | 0 | 4 | K | 2 |  |  |  | ROZPOCET | 0 | 0 | 0 | 0 | 0 | 1 | 0 | 4 | -388184516
| Online PSC |  | https://podminky.urs.cz/item/CS_URS_2024_02/997013501 | [15 empty] | Online PSC | 2
6 | K | 997013509 | Příplatek k odvozu suti a vybouraných hmot na skládku ZKD 1 km přes 1 km | t | 2031.75 |  | 0 | CS ÚRS 2024 02 |  |  | základní |  | 0 | 0 | 0 | 0 | 0 | 4 | K | 2 |  |  |  | ROZPOCET | 0 | 0 | 0 | 0 | 0 | 1 | 0 | 4 | -1799300090
| Online PSC |  | https://podminky.urs.cz/item/CS_URS_2024_02/997013509 | [15 empty] | Online PSC | 2
7 | K | 997013875 | Poplatek za uložení stavebního odpadu na recyklační skládce (skládkovné) asfaltového bez obsahu dehtu zatříděného do Katalogu odpadů pod kódem 17 03 02 | t | 203.175 |  | 0 | CS ÚRS 2025 01 |  |  | základní |  | 0 | 0 | 0 | 0 | 0 | 4 | K | 2 |  |  |  | ROZPOCET | 0 | 0 | 0 | 0 | 0 | 1 | 0 | 4 | 1300058439
| Online PSC |  | https://podminky.urs.cz/item/CS_URS_2025_01/997013875 | [15 empty] | Online PSC | 2
| D | PSV | Práce a dodávky PSV |  |  |  | 0 | [5 empty] | 0 |  | 0 |  | 101.9818 | 2 | D | 0 |  |  |  | ROZPOCET | [6 empty] | 0
| D | 712 | Povlakové krytiny |  |  |  | 0 | [5 empty] | 0 |  | 0 |  | 15.2139 | 2 | D | 1 |  |  |  | ROZPOCET | [6 empty] | 0
8 | K | 712340831 | Odstranění povlakové krytiny střech do 10° z pásů NAIP přitavených v plné ploše jednovrstvé | m2 | 586.46 |  | 0 | CS ÚRS 2025 01 |  |  | základní |  | 0 | 0 | 0 | 0.0055 | 3.2255 | 16 | K | 2 |  |  |  | ROZPOCET | 0 | 0 | 0 | 0 | 0 | 1 | 0 | 16 | 1923184076
| Online PSC |  | https://podminky.urs.cz/item/CS_URS_2025_01/712340831 | [15 empty] | Online PSC | 2
| VV |  | 586,46 |  | 586.46 | [13 empty] | VV | 2 | 2 | True | 1 | ROZPOCET
9 | K | 712340832 | Odstranění povlakové krytiny střech do 10° z pásů NAIP přitavených v plné ploše dvouvrstvé | m2 | 1089.85 |  | 0 | CS ÚRS 2025 01 |  |  | základní |  | 0 | 0 | 0 | 0.011 | 11.9883 | 16 | K | 2 |  |  |  | ROZPOCET | 0 | 0 | 0 | 0 | 0 | 1 | 0 | 16 | 423750629
| Online PSC |  | https://podminky.urs.cz/item/CS_URS_2025_01/712340832 | [15 empty] | Online PSC | 2
| VV |  | 521,62 |  | 521.62 | [13 empty] | VV | 2 | 2 | True | 0 | ROZPOCET
| VV |  | další vrstvy | [15 empty] | VV | 2 | 1 | True | 0 | ROZPOCET
| VV |  | 568,23 |  | 568.23 | [13 empty] | VV | 2 | 2 | True | 0 | ROZPOCET
| VV |  | Součet |  | 1089.85 | [13 empty] | VV | 2 | 4 | True | 1 | ROZPOCET
| D | 713 | Izolace tepelné |  |  |  | 0 | [5 empty] | 0 |  | 0 |  | 85.5802 | 2 | D | 1 |  |  |  | ROZPOCET | [6 empty] | 0
10 | K | 713140821 | Odstranění tepelné izolace střech nadstřešní volně kladené z polystyrenu suchého tl do 100 mm | m2 | 468.9 |  | 0 | CS ÚRS 2025 01 |  |  | základní |  | 0 | 0 | 0 | 0.0025 | 1.1723 | 16 | K | 2 |  |  |  | ROZPOCET | 0 | 0 | 0 | 0 | 0 | 1 | 0 | 16 | 1299695830
| Online PSC |  | https://podminky.urs.cz/item/CS_URS_2025_01/713140821 | [15 empty] | Online PSC | 2
11 | K | 713190814 | Odstranění tepelné izolace škvárového lože tl přes 150 do 200 mm | m2 | 468.933 |  | 0 | CS ÚRS 2024 02 |  |  | základní |  | 0 | 0 | 0 | 0.18 | 84.4079 | 16 | K | 2 |  |  |  | ROZPOCET | 0 | 0 | 0 | 0 | 0 | 1 | 0 | 16 | 743293630
| Online PSC |  | https://podminky.urs.cz/item/CS_URS_2024_02/713190814 | [15 empty] | Online PSC | 2
| VV |  | 70,34/0,15 |  | 468.933 | [13 empty] | VV | 2 | 2 | True | 1 | ROZPOCET
| D | 742 | Elektroinstalace - slaboproud |  |  |  | 0 | [5 empty] | 0 |  | 0 |  | 0.016 | 2 | D | 1 |  |  |  | ROZPOCET | [6 empty] | 0
12 | K | 742420821 | Demontáž anténního stožáru | kus | 1 |  | 0 | CS ÚRS 2024 02 |  |  | základní |  | 0 | 0 | 0 | 0.016 | 0.016 | 16 | K | 2 |  |  |  | ROZPOCET | 0 | 0 | 0 | 0 | 0 | 1 | 0 | 16 | 1254007588
| Online PSC |  | https://podminky.urs.cz/item/CS_URS_2024_02/742420821 | [15 empty] | Online PSC | 2
| D | 751 | Vzduchotechnika |  |  |  | 0 | [5 empty] | 0 |  | 0 |  | 0.8509 | 2 | D | 1 |  |  |  | ROZPOCET | [6 empty] | 0
13 | K | 751398811 | Demontáž větrací mřížky z potrubí kruhového D do 100 mm | kus | 33 |  | 0 | CS ÚRS 2025 01 |  |  | základní |  | 0 | 0 | 0 | 0.0001 | 0.0033 | 16 | K | 2 |  |  |  | ROZPOCET | 0 | 0 | 0 | 0 | 0 | 1 | 0 | 16 | -1680566051
| Online PSC |  | https://podminky.urs.cz/item/CS_URS_2025_01/751398811 | [15 empty] | Online PSC | 2
14 | K | 7515108RX01 | Demontáž potrubí do suti D do 200 mm | m | 614.2 |  | 0 |  |  |  | základní |  | 0 | 0 | 0 | 0.00138 | 0.8476 | 16 | K | 2 |  |  |  | ROZPOCET | 0 | 0 | 0 | 0 | 0 | 1 | 0 | 16 | 1255009152
| VV |  | 601 |  | 601 | [13 empty] | VV | 2 | 2 | True | 0 | ROZPOCET
| VV |  | prostupy | [15 empty] | VV | 2 | 1 | True | 0 | ROZPOCET
| VV |  | 33*0,4 |  | 13.2 | [13 empty] | VV | 2 | 2 | True | 0 | ROZPOCET
| VV |  | Součet |  | 614.2 | [13 empty] | VV | 2 | 4 | True | 1 | ROZPOCET
| D | 764 | Konstrukce klempířské |  |  |  | 0 | [5 empty] | 0 |  | 0 |  | 0.25204 | 2 | D | 1 |  |  |  | ROZPOCET | [6 empty] | 0
15 | K | 764001801 | Demontáž podkladního plechu do suti | m | 33.26 |  | 0 | CS ÚRS 2024 02 |  |  | základní |  | 0 | 0 | 0 | 0.00176 | 0.058538 | 16 | K | 2 |  |  |  | ROZPOCET | 0 | 0 | 0 | 0 | 0 | 1 | 0 | 16 | 2082799083
| Online PSC |  | https://podminky.urs.cz/item/CS_URS_2024_02/764001801 | [15 empty] | Online PSC | 2
16 | K | 764002801 | Demontáž závětrné lišty do suti | m | 74.39 |  | 0 | CS ÚRS 2025 01 |  |  | základní |  | 0 | 0 | 0 | 0.0017 | 0.12646 | 4 | K | 2 |  |  |  | ROZPOCET | 0 | 0 | 0 | 0 | 0 | 1 | 0 | 4 | 2042188525
| Online PSC |  | https://podminky.urs.cz/item/CS_URS_2025_01/764002801 | [15 empty] | Online PSC | 2
17 | K | 764002841 | Demontáž oplechování horních ploch zdí a nadezdívek do suti | m | 9.694 |  | 0 | CS ÚRS 2024 02 |  |  | základní |  | 0 | 0 | 0 | 0.00191 | 0.018516 | 16 | K | 2 |  |  |  | ROZPOCET | 0 | 0 | 0 | 0 | 0 | 1 | 0 | 16 | 1350100041
| Online PSC |  | https://podminky.urs.cz/item/CS_URS_2024_02/764002841 | [15 empty] | Online PSC | 2
| VV |  | 7,01 |  | 7.01 | [13 empty] | VV | 2 | 2 | True | 0 | ROZPOCET
| VV |  | 1,53*0,63 |  | 0.964 | [13 empty] | VV | 2 | 2 | True | 0 | ROZPOCET
| VV |  | 1,53*0,65 |  | 0.995 | [13 empty] | VV | 2 | 2 | True | 0 | ROZPOCET
| VV |  | 1,15*0,63 |  | 0.725 | [13 empty] | VV | 2 | 2 | True | 0 | ROZPOCET
| VV |  | Součet |  | 9.694 | [13 empty] | VV | 2 | 4 | True | 1 | ROZPOCET
18 | K | 764004831 | Demontáž mezistřešního nebo zaatikového žlabu do suti | m | 4 |  | 0 | CS ÚRS 2025 01 |  |  | základní |  | 0 | 0 | 0 | 0.01213 | 0.04852 | 16 | K | 2 |  |  |  | ROZPOCET | 0 | 0 | 0 | 0 | 0 | 1 | 0 | 16 | -1848184893
| Online PSC |  | https://podminky.urs.cz/item/CS_URS_2025_01/764004831 | [15 empty] | Online PSC | 2
| D | 767 | Konstrukce zámečnické |  |  |  | 0 | [5 empty] | 0 |  | 0 |  | 0.0688 | 2 | D | 1 |  |  |  | ROZPOCET | [6 empty] | 0
19 | K | 767161811 | Demontáž zábradlí rovného rozebíratelného hmotnosti 1 m zábradlí do 20 kg do suti | m | 4.3 |  | 0 | CS ÚRS 2024 02 |  |  | základní |  | 0 | 0 | 0 | 0.016 | 0.0688 | 16 | K | 2 |  |  |  | ROZPOCET | 0 | 0 | 0 | 0 | 0 | 1 | 0 | 16 | 426363300
| Online PSC |  | https://podminky.urs.cz/item/CS_URS_2024_02/767161811 | [15 empty] | Online PSC | 2
| D | M | Práce a dodávky M |  |  |  | 0 | [5 empty] | 0 |  | 0 |  | 0 | 3 | D | 0 |  |  |  | ROZPOCET | [6 empty] | 0
| D | 21-M | Elektromontáže |  |  |  | 0 | [5 empty] | 0 |  | 0 |  | 0 | 3 | D | 1 |  |  |  | ROZPOCET | [6 empty] | 0
20 | K | 218220101 | Demontáž hromosvodného vedení svodových vodičů s podpěrami průměru do 10 mm | m | 142.3 |  | 0 | CS ÚRS 2024 02 |  |  | základní |  | 0 | 0 | 0 | 0 | 0 | 64 | K | 2 |  |  |  | ROZPOCET | 0 | 0 | 0 | 0 | 0 | 1 | 0 | 64 | -1634936829
| Online PSC |  | https://podminky.urs.cz/item/CS_URS_2024_02/218220101 | [15 empty] | Online PSC | 2
| D | VRN | Vedlejší rozpočtové náklady |  |  |  | 0 | [5 empty] | 0 |  | 0 |  | 0 | 5 | D | 0 |  |  |  | ROZPOCET | [6 empty] | 0
| D | VRN9 | Ostatní náklady |  |  |  | 0 | [5 empty] | 0 |  | 0 |  | 0 | 5 | D | 1 |  |  |  | ROZPOCET | [6 empty] | 0
21 | K | 0900010RX01 | Demontáž větracích komínků | kus | 2 |  | 0 |  |  |  | základní |  | 0 | 0 | 0 | 0 | 0 | 1024 | K | 2 |  |  |  | ROZPOCET | 0 | 0 | 0 | 0 | 0 | 1 | 0 | 1024 | -2114344190

## B-N - Střecha B, nové kon...
[9 empty] | >> skryté sloupce << | [9 empty] | {c3da3fd4-fc19-41d7-b97d-ec7097462cc6}
2
| KRYCÍ LIST SOUPISU PRACÍ | [8 empty] | v --- níže se nacházejí doplnkové a pomocné údaje k sestavám --- v | [8 empty] | False
Stavba:
Stavební úpravy střech objektu MSH
Objekt:
B-N - Střecha B, nové konstrukce
| KSO: |  |  |  |  | CC-CZ:
| Místo: |  | Louny |  |  | Datum: | 31. 1. 2025
| Zadavatel: |  |  |  |  | IČ:
DIČ:
| Uchazeč: |  |  |  |  | IČ: | Vyplň údaj
|  | Vyplň údaj |  |  |  | DIČ: | Vyplň údaj
| Projektant: |  |  |  |  | IČ:
DIČ:
| Zpracovatel: |  |  |  |  | IČ:
DIČ:
Poznámka:
| Cena bez DPH | [5 empty] | 0
|  |  | Základ daně |  |  | Sazba daně | Výše daně
| DPH | základní | 0 |  |  | 21% | 0
|  | snížená | 0 |  |  | 12% | 0
|  | zákl. přenesená | 0 |  |  | 21% | 0
|  | sníž. přenesená | 0 |  |  | 12% | 0
|  | nulová | 0 |  |  | 0% | 0
| Cena s DPH |  |  | v | CZK |  | 0
| Projektant |  |  | Zpracovatel
| Datum a podpis: |  | Razítko | Datum a podpis: |  |  | Razítko
| Objednavatel |  |  | Uchazeč
| Datum a podpis: |  | Razítko | Datum a podpis: |  |  | Razítko
REKAPITULACE ČLENĚNÍ SOUPISU PRACÍ
Stavba:
Stavební úpravy střech objektu MSH
Objekt:
B-N - Střecha B, nové konstrukce
Místo: |  |  | Louny |  |  | Datum: | 31. 1. 2025
Zadavatel: | [5 empty] | Projektant:
Uchazeč: |  |  | Vyplň údaj |  |  | Zpracovatel:
Kód dílu - Popis | [6 empty] | Cena celkem [CZK]
Náklady ze soupisu prací | [6 empty] | 0 | [12 empty] | -1
| HSV - Práce a dodávky HSV | [5 empty] | 0
| 5 - Komunikace pozemní | [5 empty] | 0
| 6 - Úpravy povrchů, podlahy a osazování výplní | [5 empty] | 0
| 9 - Ostatní konstrukce a práce, bourání | [5 empty] | 0
| 998 - Přesun hmot | [5 empty] | 0
| PSV - Práce a dodávky PSV | [5 empty] | 0
| 712 - Povlakové krytiny | [5 empty] | 0
| 713 - Izolace tepelné | [5 empty] | 0
| 721 - Zdravotechnika - vnitřní kanalizace | [5 empty] | 0
| 742 - Elektroinstalace - slaboproud | [5 empty] | 0
| 764 - Konstrukce klempířské | [5 empty] | 0
| 766 - Konstrukce truhlářské | [5 empty] | 0
| M - Práce a dodávky M | [5 empty] | 0
| VRN - Vedlejší rozpočtové náklady | [5 empty] | 0
| VRN9 - Ostatní náklady | [5 empty] | 0
SOUPIS PRACÍ
Stavba:
Stavební úpravy střech objektu MSH
Objekt:
B-N - Střecha B, nové konstrukce
Místo: |  |  | Louny |  |  | Datum: | 31. 1. 2025
Zadavatel: | [5 empty] | Projektant:
Uchazeč: |  |  | Vyplň údaj |  |  | Zpracovatel:
PČ | Typ | Kód | Popis | MJ | Množství | J.cena [CZK] | Cena celkem [CZK] | Cenová soustava |  |  | DPH | J. Nh [h] | Nh celkem [h] | J. hmotnost [t] | Hmotnost celkem [t] | J. suť [t] | Suť Celkem [t]
Náklady soupisu celkem | [6 empty] | 0 | [5 empty] | 0 |  | 18.2917 |  | 1.496 |  | D | -1 | [10 empty] | 0
| D | HSV | Práce a dodávky HSV |  |  |  | 0 | [5 empty] | 0 |  | 0.65689 |  | 1.496 | 1 | D | 0 |  |  |  | ROZPOCET | [6 empty] | 0
| D | 5 | Komunikace pozemní |  |  |  | 0 | [5 empty] | 0 |  | 0.18775 |  | 0 | 1 | D | 1 |  |  |  | ROZPOCET | [6 empty] | 0
1 | K | 59681122RX01 | Kladení betonové dlažby komunikací pro pěší velikosti přes 0,09 do 0,25 m2 pl do 50 m2 | m2 | 0.75 |  | 0 |  |  |  | základní |  | 0 | 0.101 | 0.07575 | 0 | 0 | 4 | K | 2 |  |  |  | ROZPOCET | 0 | 0 | 0 | 0 | 0 | 1 | 0 | 4 | 2108411325
| VV |  | 3*0,50*0,5 |  | 0.75 | [13 empty] | VV | 2 | 2 | True | 1 | ROZPOCET
2 | M | 59246107 | dlažba chodníková betonová 500x500mm tl 50mm přírodní | m2 | 1 |  | 0 | CS ÚRS 2024 02 |  |  | základní |  | 0 | 0.112 | 0.112 | 0 | 0 | 8 | M | 2 |  |  |  | ROZPOCET | 0 | 0 | 0 | 0 | 0 | 1 | 0 | 4 | 75494700
| D | 6 | Úpravy povrchů, podlahy a osazování výplní |  |  |  | 0 | [5 empty] | 0 |  | 0.46858 |  | 0 | 1 | D | 1 |  |  |  | ROZPOCET | [6 empty] | 0
3 | K | 6221111RX01 | Vyspravení celoplošné cementovou maltou vnějších ploch betonových nebo železobetonových | m2 | 46.89 |  | 0 |  |  |  | základní |  | 0 | 0.0063 | 0.29541 | 0 | 0 | 4 | K | 2 |  |  |  | ROZPOCET | 0 | 0 | 0 | 0 | 0 | 1 | 0 | 4 | 15428984
4 | K | 622131121 | Penetrační nátěr vnějších stěn nanášený ručně | m2 | 7.3 |  | 0 | CS ÚRS 2024 02 |  |  | základní |  | 0 | 0.00026 | 0.001898 | 0 | 0 | 4 | K | 2 |  |  |  | ROZPOCET | 0 | 0 | 0 | 0 | 0 | 1 | 0 | 4 | -1733749013
| Online PSC |  | https://podminky.urs.cz/item/CS_URS_2024_02/622131121 | [15 empty] | Online PSC | 2
| VV |  | Šachta – 0,56 | [15 empty] | VV | 2 | 1 | True | 0 | ROZPOCET
| VV |  | Atiky – 5,12 m2 | [15 empty] | VV | 2 | 1 | True | 0 | ROZPOCET
| VV |  | Stěny objektu –1,62 m2 | [15 empty] | VV | 2 | 1 | True | 0 | ROZPOCET
| VV |  | 7,3 |  | 7.3 | [13 empty] | VV | 2 | 2 | True | 1 | ROZPOCET
5 | K | 622142001 | Sklovláknité pletivo vnějších stěn vtlačené do tmelu | m2 | 0.36 |  | 0 | CS ÚRS 2024 02 |  |  | základní |  | 0 | 0.00438 | 0.0015768 | 0 | 0 | 4 | K | 2 |  |  |  | ROZPOCET | 0 | 0 | 0 | 0 | 0 | 1 | 0 | 4 | -52242656
| Online PSC |  | https://podminky.urs.cz/item/CS_URS_2024_02/622142001 | [15 empty] | Online PSC | 2
6 | K | 622151001 | Penetrační akrylátový nátěr vnějších pastovitých tenkovrstvých omítek stěn | m2 | 0.36 |  | 0 | CS ÚRS 2024 02 |  |  | základní |  | 0 | 0.00022 | 7.92e-05 | 0 | 0 | 4 | K | 2 |  |  |  | ROZPOCET | 0 | 0 | 0 | 0 | 0 | 1 | 0 | 4 | 1727706556
| Online PSC |  | https://podminky.urs.cz/item/CS_URS_2024_02/622151001 | [15 empty] | Online PSC | 2
7 | K | 622321121 | Vápenocementová omítka hladká jednovrstvá vnějších stěn nanášená ručně | m2 | 7.3 |  | 0 | CS ÚRS 2024 02 |  |  | základní |  | 0 | 0.0231 | 0.16863 | 0 | 0 | 4 | K | 2 |  |  |  | ROZPOCET | 0 | 0 | 0 | 0 | 0 | 1 | 0 | 4 | -813720274
| Online PSC |  | https://podminky.urs.cz/item/CS_URS_2024_02/622321121 | [15 empty] | Online PSC | 2
| VV |  | Šachta – 0,56 | [15 empty] | VV | 2 | 1 | True | 0 | ROZPOCET
| VV |  | Atiky – 5,12 m2 | [15 empty] | VV | 2 | 1 | True | 0 | ROZPOCET
| VV |  | Stěny objektu –1,62 m2 | [15 empty] | VV | 2 | 1 | True | 0 | ROZPOCET
| VV |  | 7,3 |  | 7.3 | [13 empty] | VV | 2 | 2 | True | 1 | ROZPOCET
8 | K | 622511012 | Tenkovrstvá akrylátová zatíraná omítka zrnitost 1,5 mm vnějších stěn | m2 | 0.36 |  | 0 | CS ÚRS 2024 02 |  |  | základní |  | 0 | 0.00275 | 0.00099 | 0 | 0 | 4 | K | 2 |  |  |  | ROZPOCET | 0 | 0 | 0 | 0 | 0 | 1 | 0 | 4 | -1782913961
| Online PSC |  | https://podminky.urs.cz/item/CS_URS_2024_02/622511012 | [15 empty] | Online PSC | 2
| D | 9 | Ostatní konstrukce a práce, bourání |  |  |  | 0 | [5 empty] | 0 |  | 0.00056 |  | 1.496 | 1 | D | 1 |  |  |  | ROZPOCET | [6 empty] | 0
9 | K | 9537313RX01 | N4 – D+M nových větracích komínků | kus | 2 |  | 0 |  |  |  | základní |  | 0 | 0 | 0 | 0 | 0 | 4 | K | 2 |  |  |  | ROZPOCET | 0 | 0 | 0 | 0 | 0 | 1 | 0 | 4 | 21576156
| VV |  | 2 |  | 2 | [13 empty] | VV | 2 | 2 | True | 1 | ROZPOCET
10 | M | 28612265 | hlavice ventilační plastová PP DN 160 | kus | 2 |  | 0 | CS ÚRS 2024 02 |  |  | základní |  | 0 | 0.00028 | 0.00056 | 0 | 0 | 8 | M | 2 |  |  |  | ROZPOCET | 0 | 0 | 0 | 0 | 0 | 1 | 0 | 4 | 1280579939
11 | K | 971052461 | Vybourání nebo prorážení otvorů v ŽB příčkách a zdech pl do 0,25 m2 tl do 600 mm | kus | 4 |  | 0 | CS ÚRS 2025 01 |  |  | základní |  | 0 | 0 | 0 | 0.374 | 1.496 | 4 | K | 2 |  |  |  | ROZPOCET | 0 | 0 | 0 | 0 | 0 | 1 | 0 | 4 | 509024868
| Online PSC |  | https://podminky.urs.cz/item/CS_URS_2025_01/971052461 | [15 empty] | Online PSC | 2
| D | 998 | Přesun hmot |  |  |  | 0 | [5 empty] | 0 |  | 0 |  | 0 | 1 | D | 1 |  |  |  | ROZPOCET | [6 empty] | 0
12 | K | 998011002 | Přesun hmot pro budovy zděné v přes 6 do 12 m | t | 0.657 |  | 0 | CS ÚRS 2024 02 |  |  | základní |  | 0 | 0 | 0 | 0 | 0 | 4 | K | 2 |  |  |  | ROZPOCET | 0 | 0 | 0 | 0 | 0 | 1 | 0 | 4 | -814493091
| Online PSC |  | https://podminky.urs.cz/item/CS_URS_2024_02/998011002 | [15 empty] | Online PSC | 2
| D | PSV | Práce a dodávky PSV |  |  |  | 0 | [5 empty] | 0 |  | 17.6348 |  | 0 | 2 | D | 0 |  |  |  | ROZPOCET | [6 empty] | 0
| D | 712 | Povlakové krytiny |  |  |  | 0 | [5 empty] | 0 |  | 11.1544 |  | 0 | 2 | D | 1 |  |  |  | ROZPOCET | [6 empty] | 0
13 | K | 712311101 | Provedení povlakové krytiny střech do 10° za studena lakem penetračním nebo asfaltovým | m2 | 561.7 |  | 0 | CS ÚRS 2024 02 |  |  | základní |  | 0 | 0 | 0 | 0 | 0 | 16 | K | 2 |  |  |  | ROZPOCET | 0 | 0 | 0 | 0 | 0 | 1 | 0 | 16 | -1876366129
| Online PSC |  | https://podminky.urs.cz/item/CS_URS_2024_02/712311101 | [15 empty] | Online PSC | 2
14 | M | 11163153 | emulze asfaltová penetrační | litr | 561.7 |  | 0 | CS ÚRS 2025 01 |  |  | základní |  | 0 | 0.001 | 0.5617 | 0 | 0 | 32 | M | 2 |  |  |  | ROZPOCET | 0 | 0 | 0 | 0 | 0 | 1 | 0 | 16 | 1366166536
15 | K | 712341559 | Provedení povlakové krytiny střech do 10° pásy NAIP přitavením v plné ploše | m2 | 533.48 |  | 0 | CS ÚRS 2024 02 |  |  | základní |  | 0 | 0.00088 | 0.46946 | 0 | 0 | 16 | K | 2 |  |  |  | ROZPOCET | 0 | 0 | 0 | 0 | 0 | 1 | 0 | 16 | 1125510291
| Online PSC |  | https://podminky.urs.cz/item/CS_URS_2024_02/712341559 | [15 empty] | Online PSC | 2
| VV |  | 531,98 |  | 531.98 | [13 empty] | VV | 2 | 2 | True | 0 | ROZPOCET
| VV |  | přířezy pod anténu | [15 empty] | VV | 2 | 1 | True | 0 | ROZPOCET
| VV |  | 1,5 |  | 1.5 | [13 empty] | VV | 2 | 2 | True | 0 | ROZPOCET
| VV |  | Součet |  | 533.48 | [13 empty] | VV | 2 | 4 | True | 1 | ROZPOCET
16 | M | 62832001 | pás asfaltový natavitelný oxidovaný s vložkou ze skleněné rohože typu V60 s jemnozrnným minerálním posypem tl 3,5mm | m2 | 666.85 |  | 0 | CS ÚRS 2024 02 |  |  | základní |  | 0 | 0.0048 | 3.2009 | 0 | 0 | 32 | M | 2 |  |  |  | ROZPOCET | 0 | 0 | 0 | 0 | 0 | 1 | 0 | 16 | -876532690
| VV |  | 533,48*1,25 'Přepočtené koeficientem množství |  | 666.85 | [13 empty] | VV | 2 | 2 | False | 1 | ROZPOCET
17 | K | 712341559 | Provedení povlakové krytiny střech do 10° pásy NAIP přitavením v plné ploše | m2 | 531.98 |  | 0 | CS ÚRS 2024 02 |  |  | základní |  | 0 | 0.00088 | 0.46814 | 0 | 0 | 16 | K | 2 |  |  |  | ROZPOCET | 0 | 0 | 0 | 0 | 0 | 1 | 0 | 16 | 533422172
| Online PSC |  | https://podminky.urs.cz/item/CS_URS_2024_02/712341559 | [15 empty] | Online PSC | 2
| VV |  | 531,98 |  | 531.98 | [13 empty] | VV | 2 | 2 | True | 1 | ROZPOCET
18 | M | DEK.1010410010 | GLASTEK 30 STICKER PLUS (role/10m2) KVK | m2 | 664.975 |  | 0 |  |  |  | základní |  | 0 | 0.004 | 2.6599 | 0 | 0 | 32 | M | 2 |  |  |  | ROZPOCET | 0 | 0 | 0 | 0 | 0 | 1 | 0 | 16 | -1123149498
| VV |  | 531,98*1,25 'Přepočtené koeficientem množství |  | 664.975 | [13 empty] | VV | 2 | 2 | False | 1 | ROZPOCET
19 | K | 712341559 | Provedení povlakové krytiny střech do 10° pásy NAIP přitavením v plné ploše | m2 | 561.7 |  | 0 | CS ÚRS 2024 02 |  |  | základní |  | 0 | 0.00088 | 0.4943 | 0 | 0 | 16 | K | 2 |  |  |  | ROZPOCET | 0 | 0 | 0 | 0 | 0 | 1 | 0 | 16 | 1293853602
| Online PSC |  | https://podminky.urs.cz/item/CS_URS_2024_02/712341559 | [15 empty] | Online PSC | 2
| VV |  | 561,7 |  | 561.7 | [13 empty] | VV | 2 | 2 | True | 1 | ROZPOCET
20 | M | DEK.1010301469 | GLASTEK AL 40 MINERAL (role/7,5m2) | m2 | 702.125 |  | 0 |  |  |  | základní |  | 0 | 0.0047 | 3.3 | 0 | 0 | 32 | M | 2 |  |  |  | ROZPOCET | 0 | 0 | 0 | 0 | 0 | 1 | 0 | 16 | -88929077
| VV |  | 561,7*1,25 'Přepočtené koeficientem množství |  | 702.125 | [13 empty] | VV | 2 | 2 | False | 1 | ROZPOCET
21 | K | 998712102 | Přesun hmot tonážní pro krytiny povlakové v objektech v přes 6 do 12 m | t | 11.154 |  | 0 | CS ÚRS 2024 02 |  |  | základní |  | 0 | 0 | 0 | 0 | 0 | 16 | K | 2 |  |  |  | ROZPOCET | 0 | 0 | 0 | 0 | 0 | 1 | 0 | 16 | -1535053626
| Online PSC |  | https://podminky.urs.cz/item/CS_URS_2024_02/998712102 | [15 empty] | Online PSC | 2
| D | 713 | Izolace tepelné |  |  |  | 0 | [5 empty] | 0 |  | 5.1623 |  | 0 | 2 | D | 1 |  |  |  | ROZPOCET | [6 empty] | 0
22 | K | 713131241 | Montáž izolace tepelné stěn lepením celoplošně v kombinaci s mechanickým kotvením rohoží, pásů, dílců, desek tl do 100mm | m2 | 77.07 |  | 0 | CS ÚRS 2024 02 |  |  | základní |  | 0 | 0.00612 | 0.47167 | 0 | 0 | 16 | K | 2 |  |  |  | ROZPOCET | 0 | 0 | 0 | 0 | 0 | 1 | 0 | 16 | -2054012253
| Online PSC |  | https://podminky.urs.cz/item/CS_URS_2024_02/713131241 | [15 empty] | Online PSC | 2
| VV |  | 72,51 |  | 72.51 | [13 empty] | VV | 2 | 2 | True | 0 | ROZPOCET
| VV |  | - | [15 empty] | VV | 2 | 1 | True | 0 | ROZPOCET
| VV |  | vnitřní pevná a celistvá stěna atiky bude obložena deskou z EPS 100 tl. 40 mm. Deska bude kotvena lepením. 4,56 m2 | [15 empty] | VV | 2 | 1 | True | 0 | ROZPOCET
| VV |  | 4,56 |  | 4.56 | [13 empty] | VV | 2 | 2 | True | 0 | ROZPOCET
| VV |  | Součet |  | 77.07 | [13 empty] | VV | 2 | 4 | True | 1 | ROZPOCET
23 | M | 28375944 | deska EPS 100 fasádní λ=0,037 tl 40mm | m2 | 84.777 |  | 0 | CS ÚRS 2024 02 |  |  | základní |  | 0 | 0.00092 | 0.077995 | 0 | 0 | 32 | M | 2 |  |  |  | ROZPOCET | 0 | 0 | 0 | 0 | 0 | 1 | 0 | 16 | -543940052
| VV |  | 77,07*1,1 'Přepočtené koeficientem množství |  | 84.777 | [13 empty] | VV | 2 | 2 | False | 1 | ROZPOCET
24 | K | 713141136 | Montáž izolace tepelné střech plochých lepené za studena nízkoexpanzní (PUR) pěnou 1 vrstva rohoží, pásů, dílců, desek | m2 | 468.9 |  | 0 | CS ÚRS 2024 02 |  |  | základní |  | 0 | 0.00012 | 0.056268 | 0 | 0 | 16 | K | 2 |  |  |  | ROZPOCET | 0 | 0 | 0 | 0 | 0 | 1 | 0 | 16 | -14245576
| Online PSC |  | https://podminky.urs.cz/item/CS_URS_2024_02/713141136 | [15 empty] | Online PSC | 2
| VV |  | 468,9 |  | 468.9 | [13 empty] | VV | 2 | 2 | True | 1 | ROZPOCET
25 | M | 28375993 | deska EPS 150 pro konstrukce s vysokým zatížením λ=0,035 tl 200mm | m2 | 492.345 |  | 0 | CS ÚRS 2024 02 |  |  | základní |  | 0 | 0.006 | 2.9541 | 0 | 0 | 32 | M | 2 |  |  |  | ROZPOCET | 0 | 0 | 0 | 0 | 0 | 1 | 0 | 16 | -1498972173
| VV |  | 468,9*1,05 'Přepočtené koeficientem množství |  | 492.345 | [13 empty] | VV | 2 | 2 | False | 1 | ROZPOCET
26 | K | 713141336 | Montáž izolace tepelné střech plochých lepené za studena nízkoexpanzní (PUR) pěnou, spádová vrstva | m2 | 468.9 |  | 0 | CS ÚRS 2024 02 |  |  | základní |  | 0 | 0.00012 | 0.056268 | 0 | 0 | 16 | K | 2 |  |  |  | ROZPOCET | 0 | 0 | 0 | 0 | 0 | 1 | 0 | 16 | 312397105
| Online PSC |  | https://podminky.urs.cz/item/CS_URS_2024_02/713141336 | [15 empty] | Online PSC | 2
| VV |  | 468,9 |  | 468.9 | [13 empty] | VV | 2 | 2 | True | 1 | ROZPOCET
27 | M | 28376142 | klín izolační spád do 5% EPS 150 | m3 | 59.78 |  | 0 | CS ÚRS 2024 02 |  |  | základní |  | 0 | 0.025 | 1.4945 | 0 | 0 | 32 | M | 2 |  |  |  | ROZPOCET | 0 | 0 | 0 | 0 | 0 | 1 | 0 | 16 | 869667321
28 | K | 713141336 | Montáž izolace tepelné střech plochých lepené za studena nízkoexpanzní (PUR) pěnou, spádová vrstva | m2 | 27 |  | 0 | CS ÚRS 2024 02 |  |  | základní |  | 0 | 0.00012 | 0.00324 | 0 | 0 | 16 | K | 2 |  |  |  | ROZPOCET | 0 | 0 | 0 | 0 | 0 | 1 | 0 | 16 | 209213788
| Online PSC |  | https://podminky.urs.cz/item/CS_URS_2024_02/713141336 | [15 empty] | Online PSC | 2
| VV |  | 25 |  | 25 | [13 empty] | VV | 2 | 2 | True | 0 | ROZPOCET
| VV |  | 2 |  | 2 | [13 empty] | VV | 2 | 2 | True | 0 | ROZPOCET
| VV |  | Součet |  | 27 | [13 empty] | VV | 2 | 4 | True | 1 | ROZPOCET
29 | M | 28376105 | klín izolační z XPS spádový | m3 | 1.609 |  | 0 | CS ÚRS 2024 02 |  |  | základní |  | 0 | 0.03 | 0.04827 | 0 | 0 | 32 | M | 2 |  |  |  | ROZPOCET | 0 | 0 | 0 | 0 | 0 | 1 | 0 | 16 | 326031982
30 | K | 998713102 | Přesun hmot tonážní pro izolace tepelné v objektech v přes 6 do 12 m | t | 5.162 |  | 0 | CS ÚRS 2024 02 |  |  | základní |  | 0 | 0 | 0 | 0 | 0 | 16 | K | 2 |  |  |  | ROZPOCET | 0 | 0 | 0 | 0 | 0 | 1 | 0 | 16 | 831379602
| Online PSC |  | https://podminky.urs.cz/item/CS_URS_2024_02/998713102 | [15 empty] | Online PSC | 2
| D | 721 | Zdravotechnika - vnitřní kanalizace |  |  |  | 0 | [5 empty] | 0 |  | 0.025 |  | 0 | 2 | D | 1 |  |  |  | ROZPOCET | [6 empty] | 0
31 | K | 721233101.TWT.001 | Střešní vtok TW 75 BIT S polypropylen PP s asfaltovou manžetou pro ploché střechy svislý odtok DN 75 | kus | 4 |  | 0 |  |  |  | základní |  | 0 | 0.00341 | 0.01364 | 0 | 0 | 16 | K | 2 |  |  |  | ROZPOCET | 0 | 0 | 0 | 0 | 0 | 1 | 0 | 16 | 670813808
32 | K | 721233102.TWT.002 | Střešní vtok TW 110 PVC S polypropylen PP s PVC přírubou pro ploché střechy svislý odtok DN 110 | kus | 4 |  | 0 |  |  |  | základní |  | 0 | 0.00284 | 0.01136 | 0 | 0 | 16 | K | 2 |  |  |  | ROZPOCET | 0 | 0 | 0 | 0 | 0 | 1 | 0 | 16 | 1511077643
| D | 742 | Elektroinstalace - slaboproud |  |  |  | 0 | [5 empty] | 0 |  | 0.001 |  | 0 | 2 | D | 1 |  |  |  | ROZPOCET | [6 empty] | 0
33 | K | 742420001 | Montáž venkovní televizní antény | kus | 1 |  | 0 | CS ÚRS 2024 02 |  |  | základní |  | 0 | 0 | 0 | 0 | 0 | 16 | K | 2 |  |  |  | ROZPOCET | 0 | 0 | 0 | 0 | 0 | 1 | 0 | 16 | 1476101621
| Online PSC |  | https://podminky.urs.cz/item/CS_URS_2024_02/742420001 | [15 empty] | Online PSC | 2
34 | K | 742420021 | Montáž anténního stožáru včetně upevňovacího materiálu | kus | 1 |  | 0 | CS ÚRS 2024 02 |  |  | základní |  | 0 | 0 | 0 | 0 | 0 | 16 | K | 2 |  |  |  | ROZPOCET | 0 | 0 | 0 | 0 | 0 | 1 | 0 | 16 | -625828608
| Online PSC |  | https://podminky.urs.cz/item/CS_URS_2024_02/742420021 | [15 empty] | Online PSC | 2
35 | M | 3168601RX01 | stožár anténní kov žárový zinek plastová záslepka - Odhad hmotnosti ocelové konstrukce 30 kg | kus | 1 |  | 0 |  |  |  | základní |  | 0 | 0.001 | 0.001 | 0 | 0 | 32 | M | 2 |  |  |  | ROZPOCET | 0 | 0 | 0 | 0 | 0 | 1 | 0 | 16 | -258610861
| D | 764 | Konstrukce klempířské |  |  |  | 0 | [5 empty] | 0 |  | 0.70028 |  | 0 | 2 | D | 1 |  |  |  | ROZPOCET | [6 empty] | 0
36 | K | 764011402 | Podkladní plech z PZ plechu pro hřebeny, nároží, úžlabí nebo okapové hrany tl 0,55 mm rš 200 mm | m | 32.48 |  | 0 | CS ÚRS 2024 02 |  |  | základní |  | 0 | 0.00106 | 0.034429 | 0 | 0 | 16 | K | 2 |  |  |  | ROZPOCET | 0 | 0 | 0 | 0 | 0 | 1 | 0 | 16 | 1943619098
| Online PSC |  | https://podminky.urs.cz/item/CS_URS_2024_02/764011402 | [15 empty] | Online PSC | 2
37 | K | 764011620 | Dilatační připojovací lišta z Pz s povrchovou úpravou včetně tmelení rš 80 mm | m | 32.48 |  | 0 | CS ÚRS 2024 02 |  |  | základní |  | 0 | 0.00078 | 0.025334 | 0 | 0 | 16 | K | 2 |  |  |  | ROZPOCET | 0 | 0 | 0 | 0 | 0 | 1 | 0 | 16 | 1063218236
| Online PSC |  | https://podminky.urs.cz/item/CS_URS_2024_02/764011620 | [15 empty] | Online PSC | 2
38 | K | 764214603 | Oplechování horních ploch a atik bez rohů z Pz s povrch úpravou mechanicky kotvené rš 250 mm | m | 74.39 |  | 0 | CS ÚRS 2025 01 |  |  | základní |  | 0 | 0.00222 | 0.16515 | 0 | 0 | 16 | K | 2 |  |  |  | ROZPOCET | 0 | 0 | 0 | 0 | 0 | 1 | 0 | 16 | -1153392100
| Online PSC |  | https://podminky.urs.cz/item/CS_URS_2025_01/764214603 | [15 empty] | Online PSC | 2
39 | K | 764214607 | Oplechování horních ploch a atik bez rohů z Pz s povrch úpravou mechanicky kotvené rš 670 mm | m | 7.01 |  | 0 | CS ÚRS 2024 02 |  |  | základní |  | 0 | 0.00584 | 0.040938 | 0 | 0 | 16 | K | 2 |  |  |  | ROZPOCET | 0 | 0 | 0 | 0 | 0 | 1 | 0 | 16 | -477981657
| Online PSC |  | https://podminky.urs.cz/item/CS_URS_2024_02/764214607 | [15 empty] | Online PSC | 2
40 | K | 764214607 | Oplechování horních ploch a atik bez rohů z Pz s povrch úpravou mechanicky kotvené rš 670 mm | m | 74.39 |  | 0 | CS ÚRS 2024 02 |  |  | základní |  | 0 | 0.00584 | 0.43444 | 0 | 0 | 16 | K | 2 |  |  |  | ROZPOCET | 0 | 0 | 0 | 0 | 0 | 1 | 0 | 16 | -315234540
| Online PSC |  | https://podminky.urs.cz/item/CS_URS_2024_02/764214607 | [15 empty] | Online PSC | 2
41 | K | 9987641RX01 | Oplechování horního líce betonových desek větracích šachet | kus | 3 |  | 0 |  |  |  | základní |  | 0 | 0 | 0 | 0 | 0 | 16 | K | 2 |  |  |  | ROZPOCET | 0 | 0 | 0 | 0 | 0 | 1 | 0 | 16 | 717276446
| VV |  | Oplechování horního líce betonových desek větracích šachet. Rozměry desek 1530/630, 1530/650 a 1150/630 mm. Přesah oplechování bude přes hranu desky m | [15 empty] | VV | 2 | 1 | True | 0 | ROZPOCET
| VV |  | 3 |  | 3 | [13 empty] | VV | 2 | 2 | True | 1 | ROZPOCET
42 | K | 998764102 | Přesun hmot tonážní pro konstrukce klempířské v objektech v přes 6 do 12 m | t | 0.7 |  | 0 | CS ÚRS 2024 02 |  |  | základní |  | 0 | 0 | 0 | 0 | 0 | 16 | K | 2 |  |  |  | ROZPOCET | 0 | 0 | 0 | 0 | 0 | 1 | 0 | 16 | -2001250784
| Online PSC |  | https://podminky.urs.cz/item/CS_URS_2024_02/998764102 | [15 empty] | Online PSC | 2
| D | 766 | Konstrukce truhlářské |  |  |  | 0 | [5 empty] | 0 |  | 0.59184 |  | 0 | 2 | D | 1 |  |  |  | ROZPOCET | [6 empty] | 0
43 | K | 766414211 | Montáž obložení stěn pl do 5 m2 panely z měkkého dřeva do 0,60 m2 | m2 | 36.11 |  | 0 | CS ÚRS 2024 02 |  |  | základní |  | 0 | 0 | 0 | 0 | 0 | 16 | K | 2 |  |  |  | ROZPOCET | 0 | 0 | 0 | 0 | 0 | 1 | 0 | 16 | -1204888954
| Online PSC |  | https://podminky.urs.cz/item/CS_URS_2024_02/766414211 | [15 empty] | Online PSC | 2
| VV |  | 33,48 |  | 33.48 | [13 empty] | VV | 2 | 2 | True | 0 | ROZPOCET
| VV |  | 2,63 |  | 2.63 | [13 empty] | VV | 2 | 2 | True | 0 | ROZPOCET
| VV |  | Součet |  | 36.11 | [13 empty] | VV | 2 | 4 | True | 1 | ROZPOCET
44 | M | 60621154 | překližka vodovzdorná protiskl/hladká bříza tl 21mm | m2 | 39.721 |  | 0 | CS ÚRS 2024 02 |  |  | základní |  | 0 | 0.0149 | 0.59184 | 0 | 0 | 32 | M | 2 |  |  |  | ROZPOCET | 0 | 0 | 0 | 0 | 0 | 1 | 0 | 16 | -92928402
| VV |  | 36,11*1,1 'Přepočtené koeficientem množství |  | 39.721 | [13 empty] | VV | 2 | 2 | False | 1 | ROZPOCET
45 | K | 7664142RX01 | Spojovací prostředky | m3 | 0.756 |  | 0 |  |  |  | základní |  | 0 | 0 | 0 | 0 | 0 | 16 | K | 2 |  |  |  | ROZPOCET | 0 | 0 | 0 | 0 | 0 | 1 | 0 | 16 | -81067637
| VV |  | 36*0,021 |  | 0.756 | [13 empty] | VV | 2 | 2 | True | 1 | ROZPOCET
46 | K | 998766101 | Přesun hmot tonážní pro kce truhlářské v objektech v do 6 m | t | 0.592 |  | 0 | CS ÚRS 2024 02 |  |  | základní |  | 0 | 0 | 0 | 0 | 0 | 16 | K | 2 |  |  |  | ROZPOCET | 0 | 0 | 0 | 0 | 0 | 1 | 0 | 16 | 119173062
| Online PSC |  | https://podminky.urs.cz/item/CS_URS_2024_02/998766101 | [15 empty] | Online PSC | 2
| D | M | Práce a dodávky M |  |  |  | 0 | [5 empty] | 0 |  | 0 |  | 0 | 3 | D | 0 |  |  |  | ROZPOCET | [6 empty] | 0
| D | VRN | Vedlejší rozpočtové náklady |  |  |  | 0 | [5 empty] | 0 |  | 0 |  | 0 | 5 | D | 0 |  |  |  | ROZPOCET | [6 empty] | 0
| D | VRN9 | Ostatní náklady |  |  |  | 0 | [5 empty] | 0 |  | 0 |  | 0 | 5 | D | 1 |  |  |  | ROZPOCET | [6 empty] | 0
47 | K | 090001000 | Ostatní náklady - výtažná zkouška | kpl | 1 |  | 0 | CS ÚRS 2024 02 |  |  | základní |  | 0 | 0 | 0 | 0 | 0 | 1024 | K | 2 |  |  |  | ROZPOCET | 0 | 0 | 0 | 0 | 0 | 1 | 0 | 1024 | 253286698
| Online PSC |  | https://podminky.urs.cz/item/CS_URS_2024_02/090001000 | [15 empty] | Online PSC | 2
48 | K | 09000100RX | Kotvení spádové i tepelněizolační vrstvy – mechanické, pomocí systémových teleskopických podložek + systémových kotevních šroubů | kpl | 1 |  | 0 |  |  |  | základní |  | 0 | 0 | 0 | 0 | 0 | 1024 | K | 2 |  |  |  | ROZPOCET | 0 | 0 | 0 | 0 | 0 | 1 | 0 | 1024 | -869258300
49 | K | 09000100RX005s | N5/ D+M Žebřík s ochranným košem | kpl | 1 |  | 0 |  |  |  | základní |  | 0 | 0 | 0 | 0 | 0 | 1024 | K | 2 |  |  |  | ROZPOCET | 0 | 0 | 0 | 0 | 0 | 1 | 0 | 1024 | 810648215
50 | K | 09000100RX02a | Revize hromosvodu | kpl | 1 |  | 0 |  |  |  | základní |  | 0 | 0 | 0 | 0 | 0 | 1024 | K | 2 |  |  |  | ROZPOCET | 0 | 0 | 0 | 0 | 0 | 1 | 0 | 1024 | -1880522748
51 | K | 09000100RXc | Náběrový klín z minerální vaty 50/50 mm, vč. klínů u šachet, komínu a výlezu | m | 109.86 |  | 0 |  |  |  | základní |  | 0 | 0 | 0 | 0 | 0 | 1024 | K | 2 |  |  |  | ROZPOCET | 0 | 0 | 0 | 0 | 0 | 1 | 0 | 1024 | 1955707012
52 | K | 09000100RXca | Pěnová páska detail napojení střešního pláště na stěny | m | 32.48 |  | 0 |  |  |  | základní |  | 0 | 0 | 0 | 0 | 0 | 1024 | K | 2 |  |  |  | ROZPOCET | 0 | 0 | 0 | 0 | 0 | 1 | 0 | 1024 | -494021396
53 | K | 09000100RXcaa | Zatmelení PU tmelem - detail napojení střešního pláště na stěny instalační šachty | m | 36.48 |  | 0 |  |  |  | základní |  | 0 | 0 | 0 | 0 | 0 | 1024 | K | 2 |  |  |  | ROZPOCET | 0 | 0 | 0 | 0 | 0 | 1 | 0 | 1024 | 680403037
| VV |  | 32,48 |  | 32.48 | [13 empty] | VV | 2 | 2 | True | 0 | ROZPOCET
| VV |  | N8/ | [15 empty] | VV | 2 | 1 | True | 0 | ROZPOCET
| VV |  | 4 |  | 4 | [13 empty] | VV | 2 | 2 | True | 0 | ROZPOCET
| VV |  | Součet |  | 36.48 | [13 empty] | VV | 2 | 4 | True | 1 | ROZPOCET

## C-B - Střecha C, bourací ...
[9 empty] | >> skryté sloupce << | [9 empty] | {002b3e77-a501-41e0-9745-6ae2300ac5ee}
2
| KRYCÍ LIST SOUPISU PRACÍ | [8 empty] | v --- níže se nacházejí doplnkové a pomocné údaje k sestavám --- v | [8 empty] | False
Stavba:
Stavební úpravy střech objektu MSH
Objekt:
C-B - Střecha C, bourací práce
| KSO: |  |  |  |  | CC-CZ:
| Místo: |  | Louny |  |  | Datum: | 31. 1. 2025
| Zadavatel: |  |  |  |  | IČ:
DIČ:
| Uchazeč: |  |  |  |  | IČ: | Vyplň údaj
|  | Vyplň údaj |  |  |  | DIČ: | Vyplň údaj
| Projektant: |  |  |  |  | IČ:
DIČ:
| Zpracovatel: |  |  |  |  | IČ:
DIČ:
Poznámka:
| Cena bez DPH | [5 empty] | 0
|  |  | Základ daně |  |  | Sazba daně | Výše daně
| DPH | základní | 0 |  |  | 21% | 0
|  | snížená | 0 |  |  | 12% | 0
|  | zákl. přenesená | 0 |  |  | 21% | 0
|  | sníž. přenesená | 0 |  |  | 12% | 0
|  | nulová | 0 |  |  | 0% | 0
| Cena s DPH |  |  | v | CZK |  | 0
| Projektant |  |  | Zpracovatel
| Datum a podpis: |  | Razítko | Datum a podpis: |  |  | Razítko
| Objednavatel |  |  | Uchazeč
| Datum a podpis: |  | Razítko | Datum a podpis: |  |  | Razítko
REKAPITULACE ČLENĚNÍ SOUPISU PRACÍ
Stavba:
Stavební úpravy střech objektu MSH
Objekt:
C-B - Střecha C, bourací práce
Místo: |  |  | Louny |  |  | Datum: | 31. 1. 2025
Zadavatel: | [5 empty] | Projektant:
Uchazeč: |  |  | Vyplň údaj |  |  | Zpracovatel:
Kód dílu - Popis | [6 empty] | Cena celkem [CZK]
Náklady ze soupisu prací | [6 empty] | 0 | [12 empty] | -1
| HSV - Práce a dodávky HSV | [5 empty] | 0
| 9 - Ostatní konstrukce a práce, bourání | [5 empty] | 0
| 997 - Přesun sutě | [5 empty] | 0
| PSV - Práce a dodávky PSV | [5 empty] | 0
| 712 - Povlakové krytiny | [5 empty] | 0
| 713 - Izolace tepelné | [5 empty] | 0
| 721 - Zdravotechnika - vnitřní kanalizace | [5 empty] | 0
| 751 - Vzduchotechnika | [5 empty] | 0
| 764 - Konstrukce klempířské | [5 empty] | 0
| M - Práce a dodávky M | [5 empty] | 0
| 21-M - Elektromontáže | [5 empty] | 0
| VRN - Vedlejší rozpočtové náklady | [5 empty] | 0
| VRN9 - Ostatní náklady | [5 empty] | 0
SOUPIS PRACÍ
Stavba:
Stavební úpravy střech objektu MSH
Objekt:
C-B - Střecha C, bourací práce
Místo: |  |  | Louny |  |  | Datum: | 31. 1. 2025
Zadavatel: | [5 empty] | Projektant:
Uchazeč: |  |  | Vyplň údaj |  |  | Zpracovatel:
PČ | Typ | Kód | Popis | MJ | Množství | J.cena [CZK] | Cena celkem [CZK] | Cenová soustava |  |  | DPH | J. Nh [h] | Nh celkem [h] | J. hmotnost [t] | Hmotnost celkem [t] | J. suť [t] | Suť Celkem [t]
Náklady soupisu celkem | [6 empty] | 0 | [5 empty] | 0 |  | 0 |  | 72.1063 |  | D | -1 | [10 empty] | 0
| D | HSV | Práce a dodávky HSV |  |  |  | 0 | [5 empty] | 0 |  | 0 |  | 36.746 | 1 | D | 0 |  |  |  | ROZPOCET | [6 empty] | 0
| D | 9 | Ostatní konstrukce a práce, bourání |  |  |  | 0 | [5 empty] | 0 |  | 0 |  | 36.746 | 1 | D | 1 |  |  |  | ROZPOCET | [6 empty] | 0
1 | K | 962032182 | Bourání zdiva z pórobetonových tvárnic nebo bloků přes 1 m3 | m3 | 25.49 |  | 0 | CS ÚRS 2025 01 |  |  | základní |  | 0 | 0 | 0 | 0.7 | 17.843 | 4 | K | 2 |  |  |  | ROZPOCET | 0 | 0 | 0 | 0 | 0 | 1 | 0 | 4 | -1178099819
| Online PSC |  | https://podminky.urs.cz/item/CS_URS_2025_01/962032182 | [15 empty] | Online PSC | 2
| VV |  | 25,49 |  | 25.49 | [13 empty] | VV | 2 | 2 | True | 1 | ROZPOCET
2 | K | 965042141 | Bourání podkladů pod dlažby nebo mazanin betonových nebo z litého asfaltu tl do 100 mm pl přes 4 m2 | m3 | 8.5 |  | 0 | CS ÚRS 2024 02 |  |  | základní |  | 0 | 0 | 0 | 2.2 | 18.7 | 4 | K | 2 |  |  |  | ROZPOCET | 0 | 0 | 0 | 0 | 0 | 1 | 0 | 4 | -606345275
| Online PSC |  | https://podminky.urs.cz/item/CS_URS_2024_02/965042141 | [15 empty] | Online PSC | 2
| VV |  | 8,5 |  | 8.5 | [13 empty] | VV | 2 | 2 | True | 1 | ROZPOCET
3 | K | 978036191 | Otlučení (osekání) cementových omítek vnějších ploch v rozsahu přes 80 do 100 % | m2 | 4.06 |  | 0 | CS ÚRS 2024 02 |  |  | základní |  | 0 | 0 | 0 | 0.05 | 0.203 | 4 | K | 2 |  |  |  | ROZPOCET | 0 | 0 | 0 | 0 | 0 | 1 | 0 | 4 | 10553120
| Online PSC |  | https://podminky.urs.cz/item/CS_URS_2024_02/978036191 | [15 empty] | Online PSC | 2
| VV |  | 1,58 |  | 1.58 | [13 empty] | VV | 2 | 2 | True | 0 | ROZPOCET
| VV |  | 1,27 |  | 1.27 | [13 empty] | VV | 2 | 2 | True | 0 | ROZPOCET
| VV |  | 1,21 |  | 1.21 | [13 empty] | VV | 2 | 2 | True | 0 | ROZPOCET
| VV |  | Součet |  | 4.06 | [13 empty] | VV | 2 | 4 | True | 1 | ROZPOCET
| D | 997 | Přesun sutě |  |  |  | 0 | [5 empty] | 0 |  | 0 |  | 0 | 1 | D | 1 |  |  |  | ROZPOCET | [6 empty] | 0
4 | K | 997013112 | Vnitrostaveništní doprava suti a vybouraných hmot pro budovy v přes 6 do 9 m | t | 72.106 |  | 0 | CS ÚRS 2024 02 |  |  | základní |  | 0 | 0 | 0 | 0 | 0 | 4 | K | 2 |  |  |  | ROZPOCET | 0 | 0 | 0 | 0 | 0 | 1 | 0 | 4 | 554699837
| Online PSC |  | https://podminky.urs.cz/item/CS_URS_2024_02/997013112 | [15 empty] | Online PSC | 2
5 | K | 997013501 | Odvoz suti a vybouraných hmot na skládku nebo meziskládku do 1 km se složením | t | 72.106 |  | 0 | CS ÚRS 2024 02 |  |  | základní |  | 0 | 0 | 0 | 0 | 0 | 4 | K | 2 |  |  |  | ROZPOCET | 0 | 0 | 0 | 0 | 0 | 1 | 0 | 4 | 1145315940
| Online PSC |  | https://podminky.urs.cz/item/CS_URS_2024_02/997013501 | [15 empty] | Online PSC | 2
6 | K | 997013509 | Příplatek k odvozu suti a vybouraných hmot na skládku ZKD 1 km přes 1 km | t | 721.06 |  | 0 | CS ÚRS 2024 02 |  |  | základní |  | 0 | 0 | 0 | 0 | 0 | 4 | K | 2 |  |  |  | ROZPOCET | 0 | 0 | 0 | 0 | 0 | 1 | 0 | 4 | 489310084
| Online PSC |  | https://podminky.urs.cz/item/CS_URS_2024_02/997013509 | [15 empty] | Online PSC | 2
7 | K | 997013875 | Poplatek za uložení stavebního odpadu na recyklační skládce (skládkovné) asfaltového bez obsahu dehtu zatříděného do Katalogu odpadů pod kódem 17 03 02 | t | 72.106 |  | 0 | CS ÚRS 2025 01 |  |  | základní |  | 0 | 0 | 0 | 0 | 0 | 4 | K | 2 |  |  |  | ROZPOCET | 0 | 0 | 0 | 0 | 0 | 1 | 0 | 4 | 1300058439
| Online PSC |  | https://podminky.urs.cz/item/CS_URS_2025_01/997013875 | [15 empty] | Online PSC | 2
| D | PSV | Práce a dodávky PSV |  |  |  | 0 | [5 empty] | 0 |  | 0 |  | 35.3603 | 2 | D | 0 |  |  |  | ROZPOCET | [6 empty] | 0
| D | 712 | Povlakové krytiny |  |  |  | 0 | [5 empty] | 0 |  | 0 |  | 4.3496 | 2 | D | 1 |  |  |  | ROZPOCET | [6 empty] | 0
8 | K | 712340831 | Odstranění povlakové krytiny střech do 10° z pásů NAIP přitavených v plné ploše jednovrstvé | m2 | 178.5 |  | 0 | CS ÚRS 2025 01 |  |  | základní |  | 0 | 0 | 0 | 0.0055 | 0.98175 | 16 | K | 2 |  |  |  | ROZPOCET | 0 | 0 | 0 | 0 | 0 | 1 | 0 | 16 | 1923184076
| Online PSC |  | https://podminky.urs.cz/item/CS_URS_2025_01/712340831 | [15 empty] | Online PSC | 2
| VV |  | 178,5 |  | 178.5 | [13 empty] | VV | 2 | 2 | True | 1 | ROZPOCET
9 | K | 712340833 | Odstranění povlakové krytiny střech do 10° z pásů NAIP přitavených v plné ploše třívrstvé | m2 | 204.11 |  | 0 | CS ÚRS 2025 01 |  |  | základní |  | 0 | 0 | 0 | 0.0165 | 3.3678 | 16 | K | 2 |  |  |  | ROZPOCET | 0 | 0 | 0 | 0 | 0 | 1 | 0 | 16 | 1786132970
| Online PSC |  | https://podminky.urs.cz/item/CS_URS_2025_01/712340833 | [15 empty] | Online PSC | 2
| VV |  | 204,11 |  | 204.11 | [13 empty] | VV | 2 | 2 | True | 1 | ROZPOCET
| D | 713 | Izolace tepelné |  |  |  | 0 | [5 empty] | 0 |  | 0 |  | 30.5879 | 2 | D | 1 |  |  |  | ROZPOCET | [6 empty] | 0
10 | K | 713190814 | Odstranění tepelné izolace škvárového lože tl přes 150 do 200 mm | m2 | 169.933 |  | 0 | CS ÚRS 2024 02 |  |  | základní |  | 0 | 0 | 0 | 0.18 | 30.5879 | 16 | K | 2 |  |  |  | ROZPOCET | 0 | 0 | 0 | 0 | 0 | 1 | 0 | 16 | 743293630
| Online PSC |  | https://podminky.urs.cz/item/CS_URS_2024_02/713190814 | [15 empty] | Online PSC | 2
| VV |  | 25,49/0,15 |  | 169.933 | [13 empty] | VV | 2 | 2 | True | 1 | ROZPOCET
| D | 721 | Zdravotechnika - vnitřní kanalizace |  |  |  | 0 | [5 empty] | 0 |  | 0 |  | 0.04022 | 2 | D | 1 |  |  |  | ROZPOCET | [6 empty] | 0
11 | K | 721210823 | Demontáž vpustí střešních DN 125 | kus | 2 |  | 0 | CS ÚRS 2025 01 |  |  | základní |  | 0 | 0 | 0 | 0.02011 | 0.04022 | 16 | K | 2 |  |  |  | ROZPOCET | 0 | 0 | 0 | 0 | 0 | 1 | 0 | 16 | -1108701230
| Online PSC |  | https://podminky.urs.cz/item/CS_URS_2025_01/721210823 | [15 empty] | Online PSC | 2
| D | 751 | Vzduchotechnika |  |  |  | 0 | [5 empty] | 0 |  | 0 |  | 0.28632 | 2 | D | 1 |  |  |  | ROZPOCET | [6 empty] | 0
12 | K | 751398811 | Demontáž větrací mřížky z potrubí kruhového D do 100 mm | kus | 2 |  | 0 | CS ÚRS 2025 01 |  |  | základní |  | 0 | 0 | 0 | 0.0001 | 0.0002 | 16 | K | 2 |  |  |  | ROZPOCET | 0 | 0 | 0 | 0 | 0 | 1 | 0 | 16 | -1680566051
| Online PSC |  | https://podminky.urs.cz/item/CS_URS_2025_01/751398811 | [15 empty] | Online PSC | 2
13 | K | 7515108RX01 | Demontáž potrubí do suti D do 200 mm | m | 207.33 |  | 0 |  |  |  | základní |  | 0 | 0 | 0 | 0.00138 | 0.28612 | 16 | K | 2 |  |  |  | ROZPOCET | 0 | 0 | 0 | 0 | 0 | 1 | 0 | 16 | 1255009152
| D | 764 | Konstrukce klempířské |  |  |  | 0 | [5 empty] | 0 |  | 0 |  | 0.096263 | 2 | D | 1 |  |  |  | ROZPOCET | [6 empty] | 0
14 | K | 764001811 | Demontáž dilatační lišty do suti | m | 56.9 |  | 0 | CS ÚRS 2024 02 |  |  | základní |  | 0 | 0 | 0 | 0.00067 | 0.038123 | 16 | K | 2 |  |  |  | ROZPOCET | 0 | 0 | 0 | 0 | 0 | 1 | 0 | 16 | -1337348991
| Online PSC |  | https://podminky.urs.cz/item/CS_URS_2024_02/764001811 | [15 empty] | Online PSC | 2
15 | K | 764002841 | Demontáž oplechování horních ploch zdí a nadezdívek do suti | m | 30.44 |  | 0 | CS ÚRS 2024 02 |  |  | základní |  | 0 | 0 | 0 | 0.00191 | 0.05814 | 16 | K | 2 |  |  |  | ROZPOCET | 0 | 0 | 0 | 0 | 0 | 1 | 0 | 16 | 1350100041
| Online PSC |  | https://podminky.urs.cz/item/CS_URS_2024_02/764002841 | [15 empty] | Online PSC | 2
| VV |  | 29,44 |  | 29.44 | [13 empty] | VV | 2 | 2 | True | 0 | ROZPOCET
| VV |  | plech 0,73*0,6 | [15 empty] | VV | 2 | 1 | True | 0 | ROZPOCET
| VV |  | 1 |  | 1 | [13 empty] | VV | 2 | 2 | True | 0 | ROZPOCET
| VV |  | Součet |  | 30.44 | [13 empty] | VV | 2 | 4 | True | 1 | ROZPOCET
| D | M | Práce a dodávky M |  |  |  | 0 | [5 empty] | 0 |  | 0 |  | 0 | 3 | D | 0 |  |  |  | ROZPOCET | [6 empty] | 0
| D | 21-M | Elektromontáže |  |  |  | 0 | [5 empty] | 0 |  | 0 |  | 0 | 3 | D | 1 |  |  |  | ROZPOCET | [6 empty] | 0
16 | K | 218220101 | Demontáž hromosvodného vedení svodových vodičů s podpěrami průměru do 10 mm | m | 43.36 |  | 0 | CS ÚRS 2024 02 |  |  | základní |  | 0 | 0 | 0 | 0 | 0 | 64 | K | 2 |  |  |  | ROZPOCET | 0 | 0 | 0 | 0 | 0 | 1 | 0 | 64 | -1634936829
| Online PSC |  | https://podminky.urs.cz/item/CS_URS_2024_02/218220101 | [15 empty] | Online PSC | 2
| VV |  | 43,36 |  | 43.36 | [13 empty] | VV | 2 | 2 | True | 1 | ROZPOCET
| D | VRN | Vedlejší rozpočtové náklady |  |  |  | 0 | [5 empty] | 0 |  | 0 |  | 0 | 5 | D | 0 |  |  |  | ROZPOCET | [6 empty] | 0
| D | VRN9 | Ostatní náklady |  |  |  | 0 | [5 empty] | 0 |  | 0 |  | 0 | 5 | D | 1 |  |  |  | ROZPOCET | [6 empty] | 0
17 | K | 0900010RX01 | Demontáž větracích komínků | kus | 2 |  | 0 |  |  |  | základní |  | 0 | 0 | 0 | 0 | 0 | 1024 | K | 2 |  |  |  | ROZPOCET | 0 | 0 | 0 | 0 | 0 | 1 | 0 | 1024 | -2114344190

## C-N - Střecha C, nové kon...
[9 empty] | >> skryté sloupce << | [9 empty] | {2a8d49ff-d115-4508-a7f7-42e42dec5f7f}
2
| KRYCÍ LIST SOUPISU PRACÍ | [8 empty] | v --- níže se nacházejí doplnkové a pomocné údaje k sestavám --- v | [8 empty] | False
Stavba:
Stavební úpravy střech objektu MSH
Objekt:
C-N - Střecha C, nové konstrukce
| KSO: |  |  |  |  | CC-CZ:
| Místo: |  | Louny |  |  | Datum: | 31. 1. 2025
| Zadavatel: |  |  |  |  | IČ:
DIČ:
| Uchazeč: |  |  |  |  | IČ: | Vyplň údaj
|  | Vyplň údaj |  |  |  | DIČ: | Vyplň údaj
| Projektant: |  |  |  |  | IČ:
DIČ:
| Zpracovatel: |  |  |  |  | IČ:
DIČ:
Poznámka:
| Cena bez DPH | [5 empty] | 0
|  |  | Základ daně |  |  | Sazba daně | Výše daně
| DPH | základní | 0 |  |  | 21% | 0
|  | snížená | 0 |  |  | 12% | 0
|  | zákl. přenesená | 0 |  |  | 21% | 0
|  | sníž. přenesená | 0 |  |  | 12% | 0
|  | nulová | 0 |  |  | 0% | 0
| Cena s DPH |  |  | v | CZK |  | 0
| Projektant |  |  | Zpracovatel
| Datum a podpis: |  | Razítko | Datum a podpis: |  |  | Razítko
| Objednavatel |  |  | Uchazeč
| Datum a podpis: |  | Razítko | Datum a podpis: |  |  | Razítko
REKAPITULACE ČLENĚNÍ SOUPISU PRACÍ
Stavba:
Stavební úpravy střech objektu MSH
Objekt:
C-N - Střecha C, nové konstrukce
Místo: |  |  | Louny |  |  | Datum: | 31. 1. 2025
Zadavatel: | [5 empty] | Projektant:
Uchazeč: |  |  | Vyplň údaj |  |  | Zpracovatel:
Kód dílu - Popis | [6 empty] | Cena celkem [CZK]
Náklady ze soupisu prací | [6 empty] | 0 | [12 empty] | -1
| HSV - Práce a dodávky HSV | [5 empty] | 0
| 6 - Úpravy povrchů, podlahy a osazování výplní | [5 empty] | 0
| 998 - Přesun hmot | [5 empty] | 0
| PSV - Práce a dodávky PSV | [5 empty] | 0
| 712 - Povlakové krytiny | [5 empty] | 0
| 713 - Izolace tepelné | [5 empty] | 0
| 721 - Zdravotechnika - vnitřní kanalizace | [5 empty] | 0
| 762 - Konstrukce tesařské | [5 empty] | 0
| 764 - Konstrukce klempířské | [5 empty] | 0
| 766 - Konstrukce truhlářské | [5 empty] | 0
| M - Práce a dodávky M | [5 empty] | 0
| VRN - Vedlejší rozpočtové náklady | [5 empty] | 0
| VRN9 - Ostatní náklady | [5 empty] | 0
SOUPIS PRACÍ
Stavba:
Stavební úpravy střech objektu MSH
Objekt:
C-N - Střecha C, nové konstrukce
Místo: |  |  | Louny |  |  | Datum: | 31. 1. 2025
Zadavatel: | [5 empty] | Projektant:
Uchazeč: |  |  | Vyplň údaj |  |  | Zpracovatel:
PČ | Typ | Kód | Popis | MJ | Množství | J.cena [CZK] | Cena celkem [CZK] | Cenová soustava |  |  | DPH | J. Nh [h] | Nh celkem [h] | J. hmotnost [t] | Hmotnost celkem [t] | J. suť [t] | Suť Celkem [t]
Náklady soupisu celkem | [6 empty] | 0 | [5 empty] | 0 |  | 6.1981 |  | 0 |  | D | -1 | [10 empty] | 0
| D | HSV | Práce a dodávky HSV |  |  |  | 0 | [5 empty] | 0 |  | 0.24622 |  | 0 | 1 | D | 0 |  |  |  | ROZPOCET | [6 empty] | 0
| D | 6 | Úpravy povrchů, podlahy a osazování výplní |  |  |  | 0 | [5 empty] | 0 |  | 0.24622 |  | 0 | 1 | D | 1 |  |  |  | ROZPOCET | [6 empty] | 0
1 | K | 6221111RX01 | Vyspravení celoplošné cementovou maltou vnějších ploch betonových nebo železobetonových | m2 | 17 |  | 0 |  |  |  | základní |  | 0 | 0.0063 | 0.1071 | 0 | 0 | 4 | K | 2 |  |  |  | ROZPOCET | 0 | 0 | 0 | 0 | 0 | 1 | 0 | 4 | 15428984
2 | K | 622131121 | Penetrační nátěr vnějších stěn nanášený ručně | m2 | 4.53 |  | 0 | CS ÚRS 2024 02 |  |  | základní |  | 0 | 0.00026 | 0.0011778 | 0 | 0 | 4 | K | 2 |  |  |  | ROZPOCET | 0 | 0 | 0 | 0 | 0 | 1 | 0 | 4 | -1733749013
| Online PSC |  | https://podminky.urs.cz/item/CS_URS_2024_02/622131121 | [15 empty] | Online PSC | 2
| VV |  | 0,09 |  | 0.09 | [13 empty] | VV | 2 | 2 | True | 0 | ROZPOCET
| VV |  | 1,58 |  | 1.58 | [13 empty] | VV | 2 | 2 | True | 0 | ROZPOCET
| VV |  | 2,48 |  | 2.48 | [13 empty] | VV | 2 | 2 | True | 0 | ROZPOCET
| VV |  | 0,38 |  | 0.38 | [13 empty] | VV | 2 | 2 | True | 0 | ROZPOCET
| VV |  | Součet |  | 4.53 | [13 empty] | VV | 2 | 4 | True | 1 | ROZPOCET
3 | K | 622142001 | Sklovláknité pletivo vnějších stěn vtlačené do tmelu | m2 | 4.53 |  | 0 | CS ÚRS 2024 02 |  |  | základní |  | 0 | 0.00438 | 0.019841 | 0 | 0 | 4 | K | 2 |  |  |  | ROZPOCET | 0 | 0 | 0 | 0 | 0 | 1 | 0 | 4 | -52242656
| Online PSC |  | https://podminky.urs.cz/item/CS_URS_2024_02/622142001 | [15 empty] | Online PSC | 2
| VV |  | 0,09 |  | 0.09 | [13 empty] | VV | 2 | 2 | True | 0 | ROZPOCET
| VV |  | 1,58 |  | 1.58 | [13 empty] | VV | 2 | 2 | True | 0 | ROZPOCET
| VV |  | 2,48 |  | 2.48 | [13 empty] | VV | 2 | 2 | True | 0 | ROZPOCET
| VV |  | 0,38 |  | 0.38 | [13 empty] | VV | 2 | 2 | True | 0 | ROZPOCET
| VV |  | Součet |  | 4.53 | [13 empty] | VV | 2 | 4 | True | 1 | ROZPOCET
4 | K | 622151001 | Penetrační akrylátový nátěr vnějších pastovitých tenkovrstvých omítek stěn | m2 | 4.53 |  | 0 | CS ÚRS 2024 02 |  |  | základní |  | 0 | 0.00022 | 0.0009966 | 0 | 0 | 4 | K | 2 |  |  |  | ROZPOCET | 0 | 0 | 0 | 0 | 0 | 1 | 0 | 4 | 1727706556
| Online PSC |  | https://podminky.urs.cz/item/CS_URS_2024_02/622151001 | [15 empty] | Online PSC | 2
| VV |  | 0,09 |  | 0.09 | [13 empty] | VV | 2 | 2 | True | 0 | ROZPOCET
| VV |  | 1,58 |  | 1.58 | [13 empty] | VV | 2 | 2 | True | 0 | ROZPOCET
| VV |  | 2,48 |  | 2.48 | [13 empty] | VV | 2 | 2 | True | 0 | ROZPOCET
| VV |  | 0,38 |  | 0.38 | [13 empty] | VV | 2 | 2 | True | 0 | ROZPOCET
| VV |  | Součet |  | 4.53 | [13 empty] | VV | 2 | 4 | True | 1 | ROZPOCET
5 | K | 622321121 | Vápenocementová omítka hladká jednovrstvá vnějších stěn nanášená ručně | m2 | 4.53 |  | 0 | CS ÚRS 2024 02 |  |  | základní |  | 0 | 0.0231 | 0.10464 | 0 | 0 | 4 | K | 2 |  |  |  | ROZPOCET | 0 | 0 | 0 | 0 | 0 | 1 | 0 | 4 | -813720274
| Online PSC |  | https://podminky.urs.cz/item/CS_URS_2024_02/622321121 | [15 empty] | Online PSC | 2
| VV |  | 0,09 |  | 0.09 | [13 empty] | VV | 2 | 2 | True | 0 | ROZPOCET
| VV |  | 1,58 |  | 1.58 | [13 empty] | VV | 2 | 2 | True | 0 | ROZPOCET
| VV |  | 2,48 |  | 2.48 | [13 empty] | VV | 2 | 2 | True | 0 | ROZPOCET
| VV |  | 0,38 |  | 0.38 | [13 empty] | VV | 2 | 2 | True | 0 | ROZPOCET
| VV |  | Součet |  | 4.53 | [13 empty] | VV | 2 | 4 | True | 1 | ROZPOCET
6 | K | 622511012 | Tenkovrstvá akrylátová zatíraná omítka zrnitost 1,5 mm vnějších stěn | m2 | 4.53 |  | 0 | CS ÚRS 2024 02 |  |  | základní |  | 0 | 0.00275 | 0.012457 | 0 | 0 | 4 | K | 2 |  |  |  | ROZPOCET | 0 | 0 | 0 | 0 | 0 | 1 | 0 | 4 | -1782913961
| Online PSC |  | https://podminky.urs.cz/item/CS_URS_2024_02/622511012 | [15 empty] | Online PSC | 2
| VV |  | 0,09 |  | 0.09 | [13 empty] | VV | 2 | 2 | True | 0 | ROZPOCET
| VV |  | 1,58 |  | 1.58 | [13 empty] | VV | 2 | 2 | True | 0 | ROZPOCET
| VV |  | 2,48 |  | 2.48 | [13 empty] | VV | 2 | 2 | True | 0 | ROZPOCET
| VV |  | 0,38 |  | 0.38 | [13 empty] | VV | 2 | 2 | True | 0 | ROZPOCET
| VV |  | Součet |  | 4.53 | [13 empty] | VV | 2 | 4 | True | 1 | ROZPOCET
| D | 998 | Přesun hmot |  |  |  | 0 | [5 empty] | 0 |  | 0 |  | 0 | 1 | D | 1 |  |  |  | ROZPOCET | [6 empty] | 0
7 | K | 998011002 | Přesun hmot pro budovy zděné v přes 6 do 12 m | t | 0.246 |  | 0 | CS ÚRS 2024 02 |  |  | základní |  | 0 | 0 | 0 | 0 | 0 | 4 | K | 2 |  |  |  | ROZPOCET | 0 | 0 | 0 | 0 | 0 | 1 | 0 | 4 | -814493091
| Online PSC |  | https://podminky.urs.cz/item/CS_URS_2024_02/998011002 | [15 empty] | Online PSC | 2
| D | PSV | Práce a dodávky PSV |  |  |  | 0 | [5 empty] | 0 |  | 5.9519 |  | 0 | 2 | D | 0 |  |  |  | ROZPOCET | [6 empty] | 0
| D | 712 | Povlakové krytiny |  |  |  | 0 | [5 empty] | 0 |  | 3.7915 |  | 0 | 2 | D | 1 |  |  |  | ROZPOCET | [6 empty] | 0
8 | K | 712311101 | Provedení povlakové krytiny střech do 10° za studena lakem penetračním nebo asfaltovým | m2 | 204.1 |  | 0 | CS ÚRS 2024 02 |  |  | základní |  | 0 | 0 | 0 | 0 | 0 | 16 | K | 2 |  |  |  | ROZPOCET | 0 | 0 | 0 | 0 | 0 | 1 | 0 | 16 | -1995914879
| Online PSC |  | https://podminky.urs.cz/item/CS_URS_2024_02/712311101 | [15 empty] | Online PSC | 2
9 | M | 11163150 | lak penetrační asfaltový | t | 0.065 |  | 0 | CS ÚRS 2025 01 |  |  | základní |  | 0 | 1 | 0.065 | 0 | 0 | 32 | M | 2 |  |  |  | ROZPOCET | 0 | 0 | 0 | 0 | 0 | 1 | 0 | 16 | -1989316512
| VV |  | 204,1*0,00032 'Přepočtené koeficientem množství |  | 0.065 | [13 empty] | VV | 2 | 2 | False | 1 | ROZPOCET
10 | K | 712341559 | Provedení povlakové krytiny střech do 10° pásy NAIP přitavením v plné ploše | m2 | 184 |  | 0 | CS ÚRS 2024 02 |  |  | základní |  | 0 | 0.00088 | 0.16192 | 0 | 0 | 16 | K | 2 |  |  |  | ROZPOCET | 0 | 0 | 0 | 0 | 0 | 1 | 0 | 16 | 1125510291
| Online PSC |  | https://podminky.urs.cz/item/CS_URS_2024_02/712341559 | [15 empty] | Online PSC | 2
| VV |  | 184 |  | 184 | [13 empty] | VV | 2 | 2 | True | 1 | ROZPOCET
11 | M | 62832001 | pás asfaltový natavitelný oxidovaný s vložkou ze skleněné rohože typu V60 s jemnozrnným minerálním posypem tl 3,5mm | m2 | 230 |  | 0 | CS ÚRS 2024 02 |  |  | základní |  | 0 | 0.0048 | 1.104 | 0 | 0 | 32 | M | 2 |  |  |  | ROZPOCET | 0 | 0 | 0 | 0 | 0 | 1 | 0 | 16 | -876532690
| VV |  | 184*1,25 'Přepočtené koeficientem množství |  | 230 | [13 empty] | VV | 2 | 2 | False | 1 | ROZPOCET
12 | K | 712341559 | Provedení povlakové krytiny střech do 10° pásy NAIP přitavením v plné ploše | m2 | 184 |  | 0 | CS ÚRS 2024 02 |  |  | základní |  | 0 | 0.00088 | 0.16192 | 0 | 0 | 16 | K | 2 |  |  |  | ROZPOCET | 0 | 0 | 0 | 0 | 0 | 1 | 0 | 16 | 533422172
| Online PSC |  | https://podminky.urs.cz/item/CS_URS_2024_02/712341559 | [15 empty] | Online PSC | 2
| VV |  | 184 |  | 184 | [13 empty] | VV | 2 | 2 | True | 1 | ROZPOCET
13 | M | DEK.1010410010 | GLASTEK 30 STICKER PLUS (role/10m2) KVK | m2 | 230 |  | 0 |  |  |  | základní |  | 0 | 0.004 | 0.92 | 0 | 0 | 32 | M | 2 |  |  |  | ROZPOCET | 0 | 0 | 0 | 0 | 0 | 1 | 0 | 16 | -1123149498
| VV |  | 184*1,25 'Přepočtené koeficientem množství |  | 230 | [13 empty] | VV | 2 | 2 | False | 1 | ROZPOCET
14 | K | 712341559 | Provedení povlakové krytiny střech do 10° pásy NAIP přitavením v plné ploše | m2 | 204.1 |  | 0 | CS ÚRS 2024 02 |  |  | základní |  | 0 | 0.00088 | 0.17961 | 0 | 0 | 16 | K | 2 |  |  |  | ROZPOCET | 0 | 0 | 0 | 0 | 0 | 1 | 0 | 16 | 1293853602
| Online PSC |  | https://podminky.urs.cz/item/CS_URS_2024_02/712341559 | [15 empty] | Online PSC | 2
| VV |  | 204,1 |  | 204.1 | [13 empty] | VV | 2 | 2 | True | 1 | ROZPOCET
15 | M | DEK.1010301469 | GLASTEK AL 40 MINERAL (role/7,5m2) | m2 | 255.125 |  | 0 |  |  |  | základní |  | 0 | 0.0047 | 1.1991 | 0 | 0 | 32 | M | 2 |  |  |  | ROZPOCET | 0 | 0 | 0 | 0 | 0 | 1 | 0 | 16 | -88929077
| VV |  | 204,1*1,25 'Přepočtené koeficientem množství |  | 255.125 | [13 empty] | VV | 2 | 2 | False | 1 | ROZPOCET
16 | K | 998712102 | Přesun hmot tonážní pro krytiny povlakové v objektech v přes 6 do 12 m | t | 3.792 |  | 0 | CS ÚRS 2024 02 |  |  | základní |  | 0 | 0 | 0 | 0 | 0 | 16 | K | 2 |  |  |  | ROZPOCET | 0 | 0 | 0 | 0 | 0 | 1 | 0 | 16 | -1535053626
| Online PSC |  | https://podminky.urs.cz/item/CS_URS_2024_02/998712102 | [15 empty] | Online PSC | 2
| D | 713 | Izolace tepelné |  |  |  | 0 | [5 empty] | 0 |  | 1.7715 |  | 0 | 2 | D | 1 |  |  |  | ROZPOCET | [6 empty] | 0
17 | K | 713131241 | Montáž izolace tepelné stěn lepením celoplošně v kombinaci s mechanickým kotvením rohoží, pásů, dílců, desek tl do 100mm | m2 | 27.51 |  | 0 | CS ÚRS 2024 02 |  |  | základní |  | 0 | 0.00612 | 0.16836 | 0 | 0 | 16 | K | 2 |  |  |  | ROZPOCET | 0 | 0 | 0 | 0 | 0 | 1 | 0 | 16 | -2054012253
| Online PSC |  | https://podminky.urs.cz/item/CS_URS_2024_02/713131241 | [15 empty] | Online PSC | 2
| VV |  | 27,51 |  | 27.51 | [13 empty] | VV | 2 | 2 | True | 1 | ROZPOCET
18 | M | 28375944 | deska EPS 100 fasádní λ=0,037 tl 40mm | m2 | 30.261 |  | 0 | CS ÚRS 2024 02 |  |  | základní |  | 0 | 0.00092 | 0.02784 | 0 | 0 | 32 | M | 2 |  |  |  | ROZPOCET | 0 | 0 | 0 | 0 | 0 | 1 | 0 | 16 | -543940052
| VV |  | 27,51*1,1 'Přepočtené koeficientem množství |  | 30.261 | [13 empty] | VV | 2 | 2 | False | 1 | ROZPOCET
19 | K | 713141136 | Montáž izolace tepelné střech plochých lepené za studena nízkoexpanzní (PUR) pěnou 1 vrstva rohoží, pásů, dílců, desek | m2 | 169.9 |  | 0 | CS ÚRS 2024 02 |  |  | základní |  | 0 | 0.00012 | 0.020388 | 0 | 0 | 16 | K | 2 |  |  |  | ROZPOCET | 0 | 0 | 0 | 0 | 0 | 1 | 0 | 16 | -14245576
| Online PSC |  | https://podminky.urs.cz/item/CS_URS_2024_02/713141136 | [15 empty] | Online PSC | 2
| VV |  | 169,9 |  | 169.9 | [13 empty] | VV | 2 | 2 | True | 1 | ROZPOCET
20 | M | 28375993 | deska EPS 150 pro konstrukce s vysokým zatížením λ=0,035 tl 200mm | m2 | 178.395 |  | 0 | CS ÚRS 2024 02 |  |  | základní |  | 0 | 0.006 | 1.0704 | 0 | 0 | 32 | M | 2 |  |  |  | ROZPOCET | 0 | 0 | 0 | 0 | 0 | 1 | 0 | 16 | -1498972173
| VV |  | 169,9*1,05 'Přepočtené koeficientem množství |  | 178.395 | [13 empty] | VV | 2 | 2 | False | 1 | ROZPOCET
21 | K | 713141336 | Montáž izolace tepelné střech plochých lepené za studena nízkoexpanzní (PUR) pěnou, spádová vrstva | m2 | 121.733 |  | 0 | CS ÚRS 2024 02 |  |  | základní |  | 0 | 0.00012 | 0.014608 | 0 | 0 | 16 | K | 2 |  |  |  | ROZPOCET | 0 | 0 | 0 | 0 | 0 | 1 | 0 | 16 | 312397105
| Online PSC |  | https://podminky.urs.cz/item/CS_URS_2024_02/713141336 | [15 empty] | Online PSC | 2
| VV |  | 18,26/0,15 |  | 121.733 | [13 empty] | VV | 2 | 2 | True | 1 | ROZPOCET
22 | M | 28376142 | klín izolační spád do 5% EPS 150 | m3 | 18.26 |  | 0 | CS ÚRS 2024 02 |  |  | základní |  | 0 | 0.025 | 0.4565 | 0 | 0 | 32 | M | 2 |  |  |  | ROZPOCET | 0 | 0 | 0 | 0 | 0 | 1 | 0 | 16 | 869667321
23 | K | 713141336 | Montáž izolace tepelné střech plochých lepené za studena nízkoexpanzní (PUR) pěnou, spádová vrstva | m2 | 7 |  | 0 | CS ÚRS 2024 02 |  |  | základní |  | 0 | 0.00012 | 0.00084 | 0 | 0 | 16 | K | 2 |  |  |  | ROZPOCET | 0 | 0 | 0 | 0 | 0 | 1 | 0 | 16 | 209213788
| Online PSC |  | https://podminky.urs.cz/item/CS_URS_2024_02/713141336 | [15 empty] | Online PSC | 2
| VV |  | 0,42/0,06 |  | 7 | [13 empty] | VV | 2 | 2 | True | 1 | ROZPOCET
24 | M | 28376105 | klín izolační z XPS spádový | m3 | 0.42 |  | 0 | CS ÚRS 2024 02 |  |  | základní |  | 0 | 0.03 | 0.0126 | 0 | 0 | 32 | M | 2 |  |  |  | ROZPOCET | 0 | 0 | 0 | 0 | 0 | 1 | 0 | 16 | 326031982
25 | K | 998713102 | Přesun hmot tonážní pro izolace tepelné v objektech v přes 6 do 12 m | t | 1.772 |  | 0 | CS ÚRS 2024 02 |  |  | základní |  | 0 | 0 | 0 | 0 | 0 | 16 | K | 2 |  |  |  | ROZPOCET | 0 | 0 | 0 | 0 | 0 | 1 | 0 | 16 | 831379602
| Online PSC |  | https://podminky.urs.cz/item/CS_URS_2024_02/998713102 | [15 empty] | Online PSC | 2
| D | 721 | Zdravotechnika - vnitřní kanalizace |  |  |  | 0 | [5 empty] | 0 |  | 0.0125 |  | 0 | 2 | D | 1 |  |  |  | ROZPOCET | [6 empty] | 0
26 | K | 721233101.TWT.001 | Střešní vtok TW 75 BIT S polypropylen PP s asfaltovou manžetou pro ploché střechy svislý odtok DN 75 | kus | 2 |  | 0 |  |  |  | základní |  | 0 | 0.00341 | 0.00682 | 0 | 0 | 16 | K | 2 |  |  |  | ROZPOCET | 0 | 0 | 0 | 0 | 0 | 1 | 0 | 16 | 670813808
27 | K | 721233102.TWT.002 | Střešní vtok TW 110 PVC S polypropylen PP s PVC přírubou pro ploché střechy svislý odtok DN 110 | kus | 2 |  | 0 |  |  |  | základní |  | 0 | 0.00284 | 0.00568 | 0 | 0 | 16 | K | 2 |  |  |  | ROZPOCET | 0 | 0 | 0 | 0 | 0 | 1 | 0 | 16 | 1511077643
| D | 762 | Konstrukce tesařské |  |  |  | 0 | [5 empty] | 0 |  | 0.087062 |  | 0 | 2 | D | 1 |  |  |  | ROZPOCET | [6 empty] | 0
28 | K | 762342511 | Montáž kontralatí na podklad bez tepelné izolace | m | 56.82 |  | 0 | CS ÚRS 2025 01 |  |  | základní |  | 0 | 2e-05 | 0.0011364 | 0 | 0 | 16 | K | 2 |  |  |  | ROZPOCET | 0 | 0 | 0 | 0 | 0 | 1 | 0 | 16 | 1193931404
| Online PSC |  | https://podminky.urs.cz/item/CS_URS_2025_01/762342511 | [15 empty] | Online PSC | 2
| VV |  | 56,82 |  | 56.82 | [13 empty] | VV | 2 | 2 | True | 1 | ROZPOCET
29 | M | 60514114 | řezivo jehličnaté lať impregnovaná dl 4 m | m3 | 0.15 |  | 0 | CS ÚRS 2025 01 |  |  | základní |  | 0 | 0.55 | 0.0825 | 0 | 0 | 32 | M | 2 |  |  |  | ROZPOCET | 0 | 0 | 0 | 0 | 0 | 1 | 0 | 16 | -771589476
| VV |  | 56,82*0,06*0,04*1,1 |  | 0.15 | [13 empty] | VV | 2 | 2 | True | 1 | ROZPOCET
30 | K | 762395000 | Spojovací prostředky krovů, bednění, laťování, nadstřešních konstrukcí | m3 | 0.15 |  | 0 | CS ÚRS 2025 01 |  |  | základní |  | 0 | 0.02284 | 0.003426 | 0 | 0 | 16 | K | 2 |  |  |  | ROZPOCET | 0 | 0 | 0 | 0 | 0 | 1 | 0 | 16 | 1922749595
| Online PSC |  | https://podminky.urs.cz/item/CS_URS_2025_01/762395000 | [15 empty] | Online PSC | 2
31 | K | 998762101 | Přesun hmot tonážní pro kce tesařské v objektech v do 6 m | t | 0.087 |  | 0 | CS ÚRS 2025 01 |  |  | základní |  | 0 | 0 | 0 | 0 | 0 | 16 | K | 2 |  |  |  | ROZPOCET | 0 | 0 | 0 | 0 | 0 | 1 | 0 | 16 | 1766418669
| Online PSC |  | https://podminky.urs.cz/item/CS_URS_2025_01/998762101 | [15 empty] | Online PSC | 2
| D | 764 | Konstrukce klempířské |  |  |  | 0 | [5 empty] | 0 |  | 0.17747 |  | 0 | 2 | D | 1 |  |  |  | ROZPOCET | [6 empty] | 0
32 | K | 764011402 | Podkladní plech z PZ plechu pro hřebeny, nároží, úžlabí nebo okapové hrany tl 0,55 mm rš 200 mm | m | 28.26 |  | 0 | CS ÚRS 2024 02 |  |  | základní |  | 0 | 0.00106 | 0.029956 | 0 | 0 | 16 | K | 2 |  |  |  | ROZPOCET | 0 | 0 | 0 | 0 | 0 | 1 | 0 | 16 | 1943619098
| Online PSC |  | https://podminky.urs.cz/item/CS_URS_2024_02/764011402 | [15 empty] | Online PSC | 2
| VV |  | 28,26 |  | 28.26 | [13 empty] | VV | 2 | 2 | True | 1 | ROZPOCET
33 | K | 764011620 | Dilatační připojovací lišta z Pz s povrchovou úpravou včetně tmelení rš 80 mm | m | 28.26 |  | 0 | CS ÚRS 2024 02 |  |  | základní |  | 0 | 0.00078 | 0.022043 | 0 | 0 | 16 | K | 2 |  |  |  | ROZPOCET | 0 | 0 | 0 | 0 | 0 | 1 | 0 | 16 | 1063218236
| Online PSC |  | https://podminky.urs.cz/item/CS_URS_2024_02/764011620 | [15 empty] | Online PSC | 2
34 | K | 764214603 | Oplechování horních ploch a atik bez rohů z Pz s povrch úpravou mechanicky kotvené rš 250 mm | m | 28.26 |  | 0 | CS ÚRS 2025 01 |  |  | základní |  | 0 | 0.00222 | 0.062737 | 0 | 0 | 16 | K | 2 |  |  |  | ROZPOCET | 0 | 0 | 0 | 0 | 0 | 1 | 0 | 16 | -1153392100
| Online PSC |  | https://podminky.urs.cz/item/CS_URS_2025_01/764214603 | [15 empty] | Online PSC | 2
35 | K | 764214603 | Oplechování horních ploch a atik bez rohů z Pz s povrch úpravou mechanicky kotvené rš 250 mm | m | 28.26 |  | 0 | CS ÚRS 2025 01 |  |  | základní |  | 0 | 0.00222 | 0.062737 | 0 | 0 | 16 | K | 2 |  |  |  | ROZPOCET | 0 | 0 | 0 | 0 | 0 | 1 | 0 | 16 | 967393020
| Online PSC |  | https://podminky.urs.cz/item/CS_URS_2025_01/764214603 | [15 empty] | Online PSC | 2
36 | K | 9987641RX01 | Oplechování horního líce betonových desek větracích šachet | kus | 1 |  | 0 |  |  |  | základní |  | 0 | 0 | 0 | 0 | 0 | 16 | K | 2 |  |  |  | ROZPOCET | 0 | 0 | 0 | 0 | 0 | 1 | 0 | 16 | 717276446
| VV |  | - | [15 empty] | VV | 2 | 1 | True | 0 | ROZPOCET
| VV |  | Oplechování horního líce betonové desky větrací šachty. Rozměr desky 730/600 mm. Přesah oplechování bude přes hranu desky min. 30 mm. Kotvení mechanic | [15 empty] | VV | 2 | 1 | True | 0 | ROZPOCET
| VV |  | 1 |  | 1 | [13 empty] | VV | 2 | 2 | True | 1 | ROZPOCET
37 | K | 998764102 | Přesun hmot tonážní pro konstrukce klempířské v objektech v přes 6 do 12 m | t | 0.177 |  | 0 | CS ÚRS 2024 02 |  |  | základní |  | 0 | 0 | 0 | 0 | 0 | 16 | K | 2 |  |  |  | ROZPOCET | 0 | 0 | 0 | 0 | 0 | 1 | 0 | 16 | -2001250784
| Online PSC |  | https://podminky.urs.cz/item/CS_URS_2024_02/998764102 | [15 empty] | Online PSC | 2
| D | 766 | Konstrukce truhlářské |  |  |  | 0 | [5 empty] | 0 |  | 0.11178 |  | 0 | 2 | D | 1 |  |  |  | ROZPOCET | [6 empty] | 0
38 | K | 766414211 | Montáž obložení stěn pl do 5 m2 panely z měkkého dřeva do 0,60 m2 | m2 | 6.82 |  | 0 | CS ÚRS 2024 02 |  |  | základní |  | 0 | 0 | 0 | 0 | 0 | 16 | K | 2 |  |  |  | ROZPOCET | 0 | 0 | 0 | 0 | 0 | 1 | 0 | 16 | -1204888954
| Online PSC |  | https://podminky.urs.cz/item/CS_URS_2024_02/766414211 | [15 empty] | Online PSC | 2
| VV |  | 6,82 |  | 6.82 | [13 empty] | VV | 2 | 2 | True | 1 | ROZPOCET
39 | M | 60621154 | překližka vodovzdorná protiskl/hladká bříza tl 21mm | m2 | 7.502 |  | 0 | CS ÚRS 2024 02 |  |  | základní |  | 0 | 0.0149 | 0.11178 | 0 | 0 | 32 | M | 2 |  |  |  | ROZPOCET | 0 | 0 | 0 | 0 | 0 | 1 | 0 | 16 | -92928402
| VV |  | 6,82*1,1 'Přepočtené koeficientem množství |  | 7.502 | [13 empty] | VV | 2 | 2 | False | 1 | ROZPOCET
40 | K | 7664142RX01 | Spojovací prostředky | m3 | 0.158 |  | 0 |  |  |  | základní |  | 0 | 0 | 0 | 0 | 0 | 16 | K | 2 |  |  |  | ROZPOCET | 0 | 0 | 0 | 0 | 0 | 1 | 0 | 16 | -81067637
| VV |  | 7,5*0,021 |  | 0.158 | [13 empty] | VV | 2 | 2 | True | 1 | ROZPOCET
41 | K | 998766101 | Přesun hmot tonážní pro kce truhlářské v objektech v do 6 m | t | 0.112 |  | 0 | CS ÚRS 2024 02 |  |  | základní |  | 0 | 0 | 0 | 0 | 0 | 16 | K | 2 |  |  |  | ROZPOCET | 0 | 0 | 0 | 0 | 0 | 1 | 0 | 16 | 119173062
| Online PSC |  | https://podminky.urs.cz/item/CS_URS_2024_02/998766101 | [15 empty] | Online PSC | 2
| D | M | Práce a dodávky M |  |  |  | 0 | [5 empty] | 0 |  | 0 |  | 0 | 3 | D | 0 |  |  |  | ROZPOCET | [6 empty] | 0
| D | VRN | Vedlejší rozpočtové náklady |  |  |  | 0 | [5 empty] | 0 |  | 0 |  | 0 | 5 | D | 0 |  |  |  | ROZPOCET | [6 empty] | 0
| D | VRN9 | Ostatní náklady |  |  |  | 0 | [5 empty] | 0 |  | 0 |  | 0 | 5 | D | 1 |  |  |  | ROZPOCET | [6 empty] | 0
42 | K | 090001000 | Ostatní náklady - výtažná zkouška | kpl | 1 |  | 0 | CS ÚRS 2024 02 |  |  | základní |  | 0 | 0 | 0 | 0 | 0 | 1024 | K | 2 |  |  |  | ROZPOCET | 0 | 0 | 0 | 0 | 0 | 1 | 0 | 1024 | 253286698
| Online PSC |  | https://podminky.urs.cz/item/CS_URS_2024_02/090001000 | [15 empty] | Online PSC | 2
43 | K | 09000100RX | Kotvení spádové i tepelněizolační vrstvy – mechanické, pomocí systémových teleskopických podložek + systémových kotevních šroubů | kpl | 1 |  | 0 |  |  |  | základní |  | 0 | 0 | 0 | 0 | 0 | 1024 | K | 2 |  |  |  | ROZPOCET | 0 | 0 | 0 | 0 | 0 | 1 | 0 | 1024 | -869258300
44 | K | 09000100RXca | Pěnová páska detail napojení střešního pláště na stěny | m | 28.63 |  | 0 |  |  |  | základní |  | 0 | 0 | 0 | 0 | 0 | 1024 | K | 2 |  |  |  | ROZPOCET | 0 | 0 | 0 | 0 | 0 | 1 | 0 | 1024 | -494021396
| VV |  | 28,63 |  | 28.63 | [13 empty] | VV | 2 | 2 | True | 1 | ROZPOCET
45 | K | 09000100RXcaa | Zatmelení PU tmelem - detail napojení střešního pláště na stěny instalační šachty | m | 32.63 |  | 0 |  |  |  | základní |  | 0 | 0 | 0 | 0 | 0 | 1024 | K | 2 |  |  |  | ROZPOCET | 0 | 0 | 0 | 0 | 0 | 1 | 0 | 1024 | 680403037
| VV |  | 28,63 |  | 28.63 | [13 empty] | VV | 2 | 2 | True | 0 | ROZPOCET
| VV |  | 4 |  | 4 | [13 empty] | VV | 2 | 2 | True | 0 | ROZPOCET
| VV |  | Součet |  | 32.63 | [13 empty] | VV | 2 | 4 | True | 1 | ROZPOCET

## D-B - Střecha D, bourací ...
[9 empty] | >> skryté sloupce << | [9 empty] | {398d083e-2573-4c2d-bfbe-3976a6de3343}
2
| KRYCÍ LIST SOUPISU PRACÍ | [8 empty] | v --- níže se nacházejí doplnkové a pomocné údaje k sestavám --- v | [8 empty] | False
Stavba:
Stavební úpravy střech objektu MSH
Objekt:
D-B - Střecha D, bourací práce
| KSO: |  |  |  |  | CC-CZ:
| Místo: |  | Louny |  |  | Datum: | 31. 1. 2025
| Zadavatel: |  |  |  |  | IČ:
DIČ:
| Uchazeč: |  |  |  |  | IČ: | Vyplň údaj
|  | Vyplň údaj |  |  |  | DIČ: | Vyplň údaj
| Projektant: |  |  |  |  | IČ:
DIČ:
| Zpracovatel: |  |  |  |  | IČ:
DIČ:
Poznámka:
| Cena bez DPH | [5 empty] | 0
|  |  | Základ daně |  |  | Sazba daně | Výše daně
| DPH | základní | 0 |  |  | 21% | 0
|  | snížená | 0 |  |  | 12% | 0
|  | zákl. přenesená | 0 |  |  | 21% | 0
|  | sníž. přenesená | 0 |  |  | 12% | 0
|  | nulová | 0 |  |  | 0% | 0
| Cena s DPH |  |  | v | CZK |  | 0
| Projektant |  |  | Zpracovatel
| Datum a podpis: |  | Razítko | Datum a podpis: |  |  | Razítko
| Objednavatel |  |  | Uchazeč
| Datum a podpis: |  | Razítko | Datum a podpis: |  |  | Razítko
REKAPITULACE ČLENĚNÍ SOUPISU PRACÍ
Stavba:
Stavební úpravy střech objektu MSH
Objekt:
D-B - Střecha D, bourací práce
Místo: |  |  | Louny |  |  | Datum: | 31. 1. 2025
Zadavatel: | [5 empty] | Projektant:
Uchazeč: |  |  | Vyplň údaj |  |  | Zpracovatel:
Kód dílu - Popis | [6 empty] | Cena celkem [CZK]
Náklady ze soupisu prací | [6 empty] | 0 | [12 empty] | -1
| HSV - Práce a dodávky HSV | [5 empty] | 0
| 9 - Ostatní konstrukce a práce, bourání | [5 empty] | 0
| 997 - Přesun sutě | [5 empty] | 0
| PSV - Práce a dodávky PSV | [5 empty] | 0
| 712 - Povlakové krytiny | [5 empty] | 0
| 764 - Konstrukce klempířské | [5 empty] | 0
SOUPIS PRACÍ
Stavba:
Stavební úpravy střech objektu MSH
Objekt:
D-B - Střecha D, bourací práce
Místo: |  |  | Louny |  |  | Datum: | 31. 1. 2025
Zadavatel: | [5 empty] | Projektant:
Uchazeč: |  |  | Vyplň údaj |  |  | Zpracovatel:
PČ | Typ | Kód | Popis | MJ | Množství | J.cena [CZK] | Cena celkem [CZK] | Cenová soustava |  |  | DPH | J. Nh [h] | Nh celkem [h] | J. hmotnost [t] | Hmotnost celkem [t] | J. suť [t] | Suť Celkem [t]
Náklady soupisu celkem | [6 empty] | 0 | [5 empty] | 0 |  | 0 |  | 0.24735 |  | D | -1 | [10 empty] | 0
| D | HSV | Práce a dodávky HSV |  |  |  | 0 | [5 empty] | 0 |  | 0 |  | 0.0215 | 1 | D | 0 |  |  |  | ROZPOCET | [6 empty] | 0
| D | 9 | Ostatní konstrukce a práce, bourání |  |  |  | 0 | [5 empty] | 0 |  | 0 |  | 0.0215 | 1 | D | 1 |  |  |  | ROZPOCET | [6 empty] | 0
1 | K | 978036191 | Otlučení (osekání) cementových omítek vnějších ploch v rozsahu přes 80 do 100 % | m2 | 0.43 |  | 0 | CS ÚRS 2024 02 |  |  | základní |  | 0 | 0 | 0 | 0.05 | 0.0215 | 4 | K | 2 |  |  |  | ROZPOCET | 0 | 0 | 0 | 0 | 0 | 1 | 0 | 4 | 10553120
| Online PSC |  | https://podminky.urs.cz/item/CS_URS_2024_02/978036191 | [15 empty] | Online PSC | 2
| VV |  | 0,43 |  | 0.43 | [13 empty] | VV | 2 | 2 | True | 1 | ROZPOCET
| D | 997 | Přesun sutě |  |  |  | 0 | [5 empty] | 0 |  | 0 |  | 0 | 1 | D | 1 |  |  |  | ROZPOCET | [6 empty] | 0
2 | K | 997013112 | Vnitrostaveništní doprava suti a vybouraných hmot pro budovy v přes 6 do 9 m | t | 0.247 |  | 0 | CS ÚRS 2024 02 |  |  | základní |  | 0 | 0 | 0 | 0 | 0 | 4 | K | 2 |  |  |  | ROZPOCET | 0 | 0 | 0 | 0 | 0 | 1 | 0 | 4 | 554699837
| Online PSC |  | https://podminky.urs.cz/item/CS_URS_2024_02/997013112 | [15 empty] | Online PSC | 2
3 | K | 997013501 | Odvoz suti a vybouraných hmot na skládku nebo meziskládku do 1 km se složením | t | 0.247 |  | 0 | CS ÚRS 2024 02 |  |  | základní |  | 0 | 0 | 0 | 0 | 0 | 4 | K | 2 |  |  |  | ROZPOCET | 0 | 0 | 0 | 0 | 0 | 1 | 0 | 4 | 1145315940
| Online PSC |  | https://podminky.urs.cz/item/CS_URS_2024_02/997013501 | [15 empty] | Online PSC | 2
4 | K | 997013509 | Příplatek k odvozu suti a vybouraných hmot na skládku ZKD 1 km přes 1 km | t | 2.47 |  | 0 | CS ÚRS 2024 02 |  |  | základní |  | 0 | 0 | 0 | 0 | 0 | 4 | K | 2 |  |  |  | ROZPOCET | 0 | 0 | 0 | 0 | 0 | 1 | 0 | 4 | 489310084
| Online PSC |  | https://podminky.urs.cz/item/CS_URS_2024_02/997013509 | [15 empty] | Online PSC | 2
5 | K | 997013875 | Poplatek za uložení stavebního odpadu na recyklační skládce (skládkovné) asfaltového bez obsahu dehtu zatříděného do Katalogu odpadů pod kódem 17 03 02 | t | 0.247 |  | 0 | CS ÚRS 2025 01 |  |  | základní |  | 0 | 0 | 0 | 0 | 0 | 4 | K | 2 |  |  |  | ROZPOCET | 0 | 0 | 0 | 0 | 0 | 1 | 0 | 4 | 1300058439
| Online PSC |  | https://podminky.urs.cz/item/CS_URS_2025_01/997013875 | [15 empty] | Online PSC | 2
| D | PSV | Práce a dodávky PSV |  |  |  | 0 | [5 empty] | 0 |  | 0 |  | 0.22585 | 2 | D | 0 |  |  |  | ROZPOCET | [6 empty] | 0
| D | 712 | Povlakové krytiny |  |  |  | 0 | [5 empty] | 0 |  | 0 |  | 0.18579 | 2 | D | 1 |  |  |  | ROZPOCET | [6 empty] | 0
6 | K | 712340833 | Odstranění povlakové krytiny střech do 10° z pásů NAIP přitavených v plné ploše třívrstvé | m2 | 11.26 |  | 0 | CS ÚRS 2025 01 |  |  | základní |  | 0 | 0 | 0 | 0.0165 | 0.18579 | 16 | K | 2 |  |  |  | ROZPOCET | 0 | 0 | 0 | 0 | 0 | 1 | 0 | 16 | 1786132970
| Online PSC |  | https://podminky.urs.cz/item/CS_URS_2025_01/712340833 | [15 empty] | Online PSC | 2
| VV |  | 11,26 |  | 11.26 | [13 empty] | VV | 2 | 2 | True | 1 | ROZPOCET
| D | 764 | Konstrukce klempířské |  |  |  | 0 | [5 empty] | 0 |  | 0 |  | 0.040056 | 2 | D | 1 |  |  |  | ROZPOCET | [6 empty] | 0
7 | K | 764001801 | Demontáž podkladního plechu do suti | m | 3.8 |  | 0 | CS ÚRS 2024 02 |  |  | základní |  | 0 | 0 | 0 | 0.00176 | 0.006688 | 16 | K | 2 |  |  |  | ROZPOCET | 0 | 0 | 0 | 0 | 0 | 1 | 0 | 16 | 2082799083
| Online PSC |  | https://podminky.urs.cz/item/CS_URS_2024_02/764001801 | [15 empty] | Online PSC | 2
| VV |  | 3,8 |  | 3.8 | [13 empty] | VV | 2 | 2 | True | 1 | ROZPOCET
8 | K | 764002841 | Demontáž oplechování horních ploch zdí a nadezdívek do suti | m | 5 |  | 0 | CS ÚRS 2024 02 |  |  | základní |  | 0 | 0 | 0 | 0.00191 | 0.00955 | 16 | K | 2 |  |  |  | ROZPOCET | 0 | 0 | 0 | 0 | 0 | 1 | 0 | 16 | 1350100041
| Online PSC |  | https://podminky.urs.cz/item/CS_URS_2024_02/764002841 | [15 empty] | Online PSC | 2
| VV |  | 5 |  | 5 | [13 empty] | VV | 2 | 2 | True | 1 | ROZPOCET
9 | K | 764004801 | Demontáž podokapního žlabu do suti | m | 4.16 |  | 0 | CS ÚRS 2024 02 |  |  | základní |  | 0 | 0 | 0 | 0.0026 | 0.010816 | 16 | K | 2 |  |  |  | ROZPOCET | 0 | 0 | 0 | 0 | 0 | 1 | 0 | 16 | 548584586
| Online PSC |  | https://podminky.urs.cz/item/CS_URS_2024_02/764004801 | [15 empty] | Online PSC | 2
| VV |  | 4,16 |  | 4.16 | [13 empty] | VV | 2 | 2 | True | 1 | ROZPOCET
10 | K | 764004861 | Demontáž svodu do suti | m | 3.3 |  | 0 | CS ÚRS 2024 02 |  |  | základní |  | 0 | 0 | 0 | 0.00394 | 0.013002 | 16 | K | 2 |  |  |  | ROZPOCET | 0 | 0 | 0 | 0 | 0 | 1 | 0 | 16 | 1479318656
| Online PSC |  | https://podminky.urs.cz/item/CS_URS_2024_02/764004861 | [15 empty] | Online PSC | 2
| VV |  | 3,3 |  | 3.3 | [13 empty] | VV | 2 | 2 | True | 1 | ROZPOCET

## D-N - Střecha D, nové kon...
[9 empty] | >> skryté sloupce << | [9 empty] | {0b4c6b41-7457-45a5-9e07-dd3fda8e4364}
2
| KRYCÍ LIST SOUPISU PRACÍ | [8 empty] | v --- níže se nacházejí doplnkové a pomocné údaje k sestavám --- v | [8 empty] | False
Stavba:
Stavební úpravy střech objektu MSH
Objekt:
D-N - Střecha D, nové konstrukce
| KSO: |  |  |  |  | CC-CZ:
| Místo: |  | Louny |  |  | Datum: | 31. 1. 2025
| Zadavatel: |  |  |  |  | IČ:
DIČ:
| Uchazeč: |  |  |  |  | IČ: | Vyplň údaj
|  | Vyplň údaj |  |  |  | DIČ: | Vyplň údaj
| Projektant: |  |  |  |  | IČ:
DIČ:
| Zpracovatel: |  |  |  |  | IČ:
DIČ:
Poznámka:
| Cena bez DPH | [5 empty] | 0
|  |  | Základ daně |  |  | Sazba daně | Výše daně
| DPH | základní | 0 |  |  | 21% | 0
|  | snížená | 0 |  |  | 12% | 0
|  | zákl. přenesená | 0 |  |  | 21% | 0
|  | sníž. přenesená | 0 |  |  | 12% | 0
|  | nulová | 0 |  |  | 0% | 0
| Cena s DPH |  |  | v | CZK |  | 0
| Projektant |  |  | Zpracovatel
| Datum a podpis: |  | Razítko | Datum a podpis: |  |  | Razítko
| Objednavatel |  |  | Uchazeč
| Datum a podpis: |  | Razítko | Datum a podpis: |  |  | Razítko
REKAPITULACE ČLENĚNÍ SOUPISU PRACÍ
Stavba:
Stavební úpravy střech objektu MSH
Objekt:
D-N - Střecha D, nové konstrukce
Místo: |  |  | Louny |  |  | Datum: | 31. 1. 2025
Zadavatel: | [5 empty] | Projektant:
Uchazeč: |  |  | Vyplň údaj |  |  | Zpracovatel:
Kód dílu - Popis | [6 empty] | Cena celkem [CZK]
Náklady ze soupisu prací | [6 empty] | 0 | [12 empty] | -1
| HSV - Práce a dodávky HSV | [5 empty] | 0
| 6 - Úpravy povrchů, podlahy a osazování výplní | [5 empty] | 0
| 998 - Přesun hmot | [5 empty] | 0
| PSV - Práce a dodávky PSV | [5 empty] | 0
| 712 - Povlakové krytiny | [5 empty] | 0
| 721 - Zdravotechnika - vnitřní kanalizace | [5 empty] | 0
| 764 - Konstrukce klempířské | [5 empty] | 0
| M - Práce a dodávky M | [5 empty] | 0
| VRN - Vedlejší rozpočtové náklady | [5 empty] | 0
| VRN9 - Ostatní náklady | [5 empty] | 0
SOUPIS PRACÍ
Stavba:
Stavební úpravy střech objektu MSH
Objekt:
D-N - Střecha D, nové konstrukce
Místo: |  |  | Louny |  |  | Datum: | 31. 1. 2025
Zadavatel: | [5 empty] | Projektant:
Uchazeč: |  |  | Vyplň údaj |  |  | Zpracovatel:
PČ | Typ | Kód | Popis | MJ | Množství | J.cena [CZK] | Cena celkem [CZK] | Cenová soustava |  |  | DPH | J. Nh [h] | Nh celkem [h] | J. hmotnost [t] | Hmotnost celkem [t] | J. suť [t] | Suť Celkem [t]
Náklady soupisu celkem | [6 empty] | 0 | [5 empty] | 0 |  | 0.25564 |  | 0 |  | D | -1 | [10 empty] | 0
| D | HSV | Práce a dodávky HSV |  |  |  | 0 | [5 empty] | 0 |  | 0.055773 |  | 0 | 1 | D | 0 |  |  |  | ROZPOCET | [6 empty] | 0
| D | 6 | Úpravy povrchů, podlahy a osazování výplní |  |  |  | 0 | [5 empty] | 0 |  | 0.055773 |  | 0 | 1 | D | 1 |  |  |  | ROZPOCET | [6 empty] | 0
1 | K | 6221111RX01 | Vyspravení celoplošné cementovou maltou vnějších ploch betonových nebo železobetonových | m2 | 2.07 |  | 0 |  |  |  | základní |  | 0 | 0.0063 | 0.013041 | 0 | 0 | 4 | K | 2 |  |  |  | ROZPOCET | 0 | 0 | 0 | 0 | 0 | 1 | 0 | 4 | 15428984
| VV |  | 1,17 |  | 1.17 | [13 empty] | VV | 2 | 2 | True | 0 | ROZPOCET
| VV |  | 0,9 |  | 0.9 | [13 empty] | VV | 2 | 2 | True | 0 | ROZPOCET
| VV |  | Součet |  | 2.07 | [13 empty] | VV | 2 | 4 | True | 1 | ROZPOCET
2 | K | 622131121 | Penetrační nátěr vnějších stěn nanášený ručně | m2 | 4.31 |  | 0 | CS ÚRS 2024 02 |  |  | základní |  | 0 | 0.00026 | 0.0011206 | 0 | 0 | 4 | K | 2 |  |  |  | ROZPOCET | 0 | 0 | 0 | 0 | 0 | 1 | 0 | 4 | -1733749013
| Online PSC |  | https://podminky.urs.cz/item/CS_URS_2024_02/622131121 | [15 empty] | Online PSC | 2
| VV |  | 4,31 |  | 4.31 | [13 empty] | VV | 2 | 2 | True | 1 | ROZPOCET
3 | K | 622142001 | Sklovláknité pletivo vnějších stěn vtlačené do tmelu | m2 | 4.31 |  | 0 | CS ÚRS 2024 02 |  |  | základní |  | 0 | 0.00438 | 0.018878 | 0 | 0 | 4 | K | 2 |  |  |  | ROZPOCET | 0 | 0 | 0 | 0 | 0 | 1 | 0 | 4 | -52242656
| Online PSC |  | https://podminky.urs.cz/item/CS_URS_2024_02/622142001 | [15 empty] | Online PSC | 2
| VV |  | 4,31 |  | 4.31 | [13 empty] | VV | 2 | 2 | True | 1 | ROZPOCET
4 | K | 622151001 | Penetrační akrylátový nátěr vnějších pastovitých tenkovrstvých omítek stěn | m2 | 4.31 |  | 0 | CS ÚRS 2024 02 |  |  | základní |  | 0 | 0.00022 | 0.0009482 | 0 | 0 | 4 | K | 2 |  |  |  | ROZPOCET | 0 | 0 | 0 | 0 | 0 | 1 | 0 | 4 | 1727706556
| Online PSC |  | https://podminky.urs.cz/item/CS_URS_2024_02/622151001 | [15 empty] | Online PSC | 2
| VV |  | 4,31 |  | 4.31 | [13 empty] | VV | 2 | 2 | True | 1 | ROZPOCET
5 | K | 622321121 | Vápenocementová omítka hladká jednovrstvá vnějších stěn nanášená ručně | m2 | 0.43 |  | 0 | CS ÚRS 2024 02 |  |  | základní |  | 0 | 0.0231 | 0.009933 | 0 | 0 | 4 | K | 2 |  |  |  | ROZPOCET | 0 | 0 | 0 | 0 | 0 | 1 | 0 | 4 | -813720274
| Online PSC |  | https://podminky.urs.cz/item/CS_URS_2024_02/622321121 | [15 empty] | Online PSC | 2
| VV |  | 0,43 |  | 0.43 | [13 empty] | VV | 2 | 2 | True | 1 | ROZPOCET
6 | K | 622511012 | Tenkovrstvá akrylátová zatíraná omítka zrnitost 1,5 mm vnějších stěn | m2 | 4.31 |  | 0 | CS ÚRS 2024 02 |  |  | základní |  | 0 | 0.00275 | 0.011852 | 0 | 0 | 4 | K | 2 |  |  |  | ROZPOCET | 0 | 0 | 0 | 0 | 0 | 1 | 0 | 4 | -1782913961
| Online PSC |  | https://podminky.urs.cz/item/CS_URS_2024_02/622511012 | [15 empty] | Online PSC | 2
| VV |  | 4,31 |  | 4.31 | [13 empty] | VV | 2 | 2 | True | 1 | ROZPOCET
| D | 998 | Přesun hmot |  |  |  | 0 | [5 empty] | 0 |  | 0 |  | 0 | 1 | D | 1 |  |  |  | ROZPOCET | [6 empty] | 0
7 | K | 998011002 | Přesun hmot pro budovy zděné v přes 6 do 12 m | t | 0.056 |  | 0 | CS ÚRS 2024 02 |  |  | základní |  | 0 | 0 | 0 | 0 | 0 | 4 | K | 2 |  |  |  | ROZPOCET | 0 | 0 | 0 | 0 | 0 | 1 | 0 | 4 | -814493091
| Online PSC |  | https://podminky.urs.cz/item/CS_URS_2024_02/998011002 | [15 empty] | Online PSC | 2
| D | PSV | Práce a dodávky PSV |  |  |  | 0 | [5 empty] | 0 |  | 0.19987 |  | 0 | 2 | D | 0 |  |  |  | ROZPOCET | [6 empty] | 0
| D | 712 | Povlakové krytiny |  |  |  | 0 | [5 empty] | 0 |  | 0.15329 |  | 0 | 2 | D | 1 |  |  |  | ROZPOCET | [6 empty] | 0
8 | K | 712311101 | Provedení povlakové krytiny střech do 10° za studena lakem penetračním nebo asfaltovým | m2 | 11.7 |  | 0 | CS ÚRS 2024 02 |  |  | základní |  | 0 | 0 | 0 | 0 | 0 | 16 | K | 2 |  |  |  | ROZPOCET | 0 | 0 | 0 | 0 | 0 | 1 | 0 | 16 | -452974825
| Online PSC |  | https://podminky.urs.cz/item/CS_URS_2024_02/712311101 | [15 empty] | Online PSC | 2
| VV |  | 11,7 |  | 11.7 | [13 empty] | VV | 2 | 2 | True | 1 | ROZPOCET
9 | M | 11163150 | lak penetrační asfaltový | t | 0.004 |  | 0 | CS ÚRS 2025 01 |  |  | základní |  | 0 | 1 | 0.004 | 0 | 0 | 32 | M | 2 |  |  |  | ROZPOCET | 0 | 0 | 0 | 0 | 0 | 1 | 0 | 16 | 710508648
| VV |  | 11,7*0,00032 'Přepočtené koeficientem množství |  | 0.004 | [13 empty] | VV | 2 | 2 | False | 1 | ROZPOCET
10 | K | 712341559 | Provedení povlakové krytiny střech do 10° pásy NAIP přitavením v plné ploše | m2 | 11.7 |  | 0 | CS ÚRS 2024 02 |  |  | základní |  | 0 | 0.00088 | 0.010296 | 0 | 0 | 16 | K | 2 |  |  |  | ROZPOCET | 0 | 0 | 0 | 0 | 0 | 1 | 0 | 16 | 1125510291
| Online PSC |  | https://podminky.urs.cz/item/CS_URS_2024_02/712341559 | [15 empty] | Online PSC | 2
| VV |  | 11,7 |  | 11.7 | [13 empty] | VV | 2 | 2 | True | 1 | ROZPOCET
11 | M | 62832001 | pás asfaltový natavitelný oxidovaný s vložkou ze skleněné rohože typu V60 s jemnozrnným minerálním posypem tl 3,5mm | m2 | 14.625 |  | 0 | CS ÚRS 2024 02 |  |  | základní |  | 0 | 0.0048 | 0.0702 | 0 | 0 | 32 | M | 2 |  |  |  | ROZPOCET | 0 | 0 | 0 | 0 | 0 | 1 | 0 | 16 | -876532690
| VV |  | 11,7*1,25 'Přepočtené koeficientem množství |  | 14.625 | [13 empty] | VV | 2 | 2 | False | 1 | ROZPOCET
12 | K | 712341559 | Provedení povlakové krytiny střech do 10° pásy NAIP přitavením v plné ploše | m2 | 11.7 |  | 0 | CS ÚRS 2024 02 |  |  | základní |  | 0 | 0.00088 | 0.010296 | 0 | 0 | 16 | K | 2 |  |  |  | ROZPOCET | 0 | 0 | 0 | 0 | 0 | 1 | 0 | 16 | 533422172
| Online PSC |  | https://podminky.urs.cz/item/CS_URS_2024_02/712341559 | [15 empty] | Online PSC | 2
| VV |  | 11,7 |  | 11.7 | [13 empty] | VV | 2 | 2 | True | 1 | ROZPOCET
13 | M | DEK.1010410010 | GLASTEK 30 STICKER PLUS (role/10m2) KVK | m2 | 14.625 |  | 0 |  |  |  | základní |  | 0 | 0.004 | 0.0585 | 0 | 0 | 32 | M | 2 |  |  |  | ROZPOCET | 0 | 0 | 0 | 0 | 0 | 1 | 0 | 16 | -1123149498
| VV |  | 11,7*1,25 'Přepočtené koeficientem množství |  | 14.625 | [13 empty] | VV | 2 | 2 | False | 1 | ROZPOCET
14 | K | 998712102 | Přesun hmot tonážní pro krytiny povlakové v objektech v přes 6 do 12 m | t | 0.153 |  | 0 | CS ÚRS 2024 02 |  |  | základní |  | 0 | 0 | 0 | 0 | 0 | 16 | K | 2 |  |  |  | ROZPOCET | 0 | 0 | 0 | 0 | 0 | 1 | 0 | 16 | -1535053626
| Online PSC |  | https://podminky.urs.cz/item/CS_URS_2024_02/998712102 | [15 empty] | Online PSC | 2
| D | 721 | Zdravotechnika - vnitřní kanalizace |  |  |  | 0 | [5 empty] | 0 |  | 0.0125 |  | 0 | 2 | D | 1 |  |  |  | ROZPOCET | [6 empty] | 0
15 | K | 721233101.TWT.001 | Střešní vtok TW 75 BIT S polypropylen PP s asfaltovou manžetou pro ploché střechy svislý odtok DN 75 | kus | 2 |  | 0 |  |  |  | základní |  | 0 | 0.00341 | 0.00682 | 0 | 0 | 16 | K | 2 |  |  |  | ROZPOCET | 0 | 0 | 0 | 0 | 0 | 1 | 0 | 16 | 670813808
16 | K | 721233102.TWT.002 | Střešní vtok TW 110 PVC S polypropylen PP s PVC přírubou pro ploché střechy svislý odtok DN 110 | kus | 2 |  | 0 |  |  |  | základní |  | 0 | 0.00284 | 0.00568 | 0 | 0 | 16 | K | 2 |  |  |  | ROZPOCET | 0 | 0 | 0 | 0 | 0 | 1 | 0 | 16 | 1511077643
| D | 764 | Konstrukce klempířské |  |  |  | 0 | [5 empty] | 0 |  | 0.034079 |  | 0 | 2 | D | 1 |  |  |  | ROZPOCET | [6 empty] | 0
17 | K | 764011402 | Podkladní plech z PZ plechu pro hřebeny, nároží, úžlabí nebo okapové hrany tl 0,55 mm rš 200 mm | m | 3.8 |  | 0 | CS ÚRS 2024 02 |  |  | základní |  | 0 | 0.00106 | 0.004028 | 0 | 0 | 16 | K | 2 |  |  |  | ROZPOCET | 0 | 0 | 0 | 0 | 0 | 1 | 0 | 16 | 1943619098
| Online PSC |  | https://podminky.urs.cz/item/CS_URS_2024_02/764011402 | [15 empty] | Online PSC | 2
| VV |  | 3,8 |  | 3.8 | [13 empty] | VV | 2 | 2 | True | 1 | ROZPOCET
18 | K | 764214604 | Oplechování horních ploch a atik bez rohů z Pz s povrch úpravou mechanicky kotvené rš 330 mm | m | 5 |  | 0 | CS ÚRS 2025 01 |  |  | základní |  | 0 | 0.00291 | 0.01455 | 0 | 0 | 16 | K | 2 |  |  |  | ROZPOCET | 0 | 0 | 0 | 0 | 0 | 1 | 0 | 16 | 759640458
| Online PSC |  | https://podminky.urs.cz/item/CS_URS_2025_01/764214604 | [15 empty] | Online PSC | 2
19 | K | 764511602 | Žlab podokapní půlkruhový z Pz s povrchovou úpravou rš 330 mm | m | 4.16 |  | 0 | CS ÚRS 2025 01 |  |  | základní |  | 0 | 0.00274 | 0.011398 | 0 | 0 | 16 | K | 2 |  |  |  | ROZPOCET | 0 | 0 | 0 | 0 | 0 | 1 | 0 | 16 | 2079233048
| Online PSC |  | https://podminky.urs.cz/item/CS_URS_2025_01/764511602 | [15 empty] | Online PSC | 2
20 | K | 764511642 | Kotlík oválný (trychtýřový) pro podokapní žlaby z Pz s povrchovou úpravou 330/100 mm | kus | 1 |  | 0 | CS ÚRS 2025 01 |  |  | základní |  | 0 | 0.00044 | 0.00044 | 0 | 0 | 16 | K | 2 |  |  |  | ROZPOCET | 0 | 0 | 0 | 0 | 0 | 1 | 0 | 16 | 1904717752
| Online PSC |  | https://podminky.urs.cz/item/CS_URS_2025_01/764511642 | [15 empty] | Online PSC | 2
21 | K | 764518622 | Svody kruhové včetně objímek, kolen, odskoků z Pz s povrchovou úpravou průměru 100 mm | m | 3.3 |  | 0 | CS ÚRS 2025 01 |  |  | základní |  | 0 | 0.00111 | 0.003663 | 0 | 0 | 16 | K | 2 |  |  |  | ROZPOCET | 0 | 0 | 0 | 0 | 0 | 1 | 0 | 16 | 984420024
| Online PSC |  | https://podminky.urs.cz/item/CS_URS_2025_01/764518622 | [15 empty] | Online PSC | 2
22 | K | 998764102 | Přesun hmot tonážní pro konstrukce klempířské v objektech v přes 6 do 12 m | t | 0.034 |  | 0 | CS ÚRS 2024 02 |  |  | základní |  | 0 | 0 | 0 | 0 | 0 | 16 | K | 2 |  |  |  | ROZPOCET | 0 | 0 | 0 | 0 | 0 | 1 | 0 | 16 | -2001250784
| Online PSC |  | https://podminky.urs.cz/item/CS_URS_2024_02/998764102 | [15 empty] | Online PSC | 2
| D | M | Práce a dodávky M |  |  |  | 0 | [5 empty] | 0 |  | 0 |  | 0 | 3 | D | 0 |  |  |  | ROZPOCET | [6 empty] | 0
| D | VRN | Vedlejší rozpočtové náklady |  |  |  | 0 | [5 empty] | 0 |  | 0 |  | 0 | 5 | D | 0 |  |  |  | ROZPOCET | [6 empty] | 0
| D | VRN9 | Ostatní náklady |  |  |  | 0 | [5 empty] | 0 |  | 0 |  | 0 | 5 | D | 1 |  |  |  | ROZPOCET | [6 empty] | 0
23 | K | 09000100RXc | Náběrový klín z minerální vaty 50/50 mm, vč. klínů u šachet, komínu a výlezu | m | 8.8 |  | 0 |  |  |  | základní |  | 0 | 0 | 0 | 0 | 0 | 1024 | K | 2 |  |  |  | ROZPOCET | 0 | 0 | 0 | 0 | 0 | 1 | 0 | 1024 | 1955707012
| VV |  | 8,8 |  | 8.8 | [13 empty] | VV | 2 | 2 | True | 1 | ROZPOCET
24 | K | 09000100RXca | Pěnová páska detail napojení střešního pláště na stěny | m | 8.8 |  | 0 |  |  |  | základní |  | 0 | 0 | 0 | 0 | 0 | 1024 | K | 2 |  |  |  | ROZPOCET | 0 | 0 | 0 | 0 | 0 | 1 | 0 | 1024 | -494021396
| VV |  | 8,8 |  | 8.8 | [13 empty] | VV | 2 | 2 | True | 1 | ROZPOCET
25 | K | 09000100RXcaa | Zatmelení PU tmelem - detail napojení střešního pláště na stěny instalační šachty | m | 8.8 |  | 0 |  |  |  | základní |  | 0 | 0 | 0 | 0 | 0 | 1024 | K | 2 |  |  |  | ROZPOCET | 0 | 0 | 0 | 0 | 0 | 1 | 0 | 1024 | 680403037
| VV |  | 8,8 |  | 8.8 | [13 empty] | VV | 2 | 2 | True | 1 | ROZPOCET

## E-B - Střecha E, bourací ...
[9 empty] | >> skryté sloupce << | [9 empty] | {d1a355bf-4bf5-4e4a-9bc1-894c286ac44c}
2
| KRYCÍ LIST SOUPISU PRACÍ | [8 empty] | v --- níže se nacházejí doplnkové a pomocné údaje k sestavám --- v | [8 empty] | False
Stavba:
Stavební úpravy střech objektu MSH
Objekt:
E-B - Střecha E, bourací práce
| KSO: |  |  |  |  | CC-CZ:
| Místo: |  | Louny |  |  | Datum: | 31. 1. 2025
| Zadavatel: |  |  |  |  | IČ:
DIČ:
| Uchazeč: |  |  |  |  | IČ: | Vyplň údaj
|  | Vyplň údaj |  |  |  | DIČ: | Vyplň údaj
| Projektant: |  |  |  |  | IČ:
DIČ:
| Zpracovatel: |  |  |  |  | IČ:
DIČ:
Poznámka:
| Cena bez DPH | [5 empty] | 0
|  |  | Základ daně |  |  | Sazba daně | Výše daně
| DPH | základní | 0 |  |  | 21% | 0
|  | snížená | 0 |  |  | 12% | 0
|  | zákl. přenesená | 0 |  |  | 21% | 0
|  | sníž. přenesená | 0 |  |  | 12% | 0
|  | nulová | 0 |  |  | 0% | 0
| Cena s DPH |  |  | v | CZK |  | 0
| Projektant |  |  | Zpracovatel
| Datum a podpis: |  | Razítko | Datum a podpis: |  |  | Razítko
| Objednavatel |  |  | Uchazeč
| Datum a podpis: |  | Razítko | Datum a podpis: |  |  | Razítko
REKAPITULACE ČLENĚNÍ SOUPISU PRACÍ
Stavba:
Stavební úpravy střech objektu MSH
Objekt:
E-B - Střecha E, bourací práce
Místo: |  |  | Louny |  |  | Datum: | 31. 1. 2025
Zadavatel: | [5 empty] | Projektant:
Uchazeč: |  |  | Vyplň údaj |  |  | Zpracovatel:
Kód dílu - Popis | [6 empty] | Cena celkem [CZK]
Náklady ze soupisu prací | [6 empty] | 0 | [12 empty] | -1
| HSV - Práce a dodávky HSV | [5 empty] | 0
| 9 - Ostatní konstrukce a práce, bourání | [5 empty] | 0
| 997 - Přesun sutě | [5 empty] | 0
| PSV - Práce a dodávky PSV | [5 empty] | 0
| 712 - Povlakové krytiny | [5 empty] | 0
| 764 - Konstrukce klempířské | [5 empty] | 0
| M - Práce a dodávky M | [5 empty] | 0
| 21-M - Elektromontáže | [5 empty] | 0
SOUPIS PRACÍ
Stavba:
Stavební úpravy střech objektu MSH
Objekt:
E-B - Střecha E, bourací práce
Místo: |  |  | Louny |  |  | Datum: | 31. 1. 2025
Zadavatel: | [5 empty] | Projektant:
Uchazeč: |  |  | Vyplň údaj |  |  | Zpracovatel:
PČ | Typ | Kód | Popis | MJ | Množství | J.cena [CZK] | Cena celkem [CZK] | Cenová soustava |  |  | DPH | J. Nh [h] | Nh celkem [h] | J. hmotnost [t] | Hmotnost celkem [t] | J. suť [t] | Suť Celkem [t]
Náklady soupisu celkem | [6 empty] | 0 | [5 empty] | 0 |  | 0 |  | 0.37344 |  | D | -1 | [10 empty] | 0
| D | HSV | Práce a dodávky HSV |  |  |  | 0 | [5 empty] | 0 |  | 0 |  | 0.014 | 1 | D | 0 |  |  |  | ROZPOCET | [6 empty] | 0
| D | 9 | Ostatní konstrukce a práce, bourání |  |  |  | 0 | [5 empty] | 0 |  | 0 |  | 0.014 | 1 | D | 1 |  |  |  | ROZPOCET | [6 empty] | 0
1 | K | 978036191 | Otlučení (osekání) cementových omítek vnějších ploch v rozsahu přes 80 do 100 % | m2 | 0.28 |  | 0 | CS ÚRS 2024 02 |  |  | základní |  | 0 | 0 | 0 | 0.05 | 0.014 | 4 | K | 2 |  |  |  | ROZPOCET | 0 | 0 | 0 | 0 | 0 | 1 | 0 | 4 | 10553120
| Online PSC |  | https://podminky.urs.cz/item/CS_URS_2024_02/978036191 | [15 empty] | Online PSC | 2
| VV |  | 0,28 |  | 0.28 | [13 empty] | VV | 2 | 2 | True | 1 | ROZPOCET
| D | 997 | Přesun sutě |  |  |  | 0 | [5 empty] | 0 |  | 0 |  | 0 | 1 | D | 1 |  |  |  | ROZPOCET | [6 empty] | 0
2 | K | 997013112 | Vnitrostaveništní doprava suti a vybouraných hmot pro budovy v přes 6 do 9 m | t | 0.373 |  | 0 | CS ÚRS 2024 02 |  |  | základní |  | 0 | 0 | 0 | 0 | 0 | 4 | K | 2 |  |  |  | ROZPOCET | 0 | 0 | 0 | 0 | 0 | 1 | 0 | 4 | 554699837
| Online PSC |  | https://podminky.urs.cz/item/CS_URS_2024_02/997013112 | [15 empty] | Online PSC | 2
3 | K | 997013501 | Odvoz suti a vybouraných hmot na skládku nebo meziskládku do 1 km se složením | t | 0.373 |  | 0 | CS ÚRS 2024 02 |  |  | základní |  | 0 | 0 | 0 | 0 | 0 | 4 | K | 2 |  |  |  | ROZPOCET | 0 | 0 | 0 | 0 | 0 | 1 | 0 | 4 | 1145315940
| Online PSC |  | https://podminky.urs.cz/item/CS_URS_2024_02/997013501 | [15 empty] | Online PSC | 2
4 | K | 997013509 | Příplatek k odvozu suti a vybouraných hmot na skládku ZKD 1 km přes 1 km | t | 3.73 |  | 0 | CS ÚRS 2024 02 |  |  | základní |  | 0 | 0 | 0 | 0 | 0 | 4 | K | 2 |  |  |  | ROZPOCET | 0 | 0 | 0 | 0 | 0 | 1 | 0 | 4 | 489310084
| Online PSC |  | https://podminky.urs.cz/item/CS_URS_2024_02/997013509 | [15 empty] | Online PSC | 2
5 | K | 997013875 | Poplatek za uložení stavebního odpadu na recyklační skládce (skládkovné) asfaltového bez obsahu dehtu zatříděného do Katalogu odpadů pod kódem 17 03 02 | t | 0.373 |  | 0 | CS ÚRS 2025 01 |  |  | základní |  | 0 | 0 | 0 | 0 | 0 | 4 | K | 2 |  |  |  | ROZPOCET | 0 | 0 | 0 | 0 | 0 | 1 | 0 | 4 | 1300058439
| Online PSC |  | https://podminky.urs.cz/item/CS_URS_2025_01/997013875 | [15 empty] | Online PSC | 2
| D | PSV | Práce a dodávky PSV |  |  |  | 0 | [5 empty] | 0 |  | 0 |  | 0.35944 | 2 | D | 0 |  |  |  | ROZPOCET | [6 empty] | 0
| D | 712 | Povlakové krytiny |  |  |  | 0 | [5 empty] | 0 |  | 0 |  | 0.29931 | 2 | D | 1 |  |  |  | ROZPOCET | [6 empty] | 0
6 | K | 712340833 | Odstranění povlakové krytiny střech do 10° z pásů NAIP přitavených v plné ploše třívrstvé | m2 | 18.14 |  | 0 | CS ÚRS 2025 01 |  |  | základní |  | 0 | 0 | 0 | 0.0165 | 0.29931 | 16 | K | 2 |  |  |  | ROZPOCET | 0 | 0 | 0 | 0 | 0 | 1 | 0 | 16 | 1786132970
| Online PSC |  | https://podminky.urs.cz/item/CS_URS_2025_01/712340833 | [15 empty] | Online PSC | 2
| VV |  | 18,14 |  | 18.14 | [13 empty] | VV | 2 | 2 | True | 1 | ROZPOCET
| D | 764 | Konstrukce klempířské |  |  |  | 0 | [5 empty] | 0 |  | 0 |  | 0.060128 | 2 | D | 1 |  |  |  | ROZPOCET | [6 empty] | 0
7 | K | 764001801 | Demontáž podkladního plechu do suti | m | 6 |  | 0 | CS ÚRS 2024 02 |  |  | základní |  | 0 | 0 | 0 | 0.00176 | 0.01056 | 16 | K | 2 |  |  |  | ROZPOCET | 0 | 0 | 0 | 0 | 0 | 1 | 0 | 16 | 2082799083
| Online PSC |  | https://podminky.urs.cz/item/CS_URS_2024_02/764001801 | [15 empty] | Online PSC | 2
| VV |  | 6 |  | 6 | [13 empty] | VV | 2 | 2 | True | 1 | ROZPOCET
8 | K | 764001811 | Demontáž dilatační lišty do suti | m | 11.2 |  | 0 | CS ÚRS 2024 02 |  |  | základní |  | 0 | 0 | 0 | 0.00067 | 0.007504 | 16 | K | 2 |  |  |  | ROZPOCET | 0 | 0 | 0 | 0 | 0 | 1 | 0 | 16 | -1337348991
| Online PSC |  | https://podminky.urs.cz/item/CS_URS_2024_02/764001811 | [15 empty] | Online PSC | 2
| VV |  | 11,2 |  | 11.2 | [13 empty] | VV | 2 | 2 | True | 1 | ROZPOCET
9 | K | 764002841 | Demontáž oplechování horních ploch zdí a nadezdívek do suti | m | 5.2 |  | 0 | CS ÚRS 2024 02 |  |  | základní |  | 0 | 0 | 0 | 0.00191 | 0.009932 | 16 | K | 2 |  |  |  | ROZPOCET | 0 | 0 | 0 | 0 | 0 | 1 | 0 | 16 | 1350100041
| Online PSC |  | https://podminky.urs.cz/item/CS_URS_2024_02/764002841 | [15 empty] | Online PSC | 2
| VV |  | 5,2 |  | 5.2 | [13 empty] | VV | 2 | 2 | True | 1 | ROZPOCET
10 | K | 764004801 | Demontáž podokapního žlabu do suti | m | 6.6 |  | 0 | CS ÚRS 2024 02 |  |  | základní |  | 0 | 0 | 0 | 0.0026 | 0.01716 | 16 | K | 2 |  |  |  | ROZPOCET | 0 | 0 | 0 | 0 | 0 | 1 | 0 | 16 | 548584586
| Online PSC |  | https://podminky.urs.cz/item/CS_URS_2024_02/764004801 | [15 empty] | Online PSC | 2
| VV |  | 6,6 |  | 6.6 | [13 empty] | VV | 2 | 2 | True | 1 | ROZPOCET
11 | K | 764004861 | Demontáž svodu do suti | m | 3.8 |  | 0 | CS ÚRS 2024 02 |  |  | základní |  | 0 | 0 | 0 | 0.00394 | 0.014972 | 16 | K | 2 |  |  |  | ROZPOCET | 0 | 0 | 0 | 0 | 0 | 1 | 0 | 16 | 1479318656
| Online PSC |  | https://podminky.urs.cz/item/CS_URS_2024_02/764004861 | [15 empty] | Online PSC | 2
| VV |  | 3,8 |  | 3.8 | [13 empty] | VV | 2 | 2 | True | 1 | ROZPOCET
| D | M | Práce a dodávky M |  |  |  | 0 | [5 empty] | 0 |  | 0 |  | 0 | 3 | D | 0 |  |  |  | ROZPOCET | [6 empty] | 0
| D | 21-M | Elektromontáže |  |  |  | 0 | [5 empty] | 0 |  | 0 |  | 0 | 3 | D | 1 |  |  |  | ROZPOCET | [6 empty] | 0
12 | K | 218220101 | Demontáž hromosvodného vedení svodových vodičů s podpěrami průměru do 10 mm | m | 11.9 |  | 0 | CS ÚRS 2024 02 |  |  | základní |  | 0 | 0 | 0 | 0 | 0 | 64 | K | 2 |  |  |  | ROZPOCET | 0 | 0 | 0 | 0 | 0 | 1 | 0 | 64 | -1634936829
| Online PSC |  | https://podminky.urs.cz/item/CS_URS_2024_02/218220101 | [15 empty] | Online PSC | 2
| VV |  | 11,9 |  | 11.9 | [13 empty] | VV | 2 | 2 | True | 1 | ROZPOCET

## E-N - Střecha E, nové kon...
[9 empty] | >> skryté sloupce << | [9 empty] | {c9999e96-aae7-4aeb-a57c-154def28b53a}
2
| KRYCÍ LIST SOUPISU PRACÍ | [8 empty] | v --- níže se nacházejí doplnkové a pomocné údaje k sestavám --- v | [8 empty] | False
Stavba:
Stavební úpravy střech objektu MSH
Objekt:
E-N - Střecha E, nové konstrukce
| KSO: |  |  |  |  | CC-CZ:
| Místo: |  | Louny |  |  | Datum: | 31. 1. 2025
| Zadavatel: |  |  |  |  | IČ:
DIČ:
| Uchazeč: |  |  |  |  | IČ: | Vyplň údaj
|  | Vyplň údaj |  |  |  | DIČ: | Vyplň údaj
| Projektant: |  |  |  |  | IČ:
DIČ:
| Zpracovatel: |  |  |  |  | IČ:
DIČ:
Poznámka:
| Cena bez DPH | [5 empty] | 0
|  |  | Základ daně |  |  | Sazba daně | Výše daně
| DPH | základní | 0 |  |  | 21% | 0
|  | snížená | 0 |  |  | 12% | 0
|  | zákl. přenesená | 0 |  |  | 21% | 0
|  | sníž. přenesená | 0 |  |  | 12% | 0
|  | nulová | 0 |  |  | 0% | 0
| Cena s DPH |  |  | v | CZK |  | 0
| Projektant |  |  | Zpracovatel
| Datum a podpis: |  | Razítko | Datum a podpis: |  |  | Razítko
| Objednavatel |  |  | Uchazeč
| Datum a podpis: |  | Razítko | Datum a podpis: |  |  | Razítko
REKAPITULACE ČLENĚNÍ SOUPISU PRACÍ
Stavba:
Stavební úpravy střech objektu MSH
Objekt:
E-N - Střecha E, nové konstrukce
Místo: |  |  | Louny |  |  | Datum: | 31. 1. 2025
Zadavatel: | [5 empty] | Projektant:
Uchazeč: |  |  | Vyplň údaj |  |  | Zpracovatel:
Kód dílu - Popis | [6 empty] | Cena celkem [CZK]
Náklady ze soupisu prací | [6 empty] | 0 | [12 empty] | -1
| HSV - Práce a dodávky HSV | [5 empty] | 0
| 6 - Úpravy povrchů, podlahy a osazování výplní | [5 empty] | 0
| 998 - Přesun hmot | [5 empty] | 0
| PSV - Práce a dodávky PSV | [5 empty] | 0
| 712 - Povlakové krytiny | [5 empty] | 0
| 764 - Konstrukce klempířské | [5 empty] | 0
| VRN - Vedlejší rozpočtové náklady | [5 empty] | 0
| VRN9 - Ostatní náklady | [5 empty] | 0
SOUPIS PRACÍ
Stavba:
Stavební úpravy střech objektu MSH
Objekt:
E-N - Střecha E, nové konstrukce
Místo: |  |  | Louny |  |  | Datum: | 31. 1. 2025
Zadavatel: | [5 empty] | Projektant:
Uchazeč: |  |  | Vyplň údaj |  |  | Zpracovatel:
PČ | Typ | Kód | Popis | MJ | Množství | J.cena [CZK] | Cena celkem [CZK] | Cenová soustava |  |  | DPH | J. Nh [h] | Nh celkem [h] | J. hmotnost [t] | Hmotnost celkem [t] | J. suť [t] | Suť Celkem [t]
Náklady soupisu celkem | [6 empty] | 0 | [5 empty] | 0 |  | 0.38729 |  | 0 |  | D | -1 | [10 empty] | 0
| D | HSV | Práce a dodávky HSV |  |  |  | 0 | [5 empty] | 0 |  | 0.052059 |  | 0 | 1 | D | 0 |  |  |  | ROZPOCET | [6 empty] | 0
| D | 6 | Úpravy povrchů, podlahy a osazování výplní |  |  |  | 0 | [5 empty] | 0 |  | 0.052059 |  | 0 | 1 | D | 1 |  |  |  | ROZPOCET | [6 empty] | 0
1 | K | 6221111RX01 | Vyspravení celoplošné cementovou maltou vnějších ploch betonových nebo železobetonových | m2 | 1.97 |  | 0 |  |  |  | základní |  | 0 | 0.0063 | 0.012411 | 0 | 0 | 4 | K | 2 |  |  |  | ROZPOCET | 0 | 0 | 0 | 0 | 0 | 1 | 0 | 4 | 15428984
| VV |  | 1,97 |  | 1.97 | [13 empty] | VV | 2 | 2 | True | 1 | ROZPOCET
2 | K | 622131121 | Penetrační nátěr vnějších stěn nanášený ručně | m2 | 4.36 |  | 0 | CS ÚRS 2024 02 |  |  | základní |  | 0 | 0.00026 | 0.0011336 | 0 | 0 | 4 | K | 2 |  |  |  | ROZPOCET | 0 | 0 | 0 | 0 | 0 | 1 | 0 | 4 | -1733749013
| Online PSC |  | https://podminky.urs.cz/item/CS_URS_2024_02/622131121 | [15 empty] | Online PSC | 2
| VV |  | 2,8 |  | 2.8 | [13 empty] | VV | 2 | 2 | True | 0 | ROZPOCET
| VV |  | 1,56 |  | 1.56 | [13 empty] | VV | 2 | 2 | True | 0 | ROZPOCET
| VV |  | Součet |  | 4.36 | [13 empty] | VV | 2 | 4 | True | 1 | ROZPOCET
3 | K | 622142001 | Sklovláknité pletivo vnějších stěn vtlačené do tmelu | m2 | 4.36 |  | 0 | CS ÚRS 2024 02 |  |  | základní |  | 0 | 0.00438 | 0.019097 | 0 | 0 | 4 | K | 2 |  |  |  | ROZPOCET | 0 | 0 | 0 | 0 | 0 | 1 | 0 | 4 | -52242656
| Online PSC |  | https://podminky.urs.cz/item/CS_URS_2024_02/622142001 | [15 empty] | Online PSC | 2
| VV |  | 2,8 |  | 2.8 | [13 empty] | VV | 2 | 2 | True | 0 | ROZPOCET
| VV |  | 1,56 |  | 1.56 | [13 empty] | VV | 2 | 2 | True | 0 | ROZPOCET
| VV |  | Součet |  | 4.36 | [13 empty] | VV | 2 | 4 | True | 1 | ROZPOCET
4 | K | 622151001 | Penetrační akrylátový nátěr vnějších pastovitých tenkovrstvých omítek stěn | m2 | 4.36 |  | 0 | CS ÚRS 2024 02 |  |  | základní |  | 0 | 0.00022 | 0.0009592 | 0 | 0 | 4 | K | 2 |  |  |  | ROZPOCET | 0 | 0 | 0 | 0 | 0 | 1 | 0 | 4 | 1727706556
| Online PSC |  | https://podminky.urs.cz/item/CS_URS_2024_02/622151001 | [15 empty] | Online PSC | 2
| VV |  | 2,8 |  | 2.8 | [13 empty] | VV | 2 | 2 | True | 0 | ROZPOCET
| VV |  | 1,56 |  | 1.56 | [13 empty] | VV | 2 | 2 | True | 0 | ROZPOCET
| VV |  | Součet |  | 4.36 | [13 empty] | VV | 2 | 4 | True | 1 | ROZPOCET
5 | K | 622321121 | Vápenocementová omítka hladká jednovrstvá vnějších stěn nanášená ručně | m2 | 0.28 |  | 0 | CS ÚRS 2024 02 |  |  | základní |  | 0 | 0.0231 | 0.006468 | 0 | 0 | 4 | K | 2 |  |  |  | ROZPOCET | 0 | 0 | 0 | 0 | 0 | 1 | 0 | 4 | -813720274
| Online PSC |  | https://podminky.urs.cz/item/CS_URS_2024_02/622321121 | [15 empty] | Online PSC | 2
| VV |  | 0,28 |  | 0.28 | [13 empty] | VV | 2 | 2 | True | 1 | ROZPOCET
6 | K | 622511012 | Tenkovrstvá akrylátová zatíraná omítka zrnitost 1,5 mm vnějších stěn | m2 | 4.36 |  | 0 | CS ÚRS 2024 02 |  |  | základní |  | 0 | 0.00275 | 0.01199 | 0 | 0 | 4 | K | 2 |  |  |  | ROZPOCET | 0 | 0 | 0 | 0 | 0 | 1 | 0 | 4 | -1782913961
| Online PSC |  | https://podminky.urs.cz/item/CS_URS_2024_02/622511012 | [15 empty] | Online PSC | 2
| VV |  | 2,8 |  | 2.8 | [13 empty] | VV | 2 | 2 | True | 0 | ROZPOCET
| VV |  | 1,56 |  | 1.56 | [13 empty] | VV | 2 | 2 | True | 0 | ROZPOCET
| VV |  | Součet |  | 4.36 | [13 empty] | VV | 2 | 4 | True | 1 | ROZPOCET
| D | 998 | Přesun hmot |  |  |  | 0 | [5 empty] | 0 |  | 0 |  | 0 | 1 | D | 1 |  |  |  | ROZPOCET | [6 empty] | 0
7 | K | 998011002 | Přesun hmot pro budovy zděné v přes 6 do 12 m | t | 0.052 |  | 0 | CS ÚRS 2024 02 |  |  | základní |  | 0 | 0 | 0 | 0 | 0 | 4 | K | 2 |  |  |  | ROZPOCET | 0 | 0 | 0 | 0 | 0 | 1 | 0 | 4 | -814493091
| Online PSC |  | https://podminky.urs.cz/item/CS_URS_2024_02/998011002 | [15 empty] | Online PSC | 2
| D | PSV | Práce a dodávky PSV |  |  |  | 0 | [5 empty] | 0 |  | 0.33523 |  | 0 | 2 | D | 0 |  |  |  | ROZPOCET | [6 empty] | 0
| D | 712 | Povlakové krytiny |  |  |  | 0 | [5 empty] | 0 |  | 0.26274 |  | 0 | 2 | D | 1 |  |  |  | ROZPOCET | [6 empty] | 0
8 | K | 712311101 | Provedení povlakové krytiny střech do 10° za studena lakem penetračním nebo asfaltovým | m2 | 19.65 |  | 0 | CS ÚRS 2024 02 |  |  | základní |  | 0 | 0 | 0 | 0 | 0 | 16 | K | 2 |  |  |  | ROZPOCET | 0 | 0 | 0 | 0 | 0 | 1 | 0 | 16 | -1937646751
| Online PSC |  | https://podminky.urs.cz/item/CS_URS_2024_02/712311101 | [15 empty] | Online PSC | 2
9 | M | 11163150 | lak penetrační asfaltový | t | 0.006 |  | 0 | CS ÚRS 2025 01 |  |  | základní |  | 0 | 1 | 0.006 | 0 | 0 | 32 | M | 2 |  |  |  | ROZPOCET | 0 | 0 | 0 | 0 | 0 | 1 | 0 | 16 | -2135947670
| VV |  | 19,65*0,00032 'Přepočtené koeficientem množství |  | 0.006 | [13 empty] | VV | 2 | 2 | False | 1 | ROZPOCET
10 | K | 712311101 | Provedení povlakové krytiny střech do 10° za studena lakem penetračním nebo asfaltovým | m2 | 19.65 |  | 0 | CS ÚRS 2024 02 |  |  | základní |  | 0 | 0 | 0 | 0 | 0 | 16 | K | 2 |  |  |  | ROZPOCET | 0 | 0 | 0 | 0 | 0 | 1 | 0 | 16 | -417895005
| Online PSC |  | https://podminky.urs.cz/item/CS_URS_2024_02/712311101 | [15 empty] | Online PSC | 2
| VV |  | 19,65 |  | 19.65 | [13 empty] | VV | 2 | 2 | True | 1 | ROZPOCET
11 | M | 11163150 | lak penetrační asfaltový | t | 0.006 |  | 0 | CS ÚRS 2025 01 |  |  | základní |  | 0 | 1 | 0.006 | 0 | 0 | 32 | M | 2 |  |  |  | ROZPOCET | 0 | 0 | 0 | 0 | 0 | 1 | 0 | 16 | 893630735
| VV |  | 19,65*0,00032 'Přepočtené koeficientem množství |  | 0.006 | [13 empty] | VV | 2 | 2 | False | 1 | ROZPOCET
12 | K | 712341559 | Provedení povlakové krytiny střech do 10° pásy NAIP přitavením v plné ploše | m2 | 19.65 |  | 0 | CS ÚRS 2024 02 |  |  | základní |  | 0 | 0.00088 | 0.017292 | 0 | 0 | 16 | K | 2 |  |  |  | ROZPOCET | 0 | 0 | 0 | 0 | 0 | 1 | 0 | 16 | 1125510291
| Online PSC |  | https://podminky.urs.cz/item/CS_URS_2024_02/712341559 | [15 empty] | Online PSC | 2
| VV |  | 19,65 |  | 19.65 | [13 empty] | VV | 2 | 2 | True | 1 | ROZPOCET
13 | M | 62832001 | pás asfaltový natavitelný oxidovaný s vložkou ze skleněné rohože typu V60 s jemnozrnným minerálním posypem tl 3,5mm | m2 | 24.563 |  | 0 | CS ÚRS 2024 02 |  |  | základní |  | 0 | 0.0048 | 0.1179 | 0 | 0 | 32 | M | 2 |  |  |  | ROZPOCET | 0 | 0 | 0 | 0 | 0 | 1 | 0 | 16 | -876532690
| VV |  | 19,65*1,25 'Přepočtené koeficientem množství |  | 24.563 | [13 empty] | VV | 2 | 2 | False | 1 | ROZPOCET
14 | K | 712341559 | Provedení povlakové krytiny střech do 10° pásy NAIP přitavením v plné ploše | m2 | 19.65 |  | 0 | CS ÚRS 2024 02 |  |  | základní |  | 0 | 0.00088 | 0.017292 | 0 | 0 | 16 | K | 2 |  |  |  | ROZPOCET | 0 | 0 | 0 | 0 | 0 | 1 | 0 | 16 | 533422172
| Online PSC |  | https://podminky.urs.cz/item/CS_URS_2024_02/712341559 | [15 empty] | Online PSC | 2
| VV |  | 19,65 |  | 19.65 | [13 empty] | VV | 2 | 2 | True | 1 | ROZPOCET
15 | M | DEK.1010410010 | GLASTEK 30 STICKER PLUS (role/10m2) KVK | m2 | 24.563 |  | 0 |  |  |  | základní |  | 0 | 0.004 | 0.098252 | 0 | 0 | 32 | M | 2 |  |  |  | ROZPOCET | 0 | 0 | 0 | 0 | 0 | 1 | 0 | 16 | -1123149498
| VV |  | 19,65*1,25 'Přepočtené koeficientem množství |  | 24.563 | [13 empty] | VV | 2 | 2 | False | 1 | ROZPOCET
16 | K | 998712102 | Přesun hmot tonážní pro krytiny povlakové v objektech v přes 6 do 12 m | t | 0.263 |  | 0 | CS ÚRS 2024 02 |  |  | základní |  | 0 | 0 | 0 | 0 | 0 | 16 | K | 2 |  |  |  | ROZPOCET | 0 | 0 | 0 | 0 | 0 | 1 | 0 | 16 | -1535053626
| Online PSC |  | https://podminky.urs.cz/item/CS_URS_2024_02/998712102 | [15 empty] | Online PSC | 2
| D | 764 | Konstrukce klempířské |  |  |  | 0 | [5 empty] | 0 |  | 0.072494 |  | 0 | 2 | D | 1 |  |  |  | ROZPOCET | [6 empty] | 0
17 | K | 764011402 | Podkladní plech z PZ plechu pro hřebeny, nároží, úžlabí nebo okapové hrany tl 0,55 mm rš 200 mm | m | 6.6 |  | 0 | CS ÚRS 2024 02 |  |  | základní |  | 0 | 0.00106 | 0.006996 | 0 | 0 | 16 | K | 2 |  |  |  | ROZPOCET | 0 | 0 | 0 | 0 | 0 | 1 | 0 | 16 | 1943619098
| Online PSC |  | https://podminky.urs.cz/item/CS_URS_2024_02/764011402 | [15 empty] | Online PSC | 2
| VV |  | 6,6 |  | 6.6 | [13 empty] | VV | 2 | 2 | True | 1 | ROZPOCET
18 | K | 764011620 | Dilatační připojovací lišta z Pz s povrchovou úpravou včetně tmelení rš 80 mm | m | 12 |  | 0 | CS ÚRS 2024 02 |  |  | základní |  | 0 | 0.00078 | 0.00936 | 0 | 0 | 16 | K | 2 |  |  |  | ROZPOCET | 0 | 0 | 0 | 0 | 0 | 1 | 0 | 16 | 1063218236
| Online PSC |  | https://podminky.urs.cz/item/CS_URS_2024_02/764011620 | [15 empty] | Online PSC | 2
| VV |  | 6 |  | 6 | [13 empty] | VV | 2 | 2 | True | 0 | ROZPOCET
| VV |  | 6 |  | 6 | [13 empty] | VV | 2 | 2 | True | 0 | ROZPOCET
| VV |  | Součet |  | 12 | [13 empty] | VV | 2 | 4 | True | 1 | ROZPOCET
19 | K | 764011624 | Dilatační připojovací lišta z Pz s povrchovou úpravou včetně tmelení rš 200 mm | m | 6 |  | 0 | CS ÚRS 2025 01 |  |  | základní |  | 0 | 0.00177 | 0.01062 | 0 | 0 | 16 | K | 2 |  |  |  | ROZPOCET | 0 | 0 | 0 | 0 | 0 | 1 | 0 | 16 | 820922383
| Online PSC |  | https://podminky.urs.cz/item/CS_URS_2025_01/764011624 | [15 empty] | Online PSC | 2
| VV |  | 6 |  | 6 | [13 empty] | VV | 2 | 2 | True | 1 | ROZPOCET
20 | K | 764214606 | Oplechování horních ploch a atik bez rohů z Pz s povrch úpravou mechanicky kotvené rš 500 mm | m | 5.2 |  | 0 | CS ÚRS 2025 01 |  |  | základní |  | 0 | 0.00438 | 0.022776 | 0 | 0 | 16 | K | 2 |  |  |  | ROZPOCET | 0 | 0 | 0 | 0 | 0 | 1 | 0 | 16 | 1240962527
| Online PSC |  | https://podminky.urs.cz/item/CS_URS_2025_01/764214606 | [15 empty] | Online PSC | 2
| VV |  | 5,2 |  | 5.2 | [13 empty] | VV | 2 | 2 | True | 1 | ROZPOCET
21 | K | 764511602 | Žlab podokapní půlkruhový z Pz s povrchovou úpravou rš 330 mm | m | 6.6 |  | 0 | CS ÚRS 2025 01 |  |  | základní |  | 0 | 0.00274 | 0.018084 | 0 | 0 | 16 | K | 2 |  |  |  | ROZPOCET | 0 | 0 | 0 | 0 | 0 | 1 | 0 | 16 | 2079233048
| Online PSC |  | https://podminky.urs.cz/item/CS_URS_2025_01/764511602 | [15 empty] | Online PSC | 2
| VV |  | 6,6 |  | 6.6 | [13 empty] | VV | 2 | 2 | True | 1 | ROZPOCET
22 | K | 764511642 | Kotlík oválný (trychtýřový) pro podokapní žlaby z Pz s povrchovou úpravou 330/100 mm | kus | 1 |  | 0 | CS ÚRS 2025 01 |  |  | základní |  | 0 | 0.00044 | 0.00044 | 0 | 0 | 16 | K | 2 |  |  |  | ROZPOCET | 0 | 0 | 0 | 0 | 0 | 1 | 0 | 16 | 1904717752
| Online PSC |  | https://podminky.urs.cz/item/CS_URS_2025_01/764511642 | [15 empty] | Online PSC | 2
23 | K | 764518622 | Svody kruhové včetně objímek, kolen, odskoků z Pz s povrchovou úpravou průměru 100 mm | m | 3.8 |  | 0 | CS ÚRS 2025 01 |  |  | základní |  | 0 | 0.00111 | 0.004218 | 0 | 0 | 16 | K | 2 |  |  |  | ROZPOCET | 0 | 0 | 0 | 0 | 0 | 1 | 0 | 16 | 984420024
| Online PSC |  | https://podminky.urs.cz/item/CS_URS_2025_01/764518622 | [15 empty] | Online PSC | 2
| VV |  | 3,8 |  | 3.8 | [13 empty] | VV | 2 | 2 | True | 1 | ROZPOCET
24 | K | 998764102 | Přesun hmot tonážní pro konstrukce klempířské v objektech v přes 6 do 12 m | t | 0.072 |  | 0 | CS ÚRS 2024 02 |  |  | základní |  | 0 | 0 | 0 | 0 | 0 | 16 | K | 2 |  |  |  | ROZPOCET | 0 | 0 | 0 | 0 | 0 | 1 | 0 | 16 | -2001250784
| Online PSC |  | https://podminky.urs.cz/item/CS_URS_2024_02/998764102 | [15 empty] | Online PSC | 2
| D | VRN | Vedlejší rozpočtové náklady |  |  |  | 0 | [5 empty] | 0 |  | 0 |  | 0 | 5 | D | 0 |  |  |  | ROZPOCET | [6 empty] | 0
| D | VRN9 | Ostatní náklady |  |  |  | 0 | [5 empty] | 0 |  | 0 |  | 0 | 5 | D | 1 |  |  |  | ROZPOCET | [6 empty] | 0
25 | K | 09000100RXc | Náběrový klín z minerální vaty 50/50 mm, vč. klínů u šachet, komínu a výlezu | m | 11.2 |  | 0 |  |  |  | základní |  | 0 | 0 | 0 | 0 | 0 | 1024 | K | 2 |  |  |  | ROZPOCET | 0 | 0 | 0 | 0 | 0 | 1 | 0 | 1024 | 1955707012
| VV |  | 6 |  | 6 | [13 empty] | VV | 2 | 2 | True | 0 | ROZPOCET
| VV |  | 5,2 |  | 5.2 | [13 empty] | VV | 2 | 2 | True | 0 | ROZPOCET
| VV |  | Součet |  | 11.2 | [13 empty] | VV | 2 | 4 | True | 1 | ROZPOCET
26 | K | 09000100RXcaa | Zatmelení PU tmelem - detail napojení střešního pláště na stěny instalační šachty | m | 6 |  | 0 |  |  |  | základní |  | 0 | 0 | 0 | 0 | 0 | 1024 | K | 2 |  |  |  | ROZPOCET | 0 | 0 | 0 | 0 | 0 | 1 | 0 | 1024 | 680403037
| VV |  | 6 |  | 6 | [13 empty] | VV | 2 | 2 | True | 1 | ROZPOCET

## F-B - Střecha F, bourací ...
[9 empty] | >> skryté sloupce << | [9 empty] | {2a9cae44-1d2a-43dc-bacc-1baed09a62f6}
2
| KRYCÍ LIST SOUPISU PRACÍ | [8 empty] | v --- níže se nacházejí doplnkové a pomocné údaje k sestavám --- v | [8 empty] | False
Stavba:
Stavební úpravy střech objektu MSH
Objekt:
F-B - Střecha F, bourací práce
| KSO: |  |  |  |  | CC-CZ:
| Místo: |  | Louny |  |  | Datum: | 31. 1. 2025
| Zadavatel: |  |  |  |  | IČ:
DIČ:
| Uchazeč: |  |  |  |  | IČ: | Vyplň údaj
|  | Vyplň údaj |  |  |  | DIČ: | Vyplň údaj
| Projektant: |  |  |  |  | IČ:
DIČ:
| Zpracovatel: |  |  |  |  | IČ:
DIČ:
Poznámka:
| Cena bez DPH | [5 empty] | 0
|  |  | Základ daně |  |  | Sazba daně | Výše daně
| DPH | základní | 0 |  |  | 21% | 0
|  | snížená | 0 |  |  | 12% | 0
|  | zákl. přenesená | 0 |  |  | 21% | 0
|  | sníž. přenesená | 0 |  |  | 12% | 0
|  | nulová | 0 |  |  | 0% | 0
| Cena s DPH |  |  | v | CZK |  | 0
| Projektant |  |  | Zpracovatel
| Datum a podpis: |  | Razítko | Datum a podpis: |  |  | Razítko
| Objednavatel |  |  | Uchazeč
| Datum a podpis: |  | Razítko | Datum a podpis: |  |  | Razítko
REKAPITULACE ČLENĚNÍ SOUPISU PRACÍ
Stavba:
Stavební úpravy střech objektu MSH
Objekt:
F-B - Střecha F, bourací práce
Místo: |  |  | Louny |  |  | Datum: | 31. 1. 2025
Zadavatel: | [5 empty] | Projektant:
Uchazeč: |  |  | Vyplň údaj |  |  | Zpracovatel:
Kód dílu - Popis | [6 empty] | Cena celkem [CZK]
Náklady ze soupisu prací | [6 empty] | 0 | [12 empty] | -1
| HSV - Práce a dodávky HSV | [5 empty] | 0
| 9 - Ostatní konstrukce a práce, bourání | [5 empty] | 0
| 997 - Přesun sutě | [5 empty] | 0
| PSV - Práce a dodávky PSV | [5 empty] | 0
| 712 - Povlakové krytiny | [5 empty] | 0
| 764 - Konstrukce klempířské | [5 empty] | 0
| M - Práce a dodávky M | [5 empty] | 0
| 21-M - Elektromontáže | [5 empty] | 0
SOUPIS PRACÍ
Stavba:
Stavební úpravy střech objektu MSH
Objekt:
F-B - Střecha F, bourací práce
Místo: |  |  | Louny |  |  | Datum: | 31. 1. 2025
Zadavatel: | [5 empty] | Projektant:
Uchazeč: |  |  | Vyplň údaj |  |  | Zpracovatel:
PČ | Typ | Kód | Popis | MJ | Množství | J.cena [CZK] | Cena celkem [CZK] | Cenová soustava |  |  | DPH | J. Nh [h] | Nh celkem [h] | J. hmotnost [t] | Hmotnost celkem [t] | J. suť [t] | Suť Celkem [t]
Náklady soupisu celkem | [6 empty] | 0 | [5 empty] | 0 |  | 0 |  | 0.37044 |  | D | -1 | [10 empty] | 0
| D | HSV | Práce a dodávky HSV |  |  |  | 0 | [5 empty] | 0 |  | 0 |  | 0.014 | 1 | D | 0 |  |  |  | ROZPOCET | [6 empty] | 0
| D | 9 | Ostatní konstrukce a práce, bourání |  |  |  | 0 | [5 empty] | 0 |  | 0 |  | 0.014 | 1 | D | 1 |  |  |  | ROZPOCET | [6 empty] | 0
1 | K | 978036191 | Otlučení (osekání) cementových omítek vnějších ploch v rozsahu přes 80 do 100 % | m2 | 0.28 |  | 0 | CS ÚRS 2024 02 |  |  | základní |  | 0 | 0 | 0 | 0.05 | 0.014 | 4 | K | 2 |  |  |  | ROZPOCET | 0 | 0 | 0 | 0 | 0 | 1 | 0 | 4 | 10553120
| Online PSC |  | https://podminky.urs.cz/item/CS_URS_2024_02/978036191 | [15 empty] | Online PSC | 2
| VV |  | 0,28 |  | 0.28 | [13 empty] | VV | 2 | 2 | True | 1 | ROZPOCET
| D | 997 | Přesun sutě |  |  |  | 0 | [5 empty] | 0 |  | 0 |  | 0 | 1 | D | 1 |  |  |  | ROZPOCET | [6 empty] | 0
2 | K | 997013112 | Vnitrostaveništní doprava suti a vybouraných hmot pro budovy v přes 6 do 9 m | t | 0.37 |  | 0 | CS ÚRS 2024 02 |  |  | základní |  | 0 | 0 | 0 | 0 | 0 | 4 | K | 2 |  |  |  | ROZPOCET | 0 | 0 | 0 | 0 | 0 | 1 | 0 | 4 | 554699837
| Online PSC |  | https://podminky.urs.cz/item/CS_URS_2024_02/997013112 | [15 empty] | Online PSC | 2
3 | K | 997013501 | Odvoz suti a vybouraných hmot na skládku nebo meziskládku do 1 km se složením | t | 0.37 |  | 0 | CS ÚRS 2024 02 |  |  | základní |  | 0 | 0 | 0 | 0 | 0 | 4 | K | 2 |  |  |  | ROZPOCET | 0 | 0 | 0 | 0 | 0 | 1 | 0 | 4 | 1145315940
| Online PSC |  | https://podminky.urs.cz/item/CS_URS_2024_02/997013501 | [15 empty] | Online PSC | 2
4 | K | 997013509 | Příplatek k odvozu suti a vybouraných hmot na skládku ZKD 1 km přes 1 km | t | 3.7 |  | 0 | CS ÚRS 2024 02 |  |  | základní |  | 0 | 0 | 0 | 0 | 0 | 4 | K | 2 |  |  |  | ROZPOCET | 0 | 0 | 0 | 0 | 0 | 1 | 0 | 4 | 489310084
| Online PSC |  | https://podminky.urs.cz/item/CS_URS_2024_02/997013509 | [15 empty] | Online PSC | 2
5 | K | 997013875 | Poplatek za uložení stavebního odpadu na recyklační skládce (skládkovné) asfaltového bez obsahu dehtu zatříděného do Katalogu odpadů pod kódem 17 03 02 | t | 0.37 |  | 0 | CS ÚRS 2025 01 |  |  | základní |  | 0 | 0 | 0 | 0 | 0 | 4 | K | 2 |  |  |  | ROZPOCET | 0 | 0 | 0 | 0 | 0 | 1 | 0 | 4 | 1300058439
| Online PSC |  | https://podminky.urs.cz/item/CS_URS_2025_01/997013875 | [15 empty] | Online PSC | 2
| D | PSV | Práce a dodávky PSV |  |  |  | 0 | [5 empty] | 0 |  | 0 |  | 0.35644 | 2 | D | 0 |  |  |  | ROZPOCET | [6 empty] | 0
| D | 712 | Povlakové krytiny |  |  |  | 0 | [5 empty] | 0 |  | 0 |  | 0.29931 | 2 | D | 1 |  |  |  | ROZPOCET | [6 empty] | 0
6 | K | 712340833 | Odstranění povlakové krytiny střech do 10° z pásů NAIP přitavených v plné ploše třívrstvé | m2 | 18.14 |  | 0 | CS ÚRS 2025 01 |  |  | základní |  | 0 | 0 | 0 | 0.0165 | 0.29931 | 16 | K | 2 |  |  |  | ROZPOCET | 0 | 0 | 0 | 0 | 0 | 1 | 0 | 16 | 1786132970
| Online PSC |  | https://podminky.urs.cz/item/CS_URS_2025_01/712340833 | [15 empty] | Online PSC | 2
| VV |  | 18,14 |  | 18.14 | [13 empty] | VV | 2 | 2 | True | 1 | ROZPOCET
| D | 764 | Konstrukce klempířské |  |  |  | 0 | [5 empty] | 0 |  | 0 |  | 0.057134 | 2 | D | 1 |  |  |  | ROZPOCET | [6 empty] | 0
7 | K | 764001801 | Demontáž podkladního plechu do suti | m | 6.1 |  | 0 | CS ÚRS 2024 02 |  |  | základní |  | 0 | 0 | 0 | 0.00176 | 0.010736 | 16 | K | 2 |  |  |  | ROZPOCET | 0 | 0 | 0 | 0 | 0 | 1 | 0 | 16 | 2082799083
| Online PSC |  | https://podminky.urs.cz/item/CS_URS_2024_02/764001801 | [15 empty] | Online PSC | 2
| VV |  | 6,1 |  | 6.1 | [13 empty] | VV | 2 | 2 | True | 1 | ROZPOCET
8 | K | 764002841 | Demontáž oplechování horních ploch zdí a nadezdívek do suti | m | 5.2 |  | 0 | CS ÚRS 2024 02 |  |  | základní |  | 0 | 0 | 0 | 0.00191 | 0.009932 | 16 | K | 2 |  |  |  | ROZPOCET | 0 | 0 | 0 | 0 | 0 | 1 | 0 | 16 | 1350100041
| Online PSC |  | https://podminky.urs.cz/item/CS_URS_2024_02/764002841 | [15 empty] | Online PSC | 2
| VV |  | 5,2 |  | 5.2 | [13 empty] | VV | 2 | 2 | True | 0 | ROZPOCET
| VV |  | Součet |  | 5.2 | [13 empty] | VV | 2 | 4 | True | 1 | ROZPOCET
9 | K | 764004801 | Demontáž podokapního žlabu do suti | m | 6.6 |  | 0 | CS ÚRS 2024 02 |  |  | základní |  | 0 | 0 | 0 | 0.0026 | 0.01716 | 16 | K | 2 |  |  |  | ROZPOCET | 0 | 0 | 0 | 0 | 0 | 1 | 0 | 16 | 548584586
| Online PSC |  | https://podminky.urs.cz/item/CS_URS_2024_02/764004801 | [15 empty] | Online PSC | 2
| VV |  | 6,6 |  | 6.6 | [13 empty] | VV | 2 | 2 | True | 0 | ROZPOCET
| VV |  | Součet |  | 6.6 | [13 empty] | VV | 2 | 4 | True | 1 | ROZPOCET
10 | K | 764004861 | Demontáž svodu do suti | m | 4.9 |  | 0 | CS ÚRS 2024 02 |  |  | základní |  | 0 | 0 | 0 | 0.00394 | 0.019306 | 16 | K | 2 |  |  |  | ROZPOCET | 0 | 0 | 0 | 0 | 0 | 1 | 0 | 16 | 1479318656
| Online PSC |  | https://podminky.urs.cz/item/CS_URS_2024_02/764004861 | [15 empty] | Online PSC | 2
| VV |  | 4,9 |  | 4.9 | [13 empty] | VV | 2 | 2 | True | 1 | ROZPOCET
| D | M | Práce a dodávky M |  |  |  | 0 | [5 empty] | 0 |  | 0 |  | 0 | 3 | D | 0 |  |  |  | ROZPOCET | [6 empty] | 0
| D | 21-M | Elektromontáže |  |  |  | 0 | [5 empty] | 0 |  | 0 |  | 0 | 3 | D | 1 |  |  |  | ROZPOCET | [6 empty] | 0
11 | K | 218220101 | Demontáž hromosvodného vedení svodových vodičů s podpěrami průměru do 10 mm | m | 9.1 |  | 0 | CS ÚRS 2024 02 |  |  | základní |  | 0 | 0 | 0 | 0 | 0 | 64 | K | 2 |  |  |  | ROZPOCET | 0 | 0 | 0 | 0 | 0 | 1 | 0 | 64 | -1634936829
| Online PSC |  | https://podminky.urs.cz/item/CS_URS_2024_02/218220101 | [15 empty] | Online PSC | 2
| VV |  | 9,1 |  | 9.1 | [13 empty] | VV | 2 | 2 | True | 1 | ROZPOCET

## F-N - Střecha F, nové kon...
[9 empty] | >> skryté sloupce << | [9 empty] | {40344f9d-594d-4bd1-a258-503f307cd128}
2
| KRYCÍ LIST SOUPISU PRACÍ | [8 empty] | v --- níže se nacházejí doplnkové a pomocné údaje k sestavám --- v | [8 empty] | False
Stavba:
Stavební úpravy střech objektu MSH
Objekt:
F-N - Střecha F, nové konstrukce
| KSO: |  |  |  |  | CC-CZ:
| Místo: |  | Louny |  |  | Datum: | 31. 1. 2025
| Zadavatel: |  |  |  |  | IČ:
DIČ:
| Uchazeč: |  |  |  |  | IČ: | Vyplň údaj
|  | Vyplň údaj |  |  |  | DIČ: | Vyplň údaj
| Projektant: |  |  |  |  | IČ:
DIČ:
| Zpracovatel: |  |  |  |  | IČ:
DIČ:
Poznámka:
| Cena bez DPH | [5 empty] | 0
|  |  | Základ daně |  |  | Sazba daně | Výše daně
| DPH | základní | 0 |  |  | 21% | 0
|  | snížená | 0 |  |  | 12% | 0
|  | zákl. přenesená | 0 |  |  | 21% | 0
|  | sníž. přenesená | 0 |  |  | 12% | 0
|  | nulová | 0 |  |  | 0% | 0
| Cena s DPH |  |  | v | CZK |  | 0
| Projektant |  |  | Zpracovatel
| Datum a podpis: |  | Razítko | Datum a podpis: |  |  | Razítko
| Objednavatel |  |  | Uchazeč
| Datum a podpis: |  | Razítko | Datum a podpis: |  |  | Razítko
REKAPITULACE ČLENĚNÍ SOUPISU PRACÍ
Stavba:
Stavební úpravy střech objektu MSH
Objekt:
F-N - Střecha F, nové konstrukce
Místo: |  |  | Louny |  |  | Datum: | 31. 1. 2025
Zadavatel: | [5 empty] | Projektant:
Uchazeč: |  |  | Vyplň údaj |  |  | Zpracovatel:
Kód dílu - Popis | [6 empty] | Cena celkem [CZK]
Náklady ze soupisu prací | [6 empty] | 0 | [12 empty] | -1
| HSV - Práce a dodávky HSV | [5 empty] | 0
| 6 - Úpravy povrchů, podlahy a osazování výplní | [5 empty] | 0
| 998 - Přesun hmot | [5 empty] | 0
| PSV - Práce a dodávky PSV | [5 empty] | 0
| 712 - Povlakové krytiny | [5 empty] | 0
| 764 - Konstrukce klempířské | [5 empty] | 0
| M - Práce a dodávky M | [5 empty] | 0
| VRN - Vedlejší rozpočtové náklady | [5 empty] | 0
| VRN9 - Ostatní náklady | [5 empty] | 0
SOUPIS PRACÍ
Stavba:
Stavební úpravy střech objektu MSH
Objekt:
F-N - Střecha F, nové konstrukce
Místo: |  |  | Louny |  |  | Datum: | 31. 1. 2025
Zadavatel: | [5 empty] | Projektant:
Uchazeč: |  |  | Vyplň údaj |  |  | Zpracovatel:
PČ | Typ | Kód | Popis | MJ | Množství | J.cena [CZK] | Cena celkem [CZK] | Cenová soustava |  |  | DPH | J. Nh [h] | Nh celkem [h] | J. hmotnost [t] | Hmotnost celkem [t] | J. suť [t] | Suť Celkem [t]
Náklady soupisu celkem | [6 empty] | 0 | [5 empty] | 0 |  | 0.38729 |  | 0 |  | D | -1 | [10 empty] | 0
| D | HSV | Práce a dodávky HSV |  |  |  | 0 | [5 empty] | 0 |  | 0.052059 |  | 0 | 1 | D | 0 |  |  |  | ROZPOCET | [6 empty] | 0
| D | 6 | Úpravy povrchů, podlahy a osazování výplní |  |  |  | 0 | [5 empty] | 0 |  | 0.052059 |  | 0 | 1 | D | 1 |  |  |  | ROZPOCET | [6 empty] | 0
1 | K | 6221111RX01 | Vyspravení celoplošné cementovou maltou vnějších ploch betonových nebo železobetonových | m2 | 1.97 |  | 0 |  |  |  | základní |  | 0 | 0.0063 | 0.012411 | 0 | 0 | 4 | K | 2 |  |  |  | ROZPOCET | 0 | 0 | 0 | 0 | 0 | 1 | 0 | 4 | 15428984
| VV |  | 1,97 |  | 1.97 | [13 empty] | VV | 2 | 2 | True | 1 | ROZPOCET
2 | K | 622131121 | Penetrační nátěr vnějších stěn nanášený ručně | m2 | 4.36 |  | 0 | CS ÚRS 2024 02 |  |  | základní |  | 0 | 0.00026 | 0.0011336 | 0 | 0 | 4 | K | 2 |  |  |  | ROZPOCET | 0 | 0 | 0 | 0 | 0 | 1 | 0 | 4 | -1733749013
| Online PSC |  | https://podminky.urs.cz/item/CS_URS_2024_02/622131121 | [15 empty] | Online PSC | 2
| VV |  | 2,8 |  | 2.8 | [13 empty] | VV | 2 | 2 | True | 0 | ROZPOCET
| VV |  | 1,56 |  | 1.56 | [13 empty] | VV | 2 | 2 | True | 0 | ROZPOCET
| VV |  | Součet |  | 4.36 | [13 empty] | VV | 2 | 4 | True | 1 | ROZPOCET
3 | K | 622142001 | Sklovláknité pletivo vnějších stěn vtlačené do tmelu | m2 | 4.36 |  | 0 | CS ÚRS 2024 02 |  |  | základní |  | 0 | 0.00438 | 0.019097 | 0 | 0 | 4 | K | 2 |  |  |  | ROZPOCET | 0 | 0 | 0 | 0 | 0 | 1 | 0 | 4 | -52242656
| Online PSC |  | https://podminky.urs.cz/item/CS_URS_2024_02/622142001 | [15 empty] | Online PSC | 2
| VV |  | 2,8 |  | 2.8 | [13 empty] | VV | 2 | 2 | True | 0 | ROZPOCET
| VV |  | 1,56 |  | 1.56 | [13 empty] | VV | 2 | 2 | True | 0 | ROZPOCET
| VV |  | Součet |  | 4.36 | [13 empty] | VV | 2 | 4 | True | 1 | ROZPOCET
4 | K | 622151001 | Penetrační akrylátový nátěr vnějších pastovitých tenkovrstvých omítek stěn | m2 | 4.36 |  | 0 | CS ÚRS 2024 02 |  |  | základní |  | 0 | 0.00022 | 0.0009592 | 0 | 0 | 4 | K | 2 |  |  |  | ROZPOCET | 0 | 0 | 0 | 0 | 0 | 1 | 0 | 4 | 1727706556
| Online PSC |  | https://podminky.urs.cz/item/CS_URS_2024_02/622151001 | [15 empty] | Online PSC | 2
| VV |  | 2,8 |  | 2.8 | [13 empty] | VV | 2 | 2 | True | 0 | ROZPOCET
| VV |  | 1,56 |  | 1.56 | [13 empty] | VV | 2 | 2 | True | 0 | ROZPOCET
| VV |  | Součet |  | 4.36 | [13 empty] | VV | 2 | 4 | True | 1 | ROZPOCET
5 | K | 622321121 | Vápenocementová omítka hladká jednovrstvá vnějších stěn nanášená ručně | m2 | 0.28 |  | 0 | CS ÚRS 2024 02 |  |  | základní |  | 0 | 0.0231 | 0.006468 | 0 | 0 | 4 | K | 2 |  |  |  | ROZPOCET | 0 | 0 | 0 | 0 | 0 | 1 | 0 | 4 | -813720274
| Online PSC |  | https://podminky.urs.cz/item/CS_URS_2024_02/622321121 | [15 empty] | Online PSC | 2
| VV |  | 0,28 |  | 0.28 | [13 empty] | VV | 2 | 2 | True | 1 | ROZPOCET
6 | K | 622511012 | Tenkovrstvá akrylátová zatíraná omítka zrnitost 1,5 mm vnějších stěn | m2 | 4.36 |  | 0 | CS ÚRS 2024 02 |  |  | základní |  | 0 | 0.00275 | 0.01199 | 0 | 0 | 4 | K | 2 |  |  |  | ROZPOCET | 0 | 0 | 0 | 0 | 0 | 1 | 0 | 4 | -1782913961
| Online PSC |  | https://podminky.urs.cz/item/CS_URS_2024_02/622511012 | [15 empty] | Online PSC | 2
| VV |  | 2,8 |  | 2.8 | [13 empty] | VV | 2 | 2 | True | 0 | ROZPOCET
| VV |  | 1,56 |  | 1.56 | [13 empty] | VV | 2 | 2 | True | 0 | ROZPOCET
| VV |  | Součet |  | 4.36 | [13 empty] | VV | 2 | 4 | True | 1 | ROZPOCET
| D | 998 | Přesun hmot |  |  |  | 0 | [5 empty] | 0 |  | 0 |  | 0 | 1 | D | 1 |  |  |  | ROZPOCET | [6 empty] | 0
7 | K | 998011002 | Přesun hmot pro budovy zděné v přes 6 do 12 m | t | 0.052 |  | 0 | CS ÚRS 2024 02 |  |  | základní |  | 0 | 0 | 0 | 0 | 0 | 4 | K | 2 |  |  |  | ROZPOCET | 0 | 0 | 0 | 0 | 0 | 1 | 0 | 4 | -814493091
| Online PSC |  | https://podminky.urs.cz/item/CS_URS_2024_02/998011002 | [15 empty] | Online PSC | 2
| D | PSV | Práce a dodávky PSV |  |  |  | 0 | [5 empty] | 0 |  | 0.33523 |  | 0 | 2 | D | 0 |  |  |  | ROZPOCET | [6 empty] | 0
| D | 712 | Povlakové krytiny |  |  |  | 0 | [5 empty] | 0 |  | 0.26274 |  | 0 | 2 | D | 1 |  |  |  | ROZPOCET | [6 empty] | 0
8 | K | 712311101 | Provedení povlakové krytiny střech do 10° za studena lakem penetračním nebo asfaltovým | m2 | 19.65 |  | 0 | CS ÚRS 2024 02 |  |  | základní |  | 0 | 0 | 0 | 0 | 0 | 16 | K | 2 |  |  |  | ROZPOCET | 0 | 0 | 0 | 0 | 0 | 1 | 0 | 16 | -1937646751
| Online PSC |  | https://podminky.urs.cz/item/CS_URS_2024_02/712311101 | [15 empty] | Online PSC | 2
9 | M | 11163150 | lak penetrační asfaltový | t | 0.006 |  | 0 | CS ÚRS 2025 01 |  |  | základní |  | 0 | 1 | 0.006 | 0 | 0 | 32 | M | 2 |  |  |  | ROZPOCET | 0 | 0 | 0 | 0 | 0 | 1 | 0 | 16 | -2135947670
| VV |  | 19,65*0,00032 'Přepočtené koeficientem množství |  | 0.006 | [13 empty] | VV | 2 | 2 | False | 1 | ROZPOCET
10 | K | 712311101 | Provedení povlakové krytiny střech do 10° za studena lakem penetračním nebo asfaltovým | m2 | 19.65 |  | 0 | CS ÚRS 2024 02 |  |  | základní |  | 0 | 0 | 0 | 0 | 0 | 16 | K | 2 |  |  |  | ROZPOCET | 0 | 0 | 0 | 0 | 0 | 1 | 0 | 16 | -417895005
| Online PSC |  | https://podminky.urs.cz/item/CS_URS_2024_02/712311101 | [15 empty] | Online PSC | 2
| VV |  | 19,65 |  | 19.65 | [13 empty] | VV | 2 | 2 | True | 1 | ROZPOCET
11 | M | 11163150 | lak penetrační asfaltový | t | 0.006 |  | 0 | CS ÚRS 2025 01 |  |  | základní |  | 0 | 1 | 0.006 | 0 | 0 | 32 | M | 2 |  |  |  | ROZPOCET | 0 | 0 | 0 | 0 | 0 | 1 | 0 | 16 | 893630735
| VV |  | 19,65*0,00032 'Přepočtené koeficientem množství |  | 0.006 | [13 empty] | VV | 2 | 2 | False | 1 | ROZPOCET
12 | K | 712341559 | Provedení povlakové krytiny střech do 10° pásy NAIP přitavením v plné ploše | m2 | 19.65 |  | 0 | CS ÚRS 2024 02 |  |  | základní |  | 0 | 0.00088 | 0.017292 | 0 | 0 | 16 | K | 2 |  |  |  | ROZPOCET | 0 | 0 | 0 | 0 | 0 | 1 | 0 | 16 | 1125510291
| Online PSC |  | https://podminky.urs.cz/item/CS_URS_2024_02/712341559 | [15 empty] | Online PSC | 2
| VV |  | 19,65 |  | 19.65 | [13 empty] | VV | 2 | 2 | True | 1 | ROZPOCET
13 | M | 62832001 | pás asfaltový natavitelný oxidovaný s vložkou ze skleněné rohože typu V60 s jemnozrnným minerálním posypem tl 3,5mm | m2 | 24.563 |  | 0 | CS ÚRS 2024 02 |  |  | základní |  | 0 | 0.0048 | 0.1179 | 0 | 0 | 32 | M | 2 |  |  |  | ROZPOCET | 0 | 0 | 0 | 0 | 0 | 1 | 0 | 16 | -876532690
| VV |  | 19,65*1,25 'Přepočtené koeficientem množství |  | 24.563 | [13 empty] | VV | 2 | 2 | False | 1 | ROZPOCET
14 | K | 712341559 | Provedení povlakové krytiny střech do 10° pásy NAIP přitavením v plné ploše | m2 | 19.65 |  | 0 | CS ÚRS 2024 02 |  |  | základní |  | 0 | 0.00088 | 0.017292 | 0 | 0 | 16 | K | 2 |  |  |  | ROZPOCET | 0 | 0 | 0 | 0 | 0 | 1 | 0 | 16 | 533422172
| Online PSC |  | https://podminky.urs.cz/item/CS_URS_2024_02/712341559 | [15 empty] | Online PSC | 2
| VV |  | 19,65 |  | 19.65 | [13 empty] | VV | 2 | 2 | True | 1 | ROZPOCET
15 | M | DEK.1010410010 | GLASTEK 30 STICKER PLUS (role/10m2) KVK | m2 | 24.563 |  | 0 |  |  |  | základní |  | 0 | 0.004 | 0.098252 | 0 | 0 | 32 | M | 2 |  |  |  | ROZPOCET | 0 | 0 | 0 | 0 | 0 | 1 | 0 | 16 | -1123149498
| VV |  | 19,65*1,25 'Přepočtené koeficientem množství |  | 24.563 | [13 empty] | VV | 2 | 2 | False | 1 | ROZPOCET
16 | K | 998712102 | Přesun hmot tonážní pro krytiny povlakové v objektech v přes 6 do 12 m | t | 0.263 |  | 0 | CS ÚRS 2024 02 |  |  | základní |  | 0 | 0 | 0 | 0 | 0 | 16 | K | 2 |  |  |  | ROZPOCET | 0 | 0 | 0 | 0 | 0 | 1 | 0 | 16 | -1535053626
| Online PSC |  | https://podminky.urs.cz/item/CS_URS_2024_02/998712102 | [15 empty] | Online PSC | 2
| D | 764 | Konstrukce klempířské |  |  |  | 0 | [5 empty] | 0 |  | 0.072494 |  | 0 | 2 | D | 1 |  |  |  | ROZPOCET | [6 empty] | 0
17 | K | 764011402 | Podkladní plech z PZ plechu pro hřebeny, nároží, úžlabí nebo okapové hrany tl 0,55 mm rš 200 mm | m | 6.6 |  | 0 | CS ÚRS 2024 02 |  |  | základní |  | 0 | 0.00106 | 0.006996 | 0 | 0 | 16 | K | 2 |  |  |  | ROZPOCET | 0 | 0 | 0 | 0 | 0 | 1 | 0 | 16 | 1943619098
| Online PSC |  | https://podminky.urs.cz/item/CS_URS_2024_02/764011402 | [15 empty] | Online PSC | 2
| VV |  | 6,6 |  | 6.6 | [13 empty] | VV | 2 | 2 | True | 1 | ROZPOCET
18 | K | 764011620 | Dilatační připojovací lišta z Pz s povrchovou úpravou včetně tmelení rš 80 mm | m | 12 |  | 0 | CS ÚRS 2024 02 |  |  | základní |  | 0 | 0.00078 | 0.00936 | 0 | 0 | 16 | K | 2 |  |  |  | ROZPOCET | 0 | 0 | 0 | 0 | 0 | 1 | 0 | 16 | 1063218236
| Online PSC |  | https://podminky.urs.cz/item/CS_URS_2024_02/764011620 | [15 empty] | Online PSC | 2
| VV |  | 6 |  | 6 | [13 empty] | VV | 2 | 2 | True | 0 | ROZPOCET
| VV |  | 6 |  | 6 | [13 empty] | VV | 2 | 2 | True | 0 | ROZPOCET
| VV |  | Součet |  | 12 | [13 empty] | VV | 2 | 4 | True | 1 | ROZPOCET
19 | K | 764011624 | Dilatační připojovací lišta z Pz s povrchovou úpravou včetně tmelení rš 200 mm | m | 6 |  | 0 | CS ÚRS 2025 01 |  |  | základní |  | 0 | 0.00177 | 0.01062 | 0 | 0 | 16 | K | 2 |  |  |  | ROZPOCET | 0 | 0 | 0 | 0 | 0 | 1 | 0 | 16 | 820922383
| Online PSC |  | https://podminky.urs.cz/item/CS_URS_2025_01/764011624 | [15 empty] | Online PSC | 2
| VV |  | 6 |  | 6 | [13 empty] | VV | 2 | 2 | True | 1 | ROZPOCET
20 | K | 764214606 | Oplechování horních ploch a atik bez rohů z Pz s povrch úpravou mechanicky kotvené rš 500 mm | m | 5.2 |  | 0 | CS ÚRS 2025 01 |  |  | základní |  | 0 | 0.00438 | 0.022776 | 0 | 0 | 16 | K | 2 |  |  |  | ROZPOCET | 0 | 0 | 0 | 0 | 0 | 1 | 0 | 16 | 1240962527
| Online PSC |  | https://podminky.urs.cz/item/CS_URS_2025_01/764214606 | [15 empty] | Online PSC | 2
| VV |  | 5,2 |  | 5.2 | [13 empty] | VV | 2 | 2 | True | 1 | ROZPOCET
21 | K | 764511602 | Žlab podokapní půlkruhový z Pz s povrchovou úpravou rš 330 mm | m | 6.6 |  | 0 | CS ÚRS 2025 01 |  |  | základní |  | 0 | 0.00274 | 0.018084 | 0 | 0 | 16 | K | 2 |  |  |  | ROZPOCET | 0 | 0 | 0 | 0 | 0 | 1 | 0 | 16 | 2079233048
| Online PSC |  | https://podminky.urs.cz/item/CS_URS_2025_01/764511602 | [15 empty] | Online PSC | 2
| VV |  | 6,6 |  | 6.6 | [13 empty] | VV | 2 | 2 | True | 1 | ROZPOCET
22 | K | 764511642 | Kotlík oválný (trychtýřový) pro podokapní žlaby z Pz s povrchovou úpravou 330/100 mm | kus | 1 |  | 0 | CS ÚRS 2025 01 |  |  | základní |  | 0 | 0.00044 | 0.00044 | 0 | 0 | 16 | K | 2 |  |  |  | ROZPOCET | 0 | 0 | 0 | 0 | 0 | 1 | 0 | 16 | 1904717752
| Online PSC |  | https://podminky.urs.cz/item/CS_URS_2025_01/764511642 | [15 empty] | Online PSC | 2
23 | K | 764518622 | Svody kruhové včetně objímek, kolen, odskoků z Pz s povrchovou úpravou průměru 100 mm | m | 3.8 |  | 0 | CS ÚRS 2025 01 |  |  | základní |  | 0 | 0.00111 | 0.004218 | 0 | 0 | 16 | K | 2 |  |  |  | ROZPOCET | 0 | 0 | 0 | 0 | 0 | 1 | 0 | 16 | 984420024
| Online PSC |  | https://podminky.urs.cz/item/CS_URS_2025_01/764518622 | [15 empty] | Online PSC | 2
| VV |  | 3,8 |  | 3.8 | [13 empty] | VV | 2 | 2 | True | 1 | ROZPOCET
24 | K | 998764102 | Přesun hmot tonážní pro konstrukce klempířské v objektech v přes 6 do 12 m | t | 0.072 |  | 0 | CS ÚRS 2024 02 |  |  | základní |  | 0 | 0 | 0 | 0 | 0 | 16 | K | 2 |  |  |  | ROZPOCET | 0 | 0 | 0 | 0 | 0 | 1 | 0 | 16 | -2001250784
| Online PSC |  | https://podminky.urs.cz/item/CS_URS_2024_02/998764102 | [15 empty] | Online PSC | 2
| D | M | Práce a dodávky M |  |  |  | 0 | [5 empty] | 0 |  | 0 |  | 0 | 3 | D | 0 |  |  |  | ROZPOCET | [6 empty] | 0
| D | VRN | Vedlejší rozpočtové náklady |  |  |  | 0 | [5 empty] | 0 |  | 0 |  | 0 | 5 | D | 0 |  |  |  | ROZPOCET | [6 empty] | 0
| D | VRN9 | Ostatní náklady |  |  |  | 0 | [5 empty] | 0 |  | 0 |  | 0 | 5 | D | 1 |  |  |  | ROZPOCET | [6 empty] | 0
25 | K | 09000100RXc | Náběrový klín z minerální vaty 50/50 mm, vč. klínů u šachet, komínu a výlezu | m | 11.2 |  | 0 |  |  |  | základní |  | 0 | 0 | 0 | 0 | 0 | 1024 | K | 2 |  |  |  | ROZPOCET | 0 | 0 | 0 | 0 | 0 | 1 | 0 | 1024 | 1955707012
| VV |  | 6 |  | 6 | [13 empty] | VV | 2 | 2 | True | 0 | ROZPOCET
| VV |  | 5,2 |  | 5.2 | [13 empty] | VV | 2 | 2 | True | 0 | ROZPOCET
| VV |  | Součet |  | 11.2 | [13 empty] | VV | 2 | 4 | True | 1 | ROZPOCET
26 | K | 09000100RXcaa | Zatmelení PU tmelem - detail napojení střešního pláště na stěny instalační šachty | m | 6 |  | 0 |  |  |  | základní |  | 0 | 0 | 0 | 0 | 0 | 1024 | K | 2 |  |  |  | ROZPOCET | 0 | 0 | 0 | 0 | 0 | 1 | 0 | 1024 | 680403037
| VV |  | 6 |  | 6 | [13 empty] | VV | 2 | 2 | True | 1 | ROZPOCET

## H - Hromosvod
[9 empty] | >> skryté sloupce << | [9 empty] | {67ca400d-2933-4b16-840a-ed897873959a}
2
| KRYCÍ LIST SOUPISU PRACÍ | [8 empty] | v --- níže se nacházejí doplnkové a pomocné údaje k sestavám --- v | [8 empty] | False
Stavba:
Stavební úpravy střech objektu MSH
Objekt:
H - Hromosvod
| KSO: |  |  |  |  | CC-CZ:
| Místo: |  |  |  |  | Datum: | 31. 1. 2025
| Zadavatel: |  |  |  |  | IČ:
DIČ:
| Uchazeč: |  |  |  |  | IČ: | Vyplň údaj
|  | Vyplň údaj |  |  |  | DIČ: | Vyplň údaj
| Projektant: |  |  |  |  | IČ:
DIČ:
| Zpracovatel: |  |  |  |  | IČ:
DIČ:
Poznámka:
| Cena bez DPH | [5 empty] | 0
|  |  | Základ daně |  |  | Sazba daně | Výše daně
| DPH | základní | 0 |  |  | 21% | 0
|  | snížená | 0 |  |  | 12% | 0
|  | zákl. přenesená | 0 |  |  | 21% | 0
|  | sníž. přenesená | 0 |  |  | 12% | 0
|  | nulová | 0 |  |  | 0% | 0
| Cena s DPH |  |  | v | CZK |  | 0
| Projektant |  |  | Zpracovatel
| Datum a podpis: |  | Razítko | Datum a podpis: |  |  | Razítko
| Objednavatel |  |  | Uchazeč
| Datum a podpis: |  | Razítko | Datum a podpis: |  |  | Razítko
REKAPITULACE ČLENĚNÍ SOUPISU PRACÍ
Stavba:
Stavební úpravy střech objektu MSH
Objekt:
H - Hromosvod
Místo: | [5 empty] | Datum: | 31. 1. 2025
Zadavatel: | [5 empty] | Projektant:
Uchazeč: |  |  | Vyplň údaj |  |  | Zpracovatel:
Kód dílu - Popis | [6 empty] | Cena celkem [CZK]
Náklady ze soupisu prací | [6 empty] | 0 | [12 empty] | -1
SOUPIS PRACÍ
Stavba:
Stavební úpravy střech objektu MSH
Objekt:
H - Hromosvod
Místo: | [5 empty] | Datum: | 31. 1. 2025
Zadavatel: | [5 empty] | Projektant:
Uchazeč: |  |  | Vyplň údaj |  |  | Zpracovatel:
PČ | Typ | Kód | Popis | MJ | Množství | J.cena [CZK] | Cena celkem [CZK] | Cenová soustava |  |  | DPH | J. Nh [h] | Nh celkem [h] | J. hmotnost [t] | Hmotnost celkem [t] | J. suť [t] | Suť Celkem [t]
Náklady soupisu celkem | [6 empty] | 0 | [5 empty] | 0 |  | 0 |  | 0 |  | D | -1 | [7 empty] | 0
1 | K | Pol1 | Jímač 1m + GFK 0,975m |  | 11 |  | 0 |  |  |  | základní |  | 0 | 0 | 0 | 0 | 0 | 4 | K | 0 | ROZPOCET | 0 | 0 | 0 | 0 | 0 | 1 | 0 | 4 | 2
2 | K | Pol2 | Betonový podstavec 17kg s klínem |  | 11 |  | 0 |  |  |  | základní |  | 0 | 0 | 0 | 0 | 0 | 4 | K | 0 | ROZPOCET | 0 | 0 | 0 | 0 | 0 | 1 | 0 | 4 | 4
3 | K | Pol3 | Podložka |  | 11 |  | 0 |  |  |  | základní |  | 0 | 0 | 0 | 0 | 0 | 4 | K | 0 | ROZPOCET | 0 | 0 | 0 | 0 | 0 | 1 | 0 | 4 | 6
4 | K | Pol4 | Distanční držák vedení 8mm délka 935 |  | 250 |  | 0 |  |  |  | základní |  | 0 | 0 | 0 | 0 | 0 | 4 | K | 0 | ROZPOCET | 0 | 0 | 0 | 0 | 0 | 1 | 0 | 4 | 8
5 | K | Pol5 | Distanční držák 1m pro HVI light |  | 10 |  | 0 |  |  |  | základní |  | 0 | 0 | 0 | 0 | 0 | 4 | K | 0 | ROZPOCET | 0 | 0 | 0 | 0 | 0 | 1 | 0 | 4 | 10
6 | K | Pol6 | Beton 8,5kg |  | 260 |  | 0 |  |  |  | základní |  | 0 | 0 | 0 | 0 | 0 | 4 | K | 0 | ROZPOCET | 0 | 0 | 0 | 0 | 0 | 1 | 0 | 4 | 12
7 | K | Pol7 | Podkložka pro beton 8,5kg |  | 260 |  | 0 |  |  |  | základní |  | 0 | 0 | 0 | 0 | 0 | 4 | K | 0 | ROZPOCET | 0 | 0 | 0 | 0 | 0 | 1 | 0 | 4 | 14
8 | K | Pol8 | Tříramenný stojan malý FeZn |  | 4 |  | 0 |  |  |  | základní |  | 0 | 0 | 0 | 0 | 0 | 4 | K | 0 | ROZPOCET | 0 | 0 | 0 | 0 | 0 | 1 | 0 | 4 | 16
9 | K | Pol9 | Podpůrné trubky 3,2m pro vodič HVI long s jímací tyčí 2,5m |  | 4 |  | 0 |  |  |  | základní |  | 0 | 0 | 0 | 0 | 0 | 4 | K | 0 | ROZPOCET | 0 | 0 | 0 | 0 | 0 | 1 | 0 | 4 | 18
10 | K | Pol2 | Betonový podstavec 17kg s klínem |  | 36 |  | 0 |  |  |  | základní |  | 0 | 0 | 0 | 0 | 0 | 4 | K | 0 | ROZPOCET | 0 | 0 | 0 | 0 | 0 | 1 | 0 | 4 | 20
11 | K | Pol7 | Podkložka pro beton 8,5kg |  | 12 |  | 0 |  |  |  | základní |  | 0 | 0 | 0 | 0 | 0 | 4 | K | 0 | ROZPOCET | 0 | 0 | 0 | 0 | 0 | 1 | 0 | 4 | 22
12 | K | Pol10 | Svorka pro jímací tyč a vodič AlMgSi 8mm |  | 11 |  | 0 |  |  |  | základní |  | 0 | 0 | 0 | 0 | 0 | 4 | K | 0 | ROZPOCET | 0 | 0 | 0 | 0 | 0 | 1 | 0 | 4 | 24
13 | K | Pol11 | Svorka SU |  | 15 |  | 0 |  |  |  | základní |  | 0 | 0 | 0 | 0 | 0 | 4 | K | 0 | ROZPOCET | 0 | 0 | 0 | 0 | 0 | 1 | 0 | 4 | 26
14 | K | Pol12 | Připojovací prvek pro vodič HVI light plus na podpůrné trubce |  | 20 |  | 0 |  |  |  | základní |  | 0 | 0 | 0 | 0 | 0 | 4 | K | 0 | ROZPOCET | 0 | 0 | 0 | 0 | 0 | 1 | 0 | 4 | 28
15 | K | Pol13 | Sada připojovacích prvků HVI light plus uvnitř trubky |  | 4 |  | 0 |  |  |  | základní |  | 0 | 0 | 0 | 0 | 0 | 4 | K | 0 | ROZPOCET | 0 | 0 | 0 | 0 | 0 | 1 | 0 | 4 | 30
16 | K | Pol14 | Vodič AlMgSi 8mm |  | 270 |  | 0 |  |  |  | základní |  | 0 | 0 | 0 | 0 | 0 | 4 | K | 0 | ROZPOCET | 0 | 0 | 0 | 0 | 0 | 1 | 0 | 4 | 32
17 | K | Pol15 | Svorka SS |  | 50 |  | 0 |  |  |  | základní |  | 0 | 0 | 0 | 0 | 0 | 4 | K | 0 | ROZPOCET | 0 | 0 | 0 | 0 | 0 | 1 | 0 | 4 | 34
18 | K | Pol16 | Vodič HVI light plus šedý |  | 200 |  | 0 |  |  |  | základní |  | 0 | 0 | 0 | 0 | 0 | 4 | K | 0 | ROZPOCET | 0 | 0 | 0 | 0 | 0 | 1 | 0 | 4 | 36
19 | K | Pol17 | Střešní držák HVI pro ploché střechy |  | 6 |  | 0 |  |  |  | základní |  | 0 | 0 | 0 | 0 | 0 | 4 | K | 0 | ROZPOCET | 0 | 0 | 0 | 0 | 0 | 1 | 0 | 4 | 38
20 | K | Pol18 | Adaptér pro uložení vodiče HVI na plochou střechu |  | 6 |  | 0 |  |  |  | základní |  | 0 | 0 | 0 | 0 | 0 | 4 | K | 0 | ROZPOCET | 0 | 0 | 0 | 0 | 0 | 1 | 0 | 4 | 40
21 | K | Pol19 | Držák vedeni HVI |  | 130 |  | 0 |  |  |  | základní |  | 0 | 0 | 0 | 0 | 0 | 4 | K | 0 | ROZPOCET | 0 | 0 | 0 | 0 | 0 | 1 | 0 | 4 | 42
22 | K | Pol20 | Zkušební svorky UNI nerez |  | 14 |  | 0 |  |  |  | základní |  | 0 | 0 | 0 | 0 | 0 | 4 | K | 0 | ROZPOCET | 0 | 0 | 0 | 0 | 0 | 1 | 0 | 4 | 44
23 | K | Pol21 | Číselný štítek popisovatelný |  | 14 |  | 0 |  |  |  | základní |  | 0 | 0 | 0 | 0 | 0 | 4 | K | 0 | ROZPOCET | 0 | 0 | 0 | 0 | 0 | 1 | 0 | 4 | 46
24 | K | Pol22 | Vodič FeZn 10 mm |  | 9 |  | 0 |  |  |  | základní |  | 0 | 0 | 0 | 0 | 0 | 4 | K | 0 | ROZPOCET | 0 | 0 | 0 | 0 | 0 | 1 | 0 | 4 | 48
25 | K | Pol23 | Zemnící pásek FeZn 30/4 |  | 14 |  | 0 |  |  |  | základní |  | 0 | 0 | 0 | 0 | 0 | 4 | K | 0 | ROZPOCET | 0 | 0 | 0 | 0 | 0 | 1 | 0 | 4 | 50
26 | K | Pol24 | Svorka pásek drát |  | 12 |  | 0 |  |  |  | základní |  | 0 | 0 | 0 | 0 | 0 | 4 | K | 0 | ROZPOCET | 0 | 0 | 0 | 0 | 0 | 1 | 0 | 4 | 52
27 | K | Pol25 | plošina |  | 1 |  | 0 |  |  |  | základní |  | 0 | 0 | 0 | 0 | 0 | 4 | K | 0 | ROZPOCET | 0 | 0 | 0 | 0 | 0 | 1 | 0 | 4 | 54
28 | K | Pol26 | Výkop nezpevněný povrch |  | 15 |  | 0 |  |  |  | základní |  | 0 | 0 | 0 | 0 | 0 | 4 | K | 0 | ROZPOCET | 0 | 0 | 0 | 0 | 0 | 1 | 0 | 4 | 56
29 | K | Pol27 | pomocný materiál |  | 1 |  | 0 |  |  |  | základní |  | 0 | 0 | 0 | 0 | 0 | 4 | K | 0 | ROZPOCET | 0 | 0 | 0 | 0 | 0 | 1 | 0 | 4 | 58
30 | K | Pol28 | přípravné práce |  | 1 |  | 0 |  |  |  | základní |  | 0 | 0 | 0 | 0 | 0 | 4 | K | 0 | ROZPOCET | 0 | 0 | 0 | 0 | 0 | 1 | 0 | 4 | 60
31 | K | Pol29 | revize |  | 1 |  | 0 |  |  |  | základní |  | 0 | 0 | 0 | 0 | 0 | 4 | K | 0 | ROZPOCET | 0 | 0 | 0 | 0 | 0 | 1 | 0 | 4 | 62
32 | K | Pol30 | doprava |  | 1 |  | 0 |  |  |  | základní |  | 0 | 0 | 0 | 0 | 0 | 4 | K | 0 | ROZPOCET | 0 | 0 | 0 | 0 | 0 | 1 | 0 | 4 | 64