## Rekapitulace stavby
Export Komplet | [27 empty] | 2.0 | ZAMOK |  |  |  |  | False | False | {4a7c28fe-261f-4ca5-8a7b-39418c1d559a}
[33 empty] | 0,01 | 21
[33 empty] | 0,01 | 12
|  | REKAPITULACE STAVBY | [17 empty] | v --- níže se nacházejí doplnkové a pomocné údaje k sestavám --- v | [11 empty] | Návod na vyplnění | 0,001
|  | Kód: |  |  |  |  | 20038 | [24 empty] | Měnit lze pouze buňky se žlutým podbarvením! 1) na prvním listu Rekapitulace stavby vyplňte v sestavě a) Souhrnný list - údaje o Uchazeči (přenesou se do ostatních sestav i v jiných listech) b) Rekapitulace objektů - potřebné Ostatní náklady 2) na vybraných listech vyplňte v sestavě a) Krycí list - údaje o Uchazeči, pokud se liší od údajů o Uchazeči na Souhrnném listu (údaje se přenesou do ostatních sestav v daném listu) b) Rekapitulace rozpočtu - potřebné Ostatní náklady c) Celkové náklady za stavbu - ceny u položek - množství, pokud má žluté podbarvení - a v případě potřeby poznámku (ta je ve skrytém sloupci) | 0,01
|  | Stavba: |  |  |  |  | Úprava prostranství Komenského náměstí (Osvoboditelů), k.ú. Louny | [25 empty] | 0,01
|  | KSO: | [13 empty] | CC-CZ: | [16 empty] | 0,01
|  | Místo: |  |  |  |  | k.ú. Louny | [8 empty] | Datum: |  | 22. 3. 2021 | [14 empty] | 0,01
0,01
|  | Zadavatel: | [13 empty] | IČ: | [16 empty] | 0,01
[16 empty] | DIČ: | [16 empty] | 0,01
0,01
|  | Uchazeč: | [13 empty] | IČ: |  | Vyplň údaj | [14 empty] | 0,01
|  |  | Vyplň údaj | [12 empty] | DIČ: |  | Vyplň údaj | [14 empty] | 0,01
False
|  | Projektant: | [13 empty] | IČ: | [16 empty] | False
|  |  | Ing. Ota Vettermann | [12 empty] | DIČ: | [16 empty] | True
0,01
|  | Zpracovatel: | [13 empty] | IČ: |  | 28738217 | [14 empty] | 0,01
|  |  | MESSOR s.r.o. | [12 empty] | DIČ: |  | CZ28738217 | [14 empty] | True
Poznámka:
|  | Cena bez DPH | [13 empty] | 0
[8 empty] | Sazba daně |  |  | Základ daně |  |  |  |  | Výše daně
|  | DPH |  | základní |  |  |  | 21% |  |  | 0 |  |  |  |  | 0
|  |  |  | snížená |  |  |  | 12% |  |  | 0 |  |  |  |  | 0
|  |  |  | zákl. přenesená |  |  |  | 21% |  |  | 0 |  |  |  |  | 0
|  |  |  | sníž. přenesená |  |  |  | 12% |  |  | 0 |  |  |  |  | 0
|  |  |  | nulová |  |  |  | 0% |  |  | 0 |  |  |  |  | 0
|  | Cena s DPH | [6 empty] | v |  |  | CZK |  |  |  | 0
|  | Projektant | [11 empty] | Zpracovatel
|  | Datum a podpis: | [7 empty] | Razítko |  |  |  | Datum a podpis: |  |  | Razítko
|  | Objednavatel | [11 empty] | Uchazeč
|  | Datum a podpis: | [7 empty] | Razítko |  |  |  | Datum a podpis: |  |  | Razítko
REKAPITULACE OBJEKTŮ STAVBY A SOUPISŮ PRACÍ
| Kód: | [6 empty] | 20038
| Stavba: | [6 empty] | Úprava prostranství Komenského náměstí (Osvoboditelů), k.ú. Louny
| Místo: | [6 empty] | k.ú. Louny | [6 empty] | Datum: |  | 22. 3. 2021
| Zadavatel: | [13 empty] | Projektant: |  | Ing. Ota Vettermann |  |  | Informatívní údaje z listů zakázek
| Uchazeč: | [13 empty] | Zpracovatel: |  | MESSOR s.r.o.
| Kód |  |  |  | Popis | [7 empty] | Cena bez DPH [CZK] |  |  |  |  | Cena s DPH [CZK] | Typ | z toho Ostat. náklady [CZK] | DPH [CZK] | Normohodiny [h] | DPH základní [CZK] | DPH snížená [CZK] | DPH základní přenesená [CZK] | DPH snížená přenesená [CZK] | Základna DPH základní | Základna DPH snížená | Základna DPH zákl. přenesená | Základna DPH sníž. přenesená | Základna DPH nulová
| Náklady z rozpočtů | [11 empty] | 0 |  |  |  |  | 0 |  | 0 | 0 | 0 | 0 | 0 | 0 | 0 | 0 | 0 | 0 | 0 | 0 |  | D | 0 | ###NOIMPORT### | IMPORT | {4a7c28fe-261f-4ca5-8a7b-39418c1d559a} | {00000000-0000-0000-0000-000000000000}
/ |  | SO101 |  |  |  | Objekty pozemních komunikací | [6 empty] | 0 |  |  |  |  | 0 | STA | 0 | 0 | 0 | 0 | 0 | 0 | 0 | 0 | 0 | 0 | 0 | 0 |  |  | 1 |  | IMPORT | {90c9ae5d-808e-4a72-bae2-28cab43faebd} | {4a7c28fe-261f-4ca5-8a7b-39418c1d559a} | 2
/ |  | SO301 |  |  |  | Odvodnění pozemní komunikace, pítko | [6 empty] | 0 |  |  |  |  | 0 | STA | 0 | 0 | 0 | 0 | 0 | 0 | 0 | 0 | 0 | 0 | 0 | 0 |  |  | 1 |  | IMPORT | {ddd33c9f-be22-46db-aecc-03107d563fc4} | {4a7c28fe-261f-4ca5-8a7b-39418c1d559a} | 2
/ |  | SO401 |  |  |  | Osvětlení PK | [6 empty] | 0 |  |  |  |  | 0 | STA | 0 | 0 | 0 | 0 | 0 | 0 | 0 | 0 | 0 | 0 | 0 | 0 |  |  | 1 |  | IMPORT | {c23e8240-38d6-44b8-afb6-a89f8bd9123c} | {4a7c28fe-261f-4ca5-8a7b-39418c1d559a} | 2
/ |  | SO800 |  |  |  | Vegetační úpravy | [6 empty] | 0 |  |  |  |  | 0 | STA | 0 | 0 | 0 | 0 | 0 | 0 | 0 | 0 | 0 | 0 | 0 | 0 |  |  | 1 |  | IMPORT | {cb808e97-6c2c-4a1a-9c95-ea318c289228} | {4a7c28fe-261f-4ca5-8a7b-39418c1d559a} | 2
/ |  | SO900 |  |  |  | VRN | [6 empty] | 0 |  |  |  |  | 0 | STA | 0 | 0 | 0 | 0 | 0 | 0 | 0 | 0 | 0 | 0 | 0 | 0 |  |  | 1 |  | IMPORT | {1660822c-b011-451a-9b19-93a0a6cca989} | {4a7c28fe-261f-4ca5-8a7b-39418c1d559a} | 2

## SO101 - Objekty pozemních...
{90c9ae5d-808e-4a72-bae2-28cab43faebd}
2
| KRYCÍ LIST SOUPISU PRACÍ | [7 empty] | v --- níže se nacházejí doplnkové a pomocné údaje k sestavám --- v | [8 empty] | False
Stavba:
Úprava prostranství Komenského náměstí (Osvoboditelů), k.ú. Louny
Objekt:
SO101 - Objekty pozemních komunikací
| KSO: |  |  |  |  | CC-CZ:
| Místo: |  | k.ú. Louny |  |  | Datum: | 22. 3. 2021
| Zadavatel: |  |  |  |  | IČ:
DIČ:
| Uchazeč: |  |  |  |  | IČ: | Vyplň údaj
|  | Vyplň údaj |  |  |  | DIČ: | Vyplň údaj
| Projektant: |  |  |  |  | IČ:
|  | Ing. Ota Vettermann |  |  |  | DIČ:
| Zpracovatel: |  |  |  |  | IČ: | 28738217
|  | MESSOR s.r.o. |  |  |  | DIČ: | CZ28738217
Poznámka:
| Cena bez DPH | [5 empty] | 0
|  |  | Základ daně |  |  | Sazba daně | Výše daně
| DPH | základní | 0 |  |  | 21% | 0
|  | snížená | 0 |  |  | 12% | 0
|  | zákl. přenesená | 0 |  |  | 21% | 0
|  | sníž. přenesená | 0 |  |  | 12% | 0
|  | nulová | 0 |  |  | 0% | 0
| Cena s DPH |  |  | v | CZK |  | 0
| Projektant |  |  | Zpracovatel
| Datum a podpis: |  | Razítko | Datum a podpis: |  |  | Razítko
| Objednavatel |  |  | Uchazeč
| Datum a podpis: |  | Razítko | Datum a podpis: |  |  | Razítko
REKAPITULACE ČLENĚNÍ SOUPISU PRACÍ
Stavba:
Úprava prostranství Komenského náměstí (Osvoboditelů), k.ú. Louny
Objekt:
SO101 - Objekty pozemních komunikací
Místo: |  |  | k.ú. Louny |  |  | Datum: | 22. 3. 2021
Zadavatel: | [5 empty] | Projektant: | Ing. Ota Vettermann
Uchazeč: |  |  | Vyplň údaj |  |  | Zpracovatel: | MESSOR s.r.o.
Kód dílu - Popis | [6 empty] | Cena celkem [CZK]
Náklady ze soupisu prací | [6 empty] | 0 | [11 empty] | -1
| HSV - Práce a dodávky HSV | [5 empty] | 0
| 1 - Zemní práce | [5 empty] | 0
| 2 - Zakládání | [5 empty] | 0
| 5 - Komunikace pozemní | [5 empty] | 0
| 8 - Trubní vedení | [5 empty] | 0
| 9 - Ostatní konstrukce a práce, bourání | [5 empty] | 0
| 997 - Přesun sutě | [5 empty] | 0
| 998 - Přesun hmot | [5 empty] | 0
| PSV - Práce a dodávky PSV | [5 empty] | 0
| 767 - Konstrukce zámečnické | [5 empty] | 0
| VRN - Vedlejší rozpočtové náklady | [5 empty] | 0
| VRN4 - Inženýrská činnost | [5 empty] | 0
SOUPIS PRACÍ
Stavba:
Úprava prostranství Komenského náměstí (Osvoboditelů), k.ú. Louny
Objekt:
SO101 - Objekty pozemních komunikací
Místo: |  |  | k.ú. Louny |  |  | Datum: | 22. 3. 2021
Zadavatel: | [5 empty] | Projektant: | Ing. Ota Vettermann
Uchazeč: |  |  | Vyplň údaj |  |  | Zpracovatel: | MESSOR s.r.o.
PČ | Typ | Kód | Popis | MJ | Množství | J.cena [CZK] | Cena celkem [CZK] | Cenová soustava |  | DPH | J. Nh [h] | Nh celkem [h] | J. hmotnost [t] | Hmotnost celkem [t] | J. suť [t] | Suť Celkem [t]
Náklady soupisu celkem | [6 empty] | 0 |  |  |  |  | 0 |  | 1435.4935 |  | 2129.8156 |  | D | -1 | [10 empty] | 0
| D | HSV | Práce a dodávky HSV |  |  |  | 0 |  |  |  |  | 0 |  | 1433.8958 |  | 2128.0748 | 1 | D | 0 |  |  |  | ROZPOCET | [6 empty] | 0
| D | 1 | Zemní práce |  |  |  | 0 |  |  |  |  | 0 |  | 0.37542 |  | 2107.7328 | 1 | D | 1 |  |  |  | ROZPOCET | [6 empty] | 0
1 | K | 113106021 | Rozebrání dlažeb při překopech komunikací pro pěší z betonových dlaždic ručně | m2 | 10.4 |  | 0 | CS ÚRS 2021 01 |  | základní |  | 0 | 0 | 0 | 0.255 | 2.652 | 4 | K | 2 |  |  |  | ROZPOCET | 0 | 0 | 0 | 0 | 0 | 1 | 0 | 4 | -400299327
| PP |  | Rozebrání dlažeb a dílců při překopech inženýrských sítí s přemístěním hmot na skládku na vzdálenost do 3 m nebo s naložením na dopravní prostředek ručně komunikací pro pěší s ložem z kameniva nebo živice a s výplní spár z betonových nebo kameninových dlaždic, desek nebo tvarovek | [14 empty] | PP | 2
| VV |  | "Osvoboditelů - napojení na UV, žlab"10,4 |  | 10.4 | [12 empty] | VV | 2 | 2 | True | 1 | ROZPOCET
2 | K | 113106144 | Rozebrání dlažeb ze zámkových dlaždic komunikací pro pěší strojně pl přes 50 m2 | m2 | 509 |  | 0 | CS ÚRS 2021 01 |  | základní |  | 0 | 0 | 0 | 0.26 | 132.34 | 4 | K | 2 |  |  |  | ROZPOCET | 0 | 0 | 0 | 0 | 0 | 1 | 0 | 4 | 1980670218
| PP |  | Rozebrání dlažeb komunikací pro pěší s přemístěním hmot na skládku na vzdálenost do 3 m nebo s naložením na dopravní prostředek s ložem z kameniva nebo živice a s jakoukoliv výplní spár strojně plochy jednotlivě přes 50 m2 ze zámkové dlažby | [14 empty] | PP | 2
| VV |  | "C4a-prostor Chmel.kotv-chodník"161,6+39,6+106,1 |  | 307.3 | [12 empty] | VV | 2 | 2 | True | 0 | ROZPOCET
| VV |  | "C4a-ostrůvek park-chodník"98,9+102,8 |  | 201.7 | [12 empty] | VV | 2 | 2 | True | 0 | ROZPOCET
| VV |  | Součet |  | 509 | [12 empty] | VV | 2 | 4 | True | 1 | ROZPOCET
3 | K | 113107222 | Odstranění podkladu z kameniva drceného tl 200 mm strojně pl přes 200 m2 | m2 | 511.4 |  | 0 | CS ÚRS 2021 01 |  | základní |  | 0 | 0 | 0 | 0.29 | 148.306 | 4 | K | 2 |  |  |  | ROZPOCET | 0 | 0 | 0 | 0 | 0 | 1 | 0 | 4 | -1913622306
| PP |  | Odstranění podkladů nebo krytů strojně plochy jednotlivě přes 200 m2 s přemístěním hmot na skládku na vzdálenost do 20 m nebo s naložením na dopravní prostředek z kameniva hrubého drceného, o tl. vrstvy přes 100 do 200 mm | [14 empty] | PP | 2
| VV |  | "C4a-prostor Chmel.kotv. - plochy budoucí zeleně"4,2+6,2+11,6+13,2+29,3+23,4+81,8 |  | 169.7 | [12 empty] | VV | 2 | 2 | True | 0 | ROZPOCET
| VV |  | "C4a-prostor parkoviště. - plochy budoucí zeleně"158,1+60,7+25,3+25,3+72,3 |  | 341.7 | [12 empty] | VV | 2 | 2 | True | 0 | ROZPOCET
| VV |  | Součet |  | 511.4 | [12 empty] | VV | 2 | 4 | True | 1 | ROZPOCET
4 | K | 113107241 | Odstranění podkladu živičného tl 50 mm strojně pl přes 200 m2 | m2 | 276.7 |  | 0 | CS ÚRS 2021 01 |  | základní |  | 0 | 0 | 0 | 0.098 | 27.1166 | 4 | K | 2 |  |  |  | ROZPOCET | 0 | 0 | 0 | 0 | 0 | 1 | 0 | 4 | 62372612
| PP |  | Odstranění podkladů nebo krytů strojně plochy jednotlivě přes 200 m2 s přemístěním hmot na skládku na vzdálenost do 20 m nebo s naložením na dopravní prostředek živičných, o tl. vrstvy do 50 mm | [14 empty] | PP | 2
| VV |  | "C4a-ostrůvek park-chodník"276,7 |  | 276.7 | [12 empty] | VV | 2 | 2 | True | 1 | ROZPOCET
5 | K | 113107243 | Odstranění podkladu živičného tl 150 mm strojně pl přes 200 m2 | m2 | 3077.2 |  | 0 | CS ÚRS 2021 01 |  | základní |  | 0 | 0 | 0 | 0.316 | 972.3952 | 4 | K | 2 |  |  |  | ROZPOCET | 0 | 0 | 0 | 0 | 0 | 1 | 0 | 4 | -1715373597
| PP |  | Odstranění podkladů nebo krytů strojně plochy jednotlivě přes 200 m2 s přemístěním hmot na skládku na vzdálenost do 20 m nebo s naložením na dopravní prostředek živičných, o tl. vrstvy přes 100 do 150 mm | [14 empty] | PP | 2
| VV |  | "C4a-plocha parkoviště až po hranicek napojení na okolní asf povrchy- penetrační makadam"3077,2 |  | 3077.2 | [12 empty] | VV | 2 | 2 | True | 1 | ROZPOCET
6 | K | 113154324 | Frézování živičného krytu tl 100 mm pruh š 1 m pl do 10000 m2 bez překážek v trase | m2 | 615.44 |  | 0 | CS ÚRS 2021 01 |  | základní |  | 0 | 9e-05 | 0.05539 | 0.23 | 141.5512 | 4 | K | 2 |  |  |  | ROZPOCET | 0 | 0 | 0 | 0 | 0 | 1 | 0 | 4 | -1763550332
| PP |  | Frézování živičného podkladu nebo krytu s naložením na dopravní prostředek plochy přes 1 000 do 10 000 m2 bez překážek v trase pruhu šířky do 1 m, tloušťky vrstvy 100 mm | [14 empty] | PP | 2
| VV |  | "C4a-plocha parkoviště až po hranicek napojení na okolní asf povrchy-20%plochy"3077,2*0,2 |  | 615.44 | [12 empty] | VV | 2 | 2 | True | 1 | ROZPOCET
7 | K | 113154334 | Frézování živičného krytu tl 100 mm pruh š 2 m pl do 10000 m2 bez překážek v trase | m2 | 2461.76 |  | 0 | CS ÚRS 2021 01 |  | základní |  | 0 | 0.00013 | 0.32003 | 0.23 | 566.2048 | 4 | K | 2 |  |  |  | ROZPOCET | 0 | 0 | 0 | 0 | 0 | 1 | 0 | 4 | 373324368
| PP |  | Frézování živičného podkladu nebo krytu s naložením na dopravní prostředek plochy přes 1 000 do 10 000 m2 bez překážek v trase pruhu šířky přes 1 m do 2 m, tloušťky vrstvy 100 mm | [14 empty] | PP | 2
| VV |  | "C4a-plocha parkoviště až po hranicek napojení na okolní asf povrchy-80%plochy"3077,2*0,8 |  | 2461.76 | [12 empty] | VV | 2 | 2 | True | 1 | ROZPOCET
8 | K | 113201112 | Vytrhání obrub silničních ležatých | m | 381.5 |  | 0 | CS ÚRS 2021 01 |  | základní |  | 0 | 0 | 0 | 0.29 | 110.635 | 4 | K | 2 |  |  |  | ROZPOCET | 0 | 0 | 0 | 0 | 0 | 1 | 0 | 4 | -1663316654
| PP |  | Vytrhání obrub s vybouráním lože, s přemístěním hmot na skládku na vzdálenost do 3 m nebo s naložením na dopravní prostředek silničních ležatých | [14 empty] | PP | 2
| VV |  | "C4a-předprostor Chmel.kotv"89,4 |  | 89.4 | [12 empty] | VV | 2 | 2 | True | 0 | ROZPOCET
| VV |  | "ostrůvek kolem parkoviště"292,1 |  | 292.1 | [12 empty] | VV | 2 | 2 | True | 0 | ROZPOCET
| VV |  | Součet |  | 381.5 | [12 empty] | VV | 2 | 4 | True | 1 | ROZPOCET
9 | K | 113204111 | Vytrhání obrub záhonových | m | 163.3 |  | 0 | CS ÚRS 2021 01 |  | základní |  | 0 | 0 | 0 | 0.04 | 6.532 | 4 | K | 2 |  |  |  | ROZPOCET | 0 | 0 | 0 | 0 | 0 | 1 | 0 | 4 | 2063270777
| PP |  | Vytrhání obrub s vybouráním lože, s přemístěním hmot na skládku na vzdálenost do 3 m nebo s naložením na dopravní prostředek záhonových | [14 empty] | PP | 2
| VV |  | "C4a-předprostor Chmel.kotv"66,3+8+55,3+23,2+10,5 |  | 163.3 | [12 empty] | VV | 2 | 2 | True | 1 | ROZPOCET
10 | K | 122452205 | Odkopávky a prokopávky nezapažené pro silnice a dálnice v hornině třídy těžitelnosti II objem do 1000 m3 strojně | m3 | 811.997 |  | 0 | CS ÚRS 2021 01 |  | základní |  | 0 | 0 | 0 | 0 | 0 | 4 | K | 2 |  |  |  | ROZPOCET | 0 | 0 | 0 | 0 | 0 | 1 | 0 | 4 | 1580751035
| PP |  | Odkopávky a prokopávky nezapažené pro silnice a dálnice strojně v hornině třídy těžitelnosti II přes 500 do 1 000 m3 | [14 empty] | PP | 2
| VV |  | "C4a-prostor Chmel.kotv. - rozšíření"(1,6+4+8,5+13,9+7,5+12,6+18,3+17,5+11,5+3,7)*0,25 |  | 24.775 | [12 empty] | VV | 2 | 2 | True | 0 | ROZPOCET
| VV |  | "C4a - rozšížení parkovacích ploch"12,5*0,45 |  | 5.625 | [12 empty] | VV | 2 | 2 | True | 0 | ROZPOCET
| VV |  | "konstrukční vrstvy asf.vozovky parkoviště"351,4*(0,41-0,2) |  | 73.794 | [12 empty] | VV | 2 | 2 | True | 0 | ROZPOCET
| VV |  | "konstrukční vrstvy žulové vozovky +retardér"(259,8+44,2+40,8+16,4)*(0,55-0,2) |  | 126.42 | [12 empty] | VV | 2 | 2 | True | 0 | ROZPOCET
| VV |  | "konstrukční vrstvy bet dlažba parkoviště"(151,8+309,5+53+307,5+151,8+32,1+34,7+34,7+12,0+4,6*3)*(0,32-0,2) |  | 132.108 | [12 empty] | VV | 2 | 2 | True | 0 | ROZPOCET
| VV |  | "sanace vozovkových konstrukčních vrstvev 25 cm beton recykl."(351,4+259,8+44,2+40,8+151,8+309,5+53+307,5+151,8+32,1+34,7+34,7+12,0+4,6*3)*0,25 |  | 449.275 | [12 empty] | VV | 2 | 2 | True | 0 | ROZPOCET
| VV |  | Součet |  | 811.997 | [12 empty] | VV | 2 | 4 | True | 1 | ROZPOCET
11 | K | 132251104 | Hloubení rýh nezapažených š do 800 mm v hornině třídy těžitelnosti I, skupiny 3 objem přes 100 m3 strojně | m3 | 109.436 |  | 0 | CS ÚRS 2021 01 |  | základní |  | 0 | 0 | 0 | 0 | 0 | 4 | K | 2 |  |  |  | ROZPOCET | 0 | 0 | 0 | 0 | 0 | 1 | 0 | 4 | -1293890137
| PP |  | Hloubení nezapažených rýh šířky do 800 mm strojně s urovnáním dna do předepsaného profilu a spádu v hornině třídy těžitelnosti I skupiny 3 přes 100 m3 | [14 empty] | PP | 2
| VV |  | "obruba siln"(159,2+28,0+9,8+13,5+419,5+47,3+68,9+2,9+10,0+2,9)*0,4*0,2 |  | 60.96 | [12 empty] | VV | 2 | 2 | True | 0 | ROZPOCET
| VV |  | "obrub chod"562,7*0,3*0,2 |  | 33.762 | [12 empty] | VV | 2 | 2 | True | 0 | ROZPOCET
| VV |  | "ocel obrub"98,7*0,3*0,2 |  | 5.922 | [12 empty] | VV | 2 | 2 | True | 0 | ROZPOCET
| VV |  | "obrub žula"109,9*0,4*0,2 |  | 8.792 | [12 empty] | VV | 2 | 2 | True | 0 | ROZPOCET
| VV |  | Součet |  | 109.436 | [12 empty] | VV | 2 | 4 | True | 1 | ROZPOCET
12 | K | 162251101 | Vodorovné přemístění do 20 m výkopku/sypaniny z horniny třídy těžitelnosti I, skupiny 1 až 3 | m3 | 921.4 |  | 0 | CS ÚRS 2021 01 |  | základní |  | 0 | 0 | 0 | 0 | 0 | 4 | K | 2 |  |  |  | ROZPOCET | 0 | 0 | 0 | 0 | 0 | 1 | 0 | 4 | -1758745313
| PP |  | Vodorovné přemístění výkopku nebo sypaniny po suchu na obvyklém dopravním prostředku, bez naložení výkopku, avšak se složením bez rozhrnutí z horniny třídy těžitelnosti I skupiny 1 až 3 na vzdálenost do 20 m | [14 empty] | PP | 2
| VV |  | 812,0+109,4 |  | 921.4 | [12 empty] | VV | 2 | 2 | True | 1 | ROZPOCET
13 | K | 162751117 | Vodorovné přemístění do 10000 m výkopku/sypaniny z horniny třídy těžitelnosti I, skupiny 1 až 3 | m3 | 921.4 |  | 0 | CS ÚRS 2021 01 |  | základní |  | 0 | 0 | 0 | 0 | 0 | 4 | K | 2 |  |  |  | ROZPOCET | 0 | 0 | 0 | 0 | 0 | 1 | 0 | 4 | 23912667
| PP |  | Vodorovné přemístění výkopku nebo sypaniny po suchu na obvyklém dopravním prostředku, bez naložení výkopku, avšak se složením bez rozhrnutí z horniny třídy těžitelnosti I skupiny 1 až 3 na vzdálenost přes 9 000 do 10 000 m | [14 empty] | PP | 2
14 | K | 162751119 | Příplatek k vodorovnému přemístění výkopku/sypaniny z horniny třídy těžitelnosti I, skupiny 1 až 3 ZKD 1000 m přes 10000 m | m3 | 8292.6 |  | 0 | CS ÚRS 2021 01 |  | základní |  | 0 | 0 | 0 | 0 | 0 | 4 | K | 2 |  |  |  | ROZPOCET | 0 | 0 | 0 | 0 | 0 | 1 | 0 | 4 | -1961396051
| PP |  | Vodorovné přemístění výkopku nebo sypaniny po suchu na obvyklém dopravním prostředku, bez naložení výkopku, avšak se složením bez rozhrnutí z horniny třídy těžitelnosti I skupiny 1 až 3 na vzdálenost Příplatek k ceně za každých dalších i započatých 1 000 m | [14 empty] | PP | 2
| VV |  | 921,4*9 'Přepočtené koeficientem množství |  | 8292.6 | [12 empty] | VV | 2 | 2 | False | 1 | ROZPOCET
15 | K | 167151111 | Nakládání výkopku z hornin třídy těžitelnosti I, skupiny 1 až 3 přes 100 m3 | m3 | 921.4 |  | 0 | CS ÚRS 2021 01 |  | základní |  | 0 | 0 | 0 | 0 | 0 | 4 | K | 2 |  |  |  | ROZPOCET | 0 | 0 | 0 | 0 | 0 | 1 | 0 | 4 | -1164659815
| PP |  | Nakládání, skládání a překládání neulehlého výkopku nebo sypaniny strojně nakládání, množství přes 100 m3, z hornin třídy těžitelnosti I, skupiny 1 až 3 | [14 empty] | PP | 2
16 | K | 171201231 | Poplatek za uložení zeminy a kamení na recyklační skládce (skládkovné) kód odpadu 17 05 04 | t | 1658.52 |  | 0 | CS ÚRS 2021 01 |  | základní |  | 0 | 0 | 0 | 0 | 0 | 4 | K | 2 |  |  |  | ROZPOCET | 0 | 0 | 0 | 0 | 0 | 1 | 0 | 4 | -146431968
| PP |  | Poplatek za uložení stavebního odpadu na recyklační skládce (skládkovné) zeminy a kamení zatříděného do Katalogu odpadů pod kódem 17 05 04 | [14 empty] | PP | 2
| VV |  | 921,4*1,8 |  | 1658.52 | [12 empty] | VV | 2 | 2 | True | 1 | ROZPOCET
17 | K | 181151311 | Plošná úprava terénu přes 500 m2 zemina skupiny 1 až 4 nerovnosti do 100 mm v rovinně a svahu do 1:5 | m2 | 814.9 |  | 0 | CS ÚRS 2021 01 |  | základní |  | 0 | 0 | 0 | 0 | 0 | 4 | K | 2 |  |  |  | ROZPOCET | 0 | 0 | 0 | 0 | 0 | 1 | 0 | 4 | 1293210677
| PP |  | Plošná úprava terénu v zemině skupiny 1 až 4 s urovnáním povrchu bez doplnění ornice souvislé plochy přes 500 m2 při nerovnostech terénu přes 50 do 100 mm v rovině nebo na svahu do 1:5 | [14 empty] | PP | 2
| VV |  | 183,6+60,4+57,1+73,6+79,7+149,1+13,5+13,8+60,7+25,3+25,3+72,8 |  | 814.9 | [12 empty] | VV | 2 | 2 | True | 1 | ROZPOCET
18 | K | 183403114 | Obdělání půdy kultivátorováním v rovině a svahu do 1:5 | m2 | 374.7 |  | 0 | CS ÚRS 2021 01 |  | základní |  | 0 | 0 | 0 | 0 | 0 | 4 | K | 2 |  |  |  | ROZPOCET | 0 | 0 | 0 | 0 | 0 | 1 | 0 | 4 | -1037223137
| PP |  | Obdělání půdy kultivátorováním v rovině nebo na svahu do 1:5 | [14 empty] | PP | 2
| VV |  | "prostor chmel kotvy"183,6+60,4+57,1+73,6 |  | 374.7 | [12 empty] | VV | 2 | 2 | True | 1 | ROZPOCET
19 | K | 185803111 | Ošetření trávníku shrabáním v rovině a svahu do 1:5 | m2 | 374.7 |  | 0 | CS ÚRS 2021 01 |  | základní |  | 0 | 0 | 0 | 0 | 0 | 4 | K | 2 |  |  |  | ROZPOCET | 0 | 0 | 0 | 0 | 0 | 1 | 0 | 4 | -35269052
| PP |  | Ošetření trávníku jednorázové v rovině nebo na svahu do 1:5 | [14 empty] | PP | 2
20 | K | 184802111 | Chemické odplevelení před založením kultury nad 20 m2 postřikem na široko v rovině a svahu do 1:5 | m2 | 814.9 |  | 0 | CS ÚRS 2021 01 |  | základní |  | 0 | 0 | 0 | 0 | 0 | 4 | K | 2 |  |  |  | ROZPOCET | 0 | 0 | 0 | 0 | 0 | 1 | 0 | 4 | -662939792
| PP |  | Chemické odplevelení půdy před založením kultury, trávníku nebo zpevněných ploch o výměře jednotlivě přes 20 m2 v rovině nebo na svahu do 1:5 postřikem na široko | [14 empty] | PP | 2
21 | K | 181912112 | Úprava pláně v hornině třídy těžitelnosti I, skupiny 3 se zhutněním ručně | m2 | 2847.1 |  | 0 | CS ÚRS 2021 01 |  | základní |  | 0 | 0 | 0 | 0 | 0 | 4 | K | 2 |  |  |  | ROZPOCET | 0 | 0 | 0 | 0 | 0 | 1 | 0 | 4 | 1679792821
| PP |  | Úprava pláně vyrovnáním výškových rozdílů ručně v hornině třídy těžitelnosti I skupiny 3 se zhutněním | [14 empty] | PP | 2
| VV |  | " asf.vozovky parkoviště"351,4 |  | 351.4 | [12 empty] | VV | 2 | 2 | True | 0 | ROZPOCET
| VV |  | "žulové vozovky +retardér"259,8+44,2+40,8+16,4 |  | 361.2 | [12 empty] | VV | 2 | 2 | True | 0 | ROZPOCET
| VV |  | "bet dlažba parkoviště"151,8+309,5+53+307,5+151,8+32,1+34,7+34,7+12,0+4,6*3 |  | 1100.9 | [12 empty] | VV | 2 | 2 | True | 0 | ROZPOCET
| VV |  | "bet dlažba chodníky"146,9+8,8+21,9+10,4+5,0+5,0+15,6+2,7+88,8+19,6+18,6+46,6+2,5+2,5+5,6+10,8+31,4+129,9+30,2+15,8+22,7+232,2+87,3+(1,9+4,6)*3+10,2 |  | 990.5 | [12 empty] | VV | 2 | 2 | True | 0 | ROZPOCET
| VV |  | "bet dlažba chodníky"1,8+4,8+9,6+19,5+7,4 |  | 43.1 | [12 empty] | VV | 2 | 2 | True | 0 | ROZPOCET
| VV |  | Součet |  | 2847.1 | [12 empty] | VV | 2 | 4 | True | 1 | ROZPOCET
| D | 2 | Zakládání |  |  |  | 0 |  |  |  |  | 0 |  | 1.7187 |  | 0 | 1 | D | 1 |  |  |  | ROZPOCET | [6 empty] | 0
22 | K | 279113143 | Základová zeď tl do 250 mm z tvárnic ztraceného bednění včetně výplně z betonu tř. C 20/25 | m2 | 1.7 |  | 0 | CS ÚRS 2021 01 |  | základní |  | 0 | 0.58443 | 0.99353 | 0 | 0 | 4 | K | 2 |  |  |  | ROZPOCET | 0 | 0 | 0 | 0 | 0 | 1 | 0 | 4 | 185526139
| PP |  | Základové zdi z tvárnic ztraceného bednění včetně výplně z betonu bez zvláštních nároků na vliv prostředí třídy C 20/25, tloušťky zdiva přes 200 do 250 mm | [14 empty] | PP | 2
| VV |  | "základy pod lavičkami koši"6*2*0,5*0,25+4*0,25*0,2 |  | 1.7 | [12 empty] | VV | 2 | 2 | True | 1 | ROZPOCET
23 | K | 279113146 | Základová zeď tl do 500 mm z tvárnic ztraceného bednění včetně výplně z betonu tř. C 20/25 | m2 | 0.6 |  | 0 | CS ÚRS 2021 01 |  | základní |  | 0 | 1.2086 | 0.72513 | 0 | 0 | 4 | K | 2 |  |  |  | ROZPOCET | 0 | 0 | 0 | 0 | 0 | 1 | 0 | 4 | 1750302584
| PP |  | Základové zdi z tvárnic ztraceného bednění včetně výplně z betonu bez zvláštních nároků na vliv prostředí třídy C 20/25, tloušťky zdiva přes 400 do 500 mm | [14 empty] | PP | 2
| VV |  | "základ pod parkovacím automatem"2*0,5*0,6 |  | 0.6 | [12 empty] | VV | 2 | 2 | True | 1 | ROZPOCET
| D | 5 | Komunikace pozemní |  |  |  | 0 |  |  |  |  | 0 |  | 1076.326 |  | 0 | 1 | D | 1 |  |  |  | ROZPOCET | [6 empty] | 0
24 | K | 564851111 | Podklad ze štěrkodrtě ŠD tl 150 mm | m2 | 811.7 |  | 0 | CS ÚRS 2021 01 |  | základní |  | 0 | 0 | 0 | 0 | 0 | 4 | K | 2 |  |  |  | ROZPOCET | 0 | 0 | 0 | 0 | 0 | 1 | 0 | 4 | 639075824
| PP |  | Podklad ze štěrkodrti ŠD s rozprostřením a zhutněním, po zhutnění tl. 150 mm | [14 empty] | PP | 2
| VV |  | "žulové vozovky +retardér"259,8+44,2+40,8+16,4+351,4 |  | 712.6 | [12 empty] | VV | 2 | 2 | True | 0 | ROZPOCET
| VV |  | "prostor Chmel.kotv. - rozšíření chodníky"1,6+4+8,5+13,9+7,5+12,6+18,3+17,5+11,5+3,7 |  | 99.1 | [12 empty] | VV | 2 | 2 | True | 0 | ROZPOCET
| VV |  | Součet |  | 811.7 | [12 empty] | VV | 2 | 4 | True | 1 | ROZPOCET
25 | K | 564861111 | Podklad ze štěrkodrtě ŠD tl 200 mm | m2 | 1813.5 |  | 0 | CS ÚRS 2021 01 |  | základní |  | 0 | 0 | 0 | 0 | 0 | 4 | K | 2 |  |  |  | ROZPOCET | 0 | 0 | 0 | 0 | 0 | 1 | 0 | 4 | -1870368158
| PP |  | Podklad ze štěrkodrti ŠD s rozprostřením a zhutněním, po zhutnění tl. 200 mm | [14 empty] | PP | 2
| VV |  | "žulové vozovky+retardér"259,8+44,2+40,8+16,4+351,4 |  | 712.6 | [12 empty] | VV | 2 | 2 | True | 0 | ROZPOCET
| VV |  | "bet dlažba parkoviště"151,8+309,5+53+307,5+151,8+32,1+34,7+34,7+12,0+4,6*3 |  | 1100.9 | [12 empty] | VV | 2 | 2 | True | 0 | ROZPOCET
| VV |  | Součet |  | 1813.5 | [12 empty] | VV | 2 | 4 | True | 1 | ROZPOCET
26 | K | 564971315 | Podklad z betonového recyklátu tl 250 mm | m2 | 1797.1 |  | 0 | CS ÚRS 2021 01 |  | základní |  | 0 | 0 | 0 | 0 | 0 | 4 | K | 2 |  |  |  | ROZPOCET | 0 | 0 | 0 | 0 | 0 | 1 | 0 | 4 | -157629064
| PP |  | Podklad nebo podsyp z betonového recyklátu s rozprostřením a zhutněním, po zhutnění tl. 250 mm | [14 empty] | PP | 2
| VV |  | "sanace vozovkových konstrukčních vrstvev "351,4+259,8+44,2+40,8+151,8+309,5+53+307,5+151,8+32,1+34,7+34,7+12,0+4,6*3 |  | 1797.1 | [12 empty] | VV | 2 | 2 | True | 1 | ROZPOCET
27 | K | 565135101 | Asfaltový beton vrstva podkladní ACP 16 (obalované kamenivo OKS) tl 50 mm š do 1,5 m | m2 | 231.5 |  | 0 | CS ÚRS 2021 01 |  | základní |  | 0 | 0 | 0 | 0 | 0 | 4 | K | 2 |  |  |  | ROZPOCET | 0 | 0 | 0 | 0 | 0 | 1 | 0 | 4 | 777366377
| PP |  | Asfaltový beton vrstva podkladní ACP 16 (obalované kamenivo střednězrnné - OKS) s rozprostřením a zhutněním v pruhu šířky do 1,5 m, po zhutnění tl. 50 mm | [14 empty] | PP | 2
| VV |  | "napojení stavby na okolní plochy + překop na Valích"231,5 |  | 231.5 | [12 empty] | VV | 2 | 2 | True | 1 | ROZPOCET
28 | K | 566501111 | Úprava krytu z kameniva drceného pro nový kryt s doplněním kameniva drceného do 0,10 m3/m2 | m2 | 1176.3 |  | 0 | CS ÚRS 2021 01 |  | základní |  | 0 | 0.17726 | 208.5109 | 0 | 0 | 4 | K | 2 |  |  |  | ROZPOCET | 0 | 0 | 0 | 0 | 0 | 1 | 0 | 4 | -1122763234
| PP |  | Úprava dosavadního krytu z kameniva drceného jako podklad pro nový kryt s vyrovnáním profilu v příčném i podélném směru, s vlhčením a zhutněním, s doplněním kamenivem drceným, jeho rozprostřením a zhutněním, v množství přes 0,08 do 0,10 m3/m2 | [14 empty] | PP | 2
| VV |  | "bet dlažba Osvoboditelů-vyrovnávka na bet podkladu"52,1+90,6 |  | 142.7 | [12 empty] | VV | 2 | 2 | True | 0 | ROZPOCET
| VV |  | "bet dlažba chodníky"146,9+8,8+21,9+10,4+5,0+5,0+15,6+2,7+88,8+19,6+18,6+46,6+2,5+2,5+5,6+10,8+31,4+129,9+30,2+15,8+22,7+232,2+87,3+(1,9+4,6)*3+10,2 |  | 990.5 | [12 empty] | VV | 2 | 2 | True | 0 | ROZPOCET
| VV |  | "bet dlažba chodníky"1,8+4,8+9,6+19,5+7,4 |  | 43.1 | [12 empty] | VV | 2 | 2 | True | 0 | ROZPOCET
| VV |  | Součet |  | 1176.3 | [12 empty] | VV | 2 | 4 | True | 1 | ROZPOCET
29 | K | 573211107 | Postřik živičný spojovací z asfaltu v množství 0,30 kg/m2 | m2 | 231.5 |  | 0 | CS ÚRS 2021 01 |  | základní |  | 0 | 0 | 0 | 0 | 0 | 4 | K | 2 |  |  |  | ROZPOCET | 0 | 0 | 0 | 0 | 0 | 1 | 0 | 4 | 1757591130
| PP |  | Postřik spojovací PS bez posypu kamenivem z asfaltu silničního, v množství 0,30 kg/m2 | [14 empty] | PP | 2
| VV |  | "napojení stavby na okolní plochy + překop na Valích"231,5 |  | 231.5 | [12 empty] | VV | 2 | 2 | True | 0 | ROZPOCET
| VV |  | Součet |  | 231.5 | [12 empty] | VV | 2 | 4 | True | 1 | ROZPOCET
30 | K | 573211111 | Postřik živičný spojovací z asfaltu v množství 0,60 kg/m2 | m2 | 231.5 |  | 0 | CS ÚRS 2021 01 |  | základní |  | 0 | 0 | 0 | 0 | 0 | 4 | K | 2 |  |  |  | ROZPOCET | 0 | 0 | 0 | 0 | 0 | 1 | 0 | 4 | 2064795822
| PP |  | Postřik spojovací PS bez posypu kamenivem z asfaltu silničního, v množství 0,60 kg/m2 | [14 empty] | PP | 2
| VV |  | "napojení stavby na okolní plochy + překop na Valích"231,5 |  | 231.5 | [12 empty] | VV | 2 | 2 | True | 1 | ROZPOCET
31 | K | 577144111 | Asfaltový beton vrstva obrusná ACO 11 (ABS) tř. I tl 50 mm š do 3 m z nemodifikovaného asfaltu | m2 | 231.5 |  | 0 | CS ÚRS 2021 01 |  | základní |  | 0 | 0 | 0 | 0 | 0 | 4 | K | 2 |  |  |  | ROZPOCET | 0 | 0 | 0 | 0 | 0 | 1 | 0 | 4 | -1464860792
| PP |  | Asfaltový beton vrstva obrusná ACO 11 (ABS) s rozprostřením a se zhutněním z nemodifikovaného asfaltu v pruhu šířky do 3 m tř. I, po zhutnění tl. 50 mm | [14 empty] | PP | 2
| VV |  | "napojení stavby na okolní plochy + překop na Valích"231,5 |  | 231.5 | [12 empty] | VV | 2 | 2 | True | 1 | ROZPOCET
32 | K | 591211111 | Kladení dlažby z kostek drobných z kamene do lože z kameniva těženého tl 50 mm | m2 | 653.6 |  | 0 | CS ÚRS 2021 01 |  | základní |  | 0 | 0.1837 | 120.0663 | 0 | 0 | 4 | K | 2 |  |  |  | ROZPOCET | 0 | 0 | 0 | 0 | 0 | 1 | 0 | 4 | 1171100012
| PP |  | Kladení dlažby z kostek s provedením lože do tl. 50 mm, s vyplněním spár, s dvojím beraněním a se smetením přebytečného materiálu na krajnici drobných z kamene, do lože z kameniva těženého | [14 empty] | PP | 2
| VV |  | "žulové vozovky parkoviště+retardér - kladeno do oblouků"259,8+2,6*6+16,4+351,4 |  | 643.2 | [12 empty] | VV | 2 | 2 | True | 0 | ROZPOCET
| VV |  | "Osvoboditelů - napojení na UV, žlab- kladeno do oblouků"10,4 |  | 10.4 | [12 empty] | VV | 2 | 2 | True | 0 | ROZPOCET
| VV |  | Součet |  | 653.6 | [12 empty] | VV | 2 | 4 | True | 1 | ROZPOCET
33 | M | 5838100R1 | kostka dlažební žula drobná 10/12 | m2 | 666.672 |  | 0 |  |  | základní |  | 0 | 0.222 | 148.0012 | 0 | 0 | 8 | M | 2 |  |  |  | ROZPOCET | 0 | 0 | 0 | 0 | 0 | 1 | 0 | 4 | -407677606
| PP |  | kostka dlažební žula drobná 10/12 | [14 empty] | PP | 2
| VV |  | 653,6*1,02 'Přepočtené koeficientem množství |  | 666.672 | [12 empty] | VV | 2 | 2 | False | 1 | ROZPOCET
34 | K | 591412111 | Kladení dlažby z mozaiky dvou a vícebarevné komunikací pro pěší lože z kameniva | m2 | 1152.7 |  | 0 | CS ÚRS 2021 01 |  | základní |  | 0 | 0.16703 | 192.5355 | 0 | 0 | 4 | K | 2 |  |  |  | ROZPOCET | 0 | 0 | 0 | 0 | 0 | 1 | 0 | 4 | 1561102874
| PP |  | Kladení dlažby z mozaiky komunikací pro pěší s vyplněním spár, s dvojím beraněním a se smetením přebytečného materiálu na vzdálenost do 3 m dvoubarevné a vícebarevné, s ložem tl. do 40 mm z kameniva | [14 empty] | PP | 2
| VV |  | "světlá"146,9+10,4+15,6+88,8+46,6+2,5+2,5+10,8+129,9+232,2+9,6+19,5 |  | 715.3 | [12 empty] | VV | 2 | 2 | True | 0 | ROZPOCET
| VV |  | "tmavá+přes retardér"8,8+21,9+7,4+4,8+1,8+87,3+10,2+(1,9+4,6)*3+31,4+22,7+30,2+15,8+13,3+5,6+18,6+19,6+9,7+5,0+5,0+2,7+6,7 |  | 348 | [12 empty] | VV | 2 | 2 | True | 0 | ROZPOCET
| VV |  | "hmatové úpravy"32,8+15,7+40,9 |  | 89.4 | [12 empty] | VV | 2 | 2 | True | 0 | ROZPOCET
| VV |  | Součet |  | 1152.7 | [12 empty] | VV | 2 | 4 | True | 1 | ROZPOCET
35 | M | 58381006 | kostka dlažební mozaika řezaná mramor 4/6 | m2 | 729.606 |  | 0 | CS ÚRS 2021 01 |  | základní |  | 0 | 0.111 | 80.9863 | 0 | 0 | 8 | M | 2 |  |  |  | ROZPOCET | 0 | 0 | 0 | 0 | 0 | 1 | 0 | 4 | -1464987181
| PP |  | kostka dlažební mozaika řezaná mramor 4/6 | [14 empty] | PP | 2
| VV |  | "světlá"146,9+10,4+15,6+88,8+46,6+2,5+2,5+10,8+129,9+232,2+9,6+19,5 |  | 715.3 | [12 empty] | VV | 2 | 2 | True | 1 | ROZPOCET
| VV |  | 715,3*1,02 'Přepočtené koeficientem množství |  | 729.606 | [12 empty] | VV | 2 | 2 | False | 1 | ROZPOCET
36 | M | 583810R1 | kostka dlažební mozaika žula 4/6 šedá řezaná | m2 | 354.96 |  | 0 |  |  | základní |  | 0 | 0.118 | 41.8853 | 0 | 0 | 8 | M | 2 |  |  |  | ROZPOCET | 0 | 0 | 0 | 0 | 0 | 1 | 0 | 4 | -886322067
| PP |  | kostka dlažební mozaika žula 4/6 šedá řezaná | [14 empty] | PP | 2
| VV |  | "tmavá+přes retardér"8,8+21,9+7,4+4,8+1,8+87,3+10,2+(1,9+4,6)*3+31,4+22,7+30,2+15,8+13,3+5,6+18,6+19,6+9,7+5,0+5,0+2,7+6,7 |  | 348 | [12 empty] | VV | 2 | 2 | True | 1 | ROZPOCET
| VV |  | 348*1,02 'Přepočtené koeficientem množství |  | 354.96 | [12 empty] | VV | 2 | 2 | False | 1 | ROZPOCET
37 | M | 592450R1 | Dlaždice s reliéfním povrchem pro VP 200x200x80mm, šedá polymerbeton spec dle PD | m2 | 32.8 |  | 0 |  |  | základní |  | 0 | 0.176 | 5.7728 | 0 | 0 | 8 | M | 2 |  |  |  | ROZPOCET | 0 | 0 | 0 | 0 | 0 | 1 | 0 | 4 | 1677024638
| VV |  | "varovný+signální pás"2,1+2,0+2,2+2,2+1+1+1+3,7+1,9+3,9+0,9+1,2+2,2+3,1+4,4 |  | 32.8 | [12 empty] | VV | 2 | 2 | True | 1 | ROZPOCET
38 | M | 592450R2 | Umělá vodící linie s drážkami ve tvaru sinus 95x200 tl.70mm, šedá polymerbeton spec dle PD | m2 | 17.7 |  | 0 |  |  | základní |  | 0 | 0.176 | 3.1152 | 0 | 0 | 8 | M | 2 |  |  |  | ROZPOCET | 0 | 0 | 0 | 0 | 0 | 1 | 0 | 4 | -455914727
| VV |  | "umělá VL"12,7+5,0 |  | 17.7 | [12 empty] | VV | 2 | 2 | True | 1 | ROZPOCET
39 | M | 592450R3 | Hladká dlaždice bez sražené hrany pro lemování HP 255x255x80mm, šedá polymerbeton spec dle PD | m2 | 40.9 |  | 0 |  |  | základní |  | 0 | 0.176 | 7.1984 | 0 | 0 | 8 | M | 2 |  |  |  | ROZPOCET | 0 | 0 | 0 | 0 | 0 | 1 | 0 | 4 | 283395801
| VV |  | 0,8+10,4+6,6+1,4+1,4+0,6+0,6+0,6+2,6+1,2+1,2+0,6+0,8+1,4+1,8+3,1+3+1,4+1,4 |  | 40.9 | [12 empty] | VV | 2 | 2 | True | 1 | ROZPOCET
40 | K | 596212213 | Kladení zámkové dlažby pozemních komunikací tl 80 mm skupiny A pl přes 300 m2 | m2 | 1229.8 |  | 0 | CS ÚRS 2021 01 |  | základní |  | 0 | 0.10362 | 127.4319 | 0 | 0 | 4 | K | 2 |  |  |  | ROZPOCET | 0 | 0 | 0 | 0 | 0 | 1 | 0 | 4 | -1139407659
| PP |  | Kladení dlažby z betonových zámkových dlaždic pozemních komunikací s ložem z kameniva těženého nebo drceného tl. do 50 mm, s vyplněním spár, s dvojitým hutněním vibrováním a se smetením přebytečného materiálu na krajnici tl. 80 mm skupiny A, pro plochy přes 300 m2 | [14 empty] | PP | 2
| VV |  | "bet dlažba parkoviště+Na Valích"151,8+309,5+53+307,5+151,8+32,1+34,7+34,7+12,0 |  | 1087.1 | [12 empty] | VV | 2 | 2 | True | 0 | ROZPOCET
| VV |  | "bet dlažba Osvoboditelů"52,1+90,6 |  | 142.7 | [12 empty] | VV | 2 | 2 | True | 0 | ROZPOCET
| VV |  | Součet |  | 1229.8 | [12 empty] | VV | 2 | 4 | True | 1 | ROZPOCET
41 | M | 59245005 | dlažba tvar obdélník betonová 200x100x80mm barevná | m2 | 98.172 |  | 0 | CS ÚRS 2021 01 |  | základní |  | 0 | 0.176 | 17.2783 | 0 | 0 | 8 | M | 2 |  |  |  | ROZPOCET | 0 | 0 | 0 | 0 | 0 | 1 | 0 | 4 | -3691456
| PP |  | dlažba tvar obdélník betonová 200x100x80mm barevná | [14 empty] | PP | 2
| VV |  | "park dlažba VDZ V10b-antracit"6*2*0,1+10*5+16*5*0,1+26*5*0,1+5*0,5*5+5*0,5*5 |  | 97.2 | [12 empty] | VV | 2 | 2 | True | 1 | ROZPOCET
| VV |  | 97,2*1,01 'Přepočtené koeficientem množství |  | 98.172 | [12 empty] | VV | 2 | 2 | False | 1 | ROZPOCET
42 | M | 5924601R1 | dlažba plošná betonová vegetační 210x140mm s distančními nálisky 240x170mm, výška 80mm, barva přírodní | m2 | 1143.926 |  | 0 |  |  | základní |  | 0 | 0.108 | 123.544 | 0 | 0 | 8 | M | 2 |  |  |  | ROZPOCET | 0 | 0 | 0 | 0 | 0 | 1 | 0 | 4 | 1770137271
| VV |  | 1229,8-97,2 |  | 1132.6 | [12 empty] | VV | 2 | 2 | True | 1 | ROZPOCET
| VV |  | 1132,6*1,01 'Přepočtené koeficientem množství |  | 1143.926 | [12 empty] | VV | 2 | 2 | False | 1 | ROZPOCET
| D | 8 | Trubní vedení |  |  |  | 0 |  |  |  |  | 0 |  | 8.1719 |  | 0 | 1 | D | 1 |  |  |  | ROZPOCET | [6 empty] | 0
43 | K | 895941111 | Zřízení vpusti kanalizační uliční z betonových dílců typ UV-50 normální | kus | 3 |  | 0 | CS ÚRS 2019 01 |  | základní |  | 0 | 0.3409 | 1.0227 | 0 | 0 | 4 | K | 2 |  |  |  | ROZPOCET | 0 | 0 | 0 | 0 | 0 | 1 | 0 | 4 | 1143053052
| PP |  | Zřízení vpusti kanalizační uliční z betonových dílců typ UV-50 normální | [14 empty] | PP | 2
44 | M | 59223852 | dno pro uliční vpusť s kalovou prohlubní betonové 450x300x50mm | kus | 3 |  | 0 | CS ÚRS 2019 01 |  | základní |  | 0 | 0.072 | 0.216 | 0 | 0 | 8 | M | 2 |  |  |  | ROZPOCET | 0 | 0 | 0 | 0 | 0 | 1 | 0 | 4 | 1609577579
| PP |  | dno pro uliční vpusť s kalovou prohlubní betonové 450x300x50mm | [14 empty] | PP | 2
45 | M | BTL.0006305.URS | skruž betonová pro uliční vpusťs výtokovým otvorem PVC TBV-Q 450/350/3a, 45x35x5 cm | kus | 3 |  | 0 | CS ÚRS 2019 01 |  | základní |  | 0 | 0.08 | 0.24 | 0 | 0 | 8 | M | 2 |  |  |  | ROZPOCET | 0 | 0 | 0 | 0 | 0 | 1 | 0 | 4 | -1108466918
| PP |  | skruž betonová pro uliční vpusťs výtokovým otvorem PVC TBV-Q 450/350/3a, 45x35x5 cm | [14 empty] | PP | 2
46 | M | 59223860 | skruž pro uliční vpusť středová betonová 450x195x50mm | kus | 3 |  | 0 | CS ÚRS 2019 01 |  | základní |  | 0 | 0.04 | 0.12 | 0 | 0 | 8 | M | 2 |  |  |  | ROZPOCET | 0 | 0 | 0 | 0 | 0 | 1 | 0 | 4 | 2052051045
| PP |  | skruž pro uliční vpusť středová betonová 450x195x50mm | [14 empty] | PP | 2
47 | M | 59223858 | skruž pro uliční vpusť horní betonová 450x570x50mm | kus | 3 |  | 0 | CS ÚRS 2019 01 |  | základní |  | 0 | 0.111 | 0.333 | 0 | 0 | 8 | M | 2 |  |  |  | ROZPOCET | 0 | 0 | 0 | 0 | 0 | 1 | 0 | 4 | -1088694156
| PP |  | skruž pro uliční vpusť horní betonová 450x570x50mm | [14 empty] | PP | 2
48 | M | 59223864 | prstenec pro uliční vpusť vyrovnávací betonový 390x60x130mm | kus | 3 |  | 0 | CS ÚRS 2019 01 |  | základní |  | 0 | 0.027 | 0.081 | 0 | 0 | 8 | M | 2 |  |  |  | ROZPOCET | 0 | 0 | 0 | 0 | 0 | 1 | 0 | 4 | 631166959
| PP |  | prstenec pro uliční vpusť vyrovnávací betonový 390x60x130mm | [14 empty] | PP | 2
49 | M | BTL.0006314.URS | koš pozink. C3 DIN 4052, vysoký, pro rám 500/300 | kus | 3 |  | 0 | CS ÚRS 2019 01 |  | základní |  | 0 | 0.004 | 0.012 | 0 | 0 | 8 | M | 2 |  |  |  | ROZPOCET | 0 | 0 | 0 | 0 | 0 | 1 | 0 | 4 | 1469565031
| PP |  | koš pozink. C3 DIN 4052, vysoký, pro rám 500/300 | [14 empty] | PP | 2
50 | K | 899204112 | Osazení mříží litinových včetně rámů a košů na bahno pro třídu zatížení D400, E600 | kus | 3 |  | 0 | CS ÚRS 2019 01 |  | základní |  | 0 | 0.21734 | 0.65202 | 0 | 0 | 4 | K | 2 |  |  |  | ROZPOCET | 0 | 0 | 0 | 0 | 0 | 1 | 0 | 4 | 1453721255
| PP |  | Osazení mříží litinových včetně rámů a košů na bahno pro třídu zatížení D400, E600 | [14 empty] | PP | 2
51 | M | WVN.RF740006W | LITINOVÁ DEŠŤOVÁ MŘÍŽ 600/D400, 420X620 | kus | 3 |  | 0 | CS ÚRS 2019 01 |  | základní |  | 0 | 0.041 | 0.123 | 0 | 0 | 8 | M | 2 |  |  |  | ROZPOCET | 0 | 0 | 0 | 0 | 0 | 1 | 0 | 4 | -1207199173
| PP |  | LITINOVÁ DEŠŤOVÁ MŘÍŽ 600/D400, 420X620 | [14 empty] | PP | 2
52 | K | 899231111 | Výšková úprava uličního vstupu nebo vpusti do 200 mm zvýšením mříže | kus | 4 |  | 0 | CS ÚRS 2021 01 |  | základní |  | 0 | 0.42368 | 1.6947 | 0 | 0 | 4 | K | 2 |  |  |  | ROZPOCET | 0 | 0 | 0 | 0 | 0 | 1 | 0 | 4 | -1195859768
| PP |  | Výšková úprava uličního vstupu nebo vpusti do 200 mm zvýšením mříže | [14 empty] | PP | 2
| VV |  | "nové"3 |  | 3 | [12 empty] | VV | 2 | 2 | True | 0 | ROZPOCET
| VV |  | "původní"1 |  | 1 | [12 empty] | VV | 2 | 2 | True | 0 | ROZPOCET
| VV |  | Součet |  | 4 | [12 empty] | VV | 2 | 4 | True | 1 | ROZPOCET
53 | K | 899331111 | Výšková úprava uličního vstupu nebo vpusti do 200 mm zvýšením poklopu | kus | 8 |  | 0 | CS ÚRS 2021 01 |  | základní |  | 0 | 0.4208 | 3.3664 | 0 | 0 | 4 | K | 2 |  |  |  | ROZPOCET | 0 | 0 | 0 | 0 | 0 | 1 | 0 | 4 | 950547376
| PP |  | Výšková úprava uličního vstupu nebo vpusti do 200 mm zvýšením poklopu | [14 empty] | PP | 2
| VV |  | "nové"7 |  | 7 | [12 empty] | VV | 2 | 2 | True | 0 | ROZPOCET
| VV |  | "původní"1 |  | 1 | [12 empty] | VV | 2 | 2 | True | 0 | ROZPOCET
| VV |  | Součet |  | 8 | [12 empty] | VV | 2 | 4 | True | 1 | ROZPOCET
54 | K | 899431111 | Výšková úprava uličního vstupu nebo vpusti do 200 mm zvýšením krycího hrnce, šoupěte nebo hydrantu | kus | 1 |  | 0 | CS ÚRS 2021 01 |  | základní |  | 0 | 0.31108 | 0.31108 | 0 | 0 | 4 | K | 2 |  |  |  | ROZPOCET | 0 | 0 | 0 | 0 | 0 | 1 | 0 | 4 | -1865344740
| PP |  | Výšková úprava uličního vstupu nebo vpusti do 200 mm zvýšením krycího hrnce, šoupěte nebo hydrantu bez úpravy armatur | [14 empty] | PP | 2
| D | 9 | Ostatní konstrukce a práce, bourání |  |  |  | 0 |  |  |  |  | 0 |  | 347.3038 |  | 20.342 | 1 | D | 1 |  |  |  | ROZPOCET | [6 empty] | 0
55 | K | 913111115 | Montáž a demontáž dočasné dopravní značky samostatné základní | kus | 9 |  | 0 | CS ÚRS 2021 01 |  | základní |  | 0 | 0 | 0 | 0 | 0 | 4 | K | 2 |  |  |  | ROZPOCET | 0 | 0 | 0 | 0 | 0 | 1 | 0 | 4 | -947406871
| PP |  | Montáž a demontáž dočasných dopravních značek samostatných značek základních | [14 empty] | PP | 2
| VV |  | 9 |  | 9 | [12 empty] | VV | 2 | 2 | True | 1 | ROZPOCET
56 | K | 91331111R1 | Montáž dočasného betonového dopravního kužele reflexního440/ 500/440 (90kg) | kus | 24 |  | 0 |  |  | základní |  | 0 | 0 | 0 | 0 | 0 | 4 | K | 2 |  |  |  | ROZPOCET | 0 | 0 | 0 | 0 | 0 | 1 | 0 | 4 | 481558261
57 | M | 5923147R1 | betonový kužel 440/500440 barva dle TP159 | kus | 24 |  | 0 |  |  | základní |  | 0 | 0.164 | 3.936 | 0 | 0 | 8 | M | 2 |  |  |  | ROZPOCET | 0 | 0 | 0 | 0 | 0 | 1 | 0 | 4 | -404888883
58 | K | 914111111 | Montáž svislé dopravní značky do velikosti 1 m2 objímkami na sloupek nebo konzolu | kus | 11 |  | 0 | CS ÚRS 2021 01 |  | základní |  | 0 | 0.0007 | 0.0077 | 0 | 0 | 4 | K | 2 |  |  |  | ROZPOCET | 0 | 0 | 0 | 0 | 0 | 1 | 0 | 4 | -55221653
| PP |  | Montáž svislé dopravní značky základní velikosti do 1 m2 objímkami na sloupky nebo konzoly | [14 empty] | PP | 2
59 | M | 40445230 | sloupek pro dopravní značku Zn D 70mm v 3,5m | kus | 9 |  | 0 | CS ÚRS 2021 01 |  | základní |  | 0 | 0.0065 | 0.0585 | 0 | 0 | 8 | M | 2 |  |  |  | ROZPOCET | 0 | 0 | 0 | 0 | 0 | 1 | 0 | 4 | -284750536
| PP |  | sloupek pro dopravní značku Zn D 70mm v 3,5m | [14 empty] | PP | 2
| VV |  | 9 |  | 9 | [12 empty] | VV | 2 | 2 | True | 1 | ROZPOCET
60 | M | 40445241 | patka pro sloupek Al D 70mm | kus | 9 |  | 0 | CS ÚRS 2021 01 |  | základní |  | 0 | 0.0033 | 0.0297 | 0 | 0 | 8 | M | 2 |  |  |  | ROZPOCET | 0 | 0 | 0 | 0 | 0 | 1 | 0 | 4 | -1417287028
| PP |  | patka pro sloupek Al D 70mm | [14 empty] | PP | 2
61 | M | 40445257 | svorka upínací na sloupek D 70mm | kus | 22 |  | 0 | CS ÚRS 2021 01 |  | základní |  | 0 | 0.0004 | 0.0088 | 0 | 0 | 8 | M | 2 |  |  |  | ROZPOCET | 0 | 0 | 0 | 0 | 0 | 1 | 0 | 4 | -1089390464
| PP |  | svorka upínací na sloupek D 70mm | [14 empty] | PP | 2
62 | M | 40445609 | značky upravující přednost P1, P4 900mm | kus | 3 |  | 0 | CS ÚRS 2021 01 |  | základní |  | 0 | 0.005 | 0.015 | 0 | 0 | 8 | M | 2 |  |  |  | ROZPOCET | 0 | 0 | 0 | 0 | 0 | 1 | 0 | 4 | 747472895
| PP |  | značky upravující přednost P1, P4 900mm | [14 empty] | PP | 2
63 | M | 40445620 | zákazové, příkazové dopravní značky B1-B34, C1-15 700mm | kus | 2 |  | 0 | CS ÚRS 2021 01 |  | základní |  | 0 | 0.0025 | 0.005 | 0 | 0 | 8 | M | 2 |  |  |  | ROZPOCET | 0 | 0 | 0 | 0 | 0 | 1 | 0 | 4 | -1346507231
| PP |  | zákazové, příkazové dopravní značky B1-B34, C1-15 700mm | [14 empty] | PP | 2
64 | M | 40445625 | informativní značky provozní IP8, IP9, IP11-IP13 500x700mm | kus | 5 |  | 0 | CS ÚRS 2021 01 |  | základní |  | 0 | 0.0035 | 0.0175 | 0 | 0 | 8 | M | 2 |  |  |  | ROZPOCET | 0 | 0 | 0 | 0 | 0 | 1 | 0 | 4 | 1013382264
| PP |  | informativní značky provozní IP8, IP9, IP11-IP13 500x700mm | [14 empty] | PP | 2
65 | M | 40445649 | dodatkové tabulky E3-E5, E8, E14-E16 500x150mm | kus | 1 |  | 0 | CS ÚRS 2021 01 |  | základní |  | 0 | 0.0009 | 0.0009 | 0 | 0 | 8 | M | 2 |  |  |  | ROZPOCET | 0 | 0 | 0 | 0 | 0 | 1 | 0 | 4 | 1091971990
| PP |  | dodatkové tabulky E3-E5, E8, E14-E16 500x150mm | [14 empty] | PP | 2
66 | K | 915221111 | Vodorovné dopravní značení vodící čáry souvislé š 250 mm bílý plast | m | 227.4 |  | 0 | CS ÚRS 2021 01 |  | základní |  | 0 | 0.0004 | 0.09096 | 0 | 0 | 4 | K | 2 |  |  |  | ROZPOCET | 0 | 0 | 0 | 0 | 0 | 1 | 0 | 4 | -865560010
| PP |  | Vodorovné dopravní značení stříkaným plastem vodící čára bílá šířky 250 mm souvislá základní | [14 empty] | PP | 2
| VV |  | "V4"53,1+28,7+11+134,6 |  | 227.4 | [12 empty] | VV | 2 | 2 | True | 1 | ROZPOCET
67 | K | 915221121 | Vodorovné dopravní značení vodící čáry přerušované š 250 mm bílý plast | m | 85.9 |  | 0 | CS ÚRS 2021 01 |  | základní |  | 0 | 0.00013 | 0.011167 | 0 | 0 | 4 | K | 2 |  |  |  | ROZPOCET | 0 | 0 | 0 | 0 | 0 | 1 | 0 | 4 | -1570195287
| PP |  | Vodorovné dopravní značení stříkaným plastem vodící čára bílá šířky 250 mm přerušovaná základní | [14 empty] | PP | 2
| VV |  | "V10d"68,9+17 |  | 85.9 | [12 empty] | VV | 2 | 2 | True | 1 | ROZPOCET
68 | K | 915231111 | Vodorovné dopravní značení přechody pro chodce, šipky, symboly bílý plast | m2 | 12.25 |  | 0 | CS ÚRS 2021 01 |  | základní |  | 0 | 0.0016 | 0.0196 | 0 | 0 | 4 | K | 2 |  |  |  | ROZPOCET | 0 | 0 | 0 | 0 | 0 | 1 | 0 | 4 | 901955141
| PP |  | Vodorovné dopravní značení stříkaným plastem přechody pro chodce, šipky, symboly nápisy bílé základní | [14 empty] | PP | 2
| VV |  | "šipky"2*0,5 |  | 1 | [12 empty] | VV | 2 | 2 | True | 0 | ROZPOCET
| VV |  | "Invalida"5*0,75 |  | 3.75 | [12 empty] | VV | 2 | 2 | True | 0 | ROZPOCET
| VV |  | "oprava přechod"5*0,5*3 |  | 7.5 | [12 empty] | VV | 2 | 2 | True | 0 | ROZPOCET
| VV |  | Součet |  | 12.25 | [12 empty] | VV | 2 | 4 | True | 1 | ROZPOCET
69 | K | 915611111 | Předznačení vodorovného liniového značení | m | 313.3 |  | 0 | CS ÚRS 2021 01 |  | základní |  | 0 | 0 | 0 | 0 | 0 | 4 | K | 2 |  |  |  | ROZPOCET | 0 | 0 | 0 | 0 | 0 | 1 | 0 | 4 | -2047474153
| PP |  | Předznačení pro vodorovné značení stříkané barvou nebo prováděné z nátěrových hmot liniové dělicí čáry, vodicí proužky | [14 empty] | PP | 2
| VV |  | 85,9+227,4 |  | 313.3 | [12 empty] | VV | 2 | 2 | True | 1 | ROZPOCET
70 | K | 915621111 | Předznačení vodorovného plošného značení | m2 | 12.25 |  | 0 | CS ÚRS 2021 01 |  | základní |  | 0 | 1e-05 | 0.0001225 | 0 | 0 | 4 | K | 2 |  |  |  | ROZPOCET | 0 | 0 | 0 | 0 | 0 | 1 | 0 | 4 | 41736812
| PP |  | Předznačení pro vodorovné značení stříkané barvou nebo prováděné z nátěrových hmot plošné šipky, symboly, nápisy | [14 empty] | PP | 2
| VV |  | 12,25 |  | 12.25 | [12 empty] | VV | 2 | 2 | True | 1 | ROZPOCET
71 | K | 916131213 | Osazení silničního obrubníku betonového stojatého s boční opěrou do lože z betonu prostého | m | 762 |  | 0 | CS ÚRS 2021 01 |  | základní |  | 0 | 0.1554 | 118.4148 | 0 | 0 | 4 | K | 2 |  |  |  | ROZPOCET | 0 | 0 | 0 | 0 | 0 | 1 | 0 | 4 | 657120646
| PP |  | Osazení silničního obrubníku betonového se zřízením lože, s vyplněním a zatřením spár cementovou maltou stojatého s boční opěrou z betonu prostého, do lože z betonu prostého | [14 empty] | PP | 2
| VV |  | 159,2+28,0+9,8+13,5+419,5+47,3+68,9+2,9+10,0+2,9 |  | 762 | [12 empty] | VV | 2 | 2 | True | 1 | ROZPOCET
72 | M | 59217029 | obrubník betonový silniční nájezdový 1000x150x150mm | m | 189.72 |  | 0 | CS ÚRS 2021 01 |  | základní |  | 0 | 0.0483 | 9.1635 | 0 | 0 | 8 | M | 2 |  |  |  | ROZPOCET | 0 | 0 | 0 | 0 | 0 | 1 | 0 | 4 | -557310692
| PP |  | obrubník betonový silniční nájezdový 1000x150x150mm | [14 empty] | PP | 2
| VV |  | 3,2+27,9+46,9+5,0+4,9+68,9+2,5*3+9,8+5,9+2,5+3,5 |  | 186 | [12 empty] | VV | 2 | 2 | True | 1 | ROZPOCET
| VV |  | 186*1,02 'Přepočtené koeficientem množství |  | 189.72 | [12 empty] | VV | 2 | 2 | False | 1 | ROZPOCET
73 | M | 59217030 | obrubník betonový silniční přechodový 1000x150x150-250mm | m | 24.48 |  | 0 | CS ÚRS 2021 01 |  | základní |  | 0 | 0.06567 | 1.6076 | 0 | 0 | 32 | M | 2 |  |  |  | ROZPOCET | 0 | 0 | 0 | 0 | 0 | 1 | 0 | 16 | -1548435815
| PP |  | obrubník betonový silniční přechodový 1000x150x150-250mm | [14 empty] | PP | 2
| VV |  | 24 |  | 24 | [12 empty] | VV | 2 | 2 | True | 1 | ROZPOCET
| VV |  | 24*1,02 'Přepočtené koeficientem množství |  | 24.48 | [12 empty] | VV | 2 | 2 | False | 1 | ROZPOCET
74 | M | 59217031 | obrubník betonový silniční 1000x150x250mm | m | 549.27 |  | 0 | CS ÚRS 2021 01 |  | základní |  | 0 | 0.08 | 43.9416 | 0 | 0 | 32 | M | 2 |  |  |  | ROZPOCET | 0 | 0 | 0 | 0 | 0 | 1 | 0 | 16 | 1797257754
| PP |  | obrubník betonový silniční 1000x150x250mm | [14 empty] | PP | 2
| VV |  | 762-13,5-186-24 |  | 538.5 | [12 empty] | VV | 2 | 2 | True | 1 | ROZPOCET
| VV |  | 538,5*1,02 'Přepočtené koeficientem množství |  | 549.27 | [12 empty] | VV | 2 | 2 | False | 1 | ROZPOCET
75 | M | 59217033 | obrubník betonový silniční 1000x100x300mm | m | 13.77 |  | 0 | CS ÚRS 2021 01 |  | základní |  | 0 | 0.102 | 1.4045 | 0 | 0 | 8 | M | 2 |  |  |  | ROZPOCET | 0 | 0 | 0 | 0 | 0 | 1 | 0 | 4 | 1872324432
| PP |  | obrubník betonový silniční 1000x100x300mm | [14 empty] | PP | 2
| VV |  | 13,5 |  | 13.5 | [12 empty] | VV | 2 | 2 | True | 1 | ROZPOCET
| VV |  | 13,5*1,02 'Přepočtené koeficientem množství |  | 13.77 | [12 empty] | VV | 2 | 2 | False | 1 | ROZPOCET
76 | K | 916231213 | Osazení chodníkového obrubníku betonového stojatého s boční opěrou do lože z betonu prostého | m | 562.7 |  | 0 | CS ÚRS 2021 01 |  | základní |  | 0 | 0.1295 | 72.8697 | 0 | 0 | 4 | K | 2 |  |  |  | ROZPOCET | 0 | 0 | 0 | 0 | 0 | 1 | 0 | 4 | 1852157579
| PP |  | Osazení chodníkového obrubníku betonového se zřízením lože, s vyplněním a zatřením spár cementovou maltou stojatého s boční opěrou z betonu prostého, do lože z betonu prostého | [14 empty] | PP | 2
| VV |  | "okolní plochy"57,7+80,6+79,4+7,9+26,8+1,9*2+21,5+1,9*2+21,5+1,9*2+33,7 |  | 340.5 | [12 empty] | VV | 2 | 2 | True | 0 | ROZPOCET
| VV |  | "v ploše parkoviště"36,7+6,9+61,9+10,2+69,2+5,5+31,8 |  | 222.2 | [12 empty] | VV | 2 | 2 | True | 0 | ROZPOCET
| VV |  | Součet |  | 562.7 | [12 empty] | VV | 2 | 4 | True | 1 | ROZPOCET
77 | M | 59217016 | obrubník betonový chodníkový 1000x80x250mm | m | 573.954 |  | 0 | CS ÚRS 2021 01 |  | základní |  | 0 | 0.045 | 25.8279 | 0 | 0 | 8 | M | 2 |  |  |  | ROZPOCET | 0 | 0 | 0 | 0 | 0 | 1 | 0 | 4 | 1597820868
| PP |  | obrubník betonový chodníkový 1000x80x250mm | [14 empty] | PP | 2
| VV |  | 562,7 |  | 562.7 | [12 empty] | VV | 2 | 2 | True | 1 | ROZPOCET
| VV |  | 562,7*1,02 'Přepočtené koeficientem množství |  | 573.954 | [12 empty] | VV | 2 | 2 | False | 1 | ROZPOCET
78 | K | 916241113 | Osazení obrubníku kamenného ležatého s boční opěrou do lože z betonu prostého | m | 109 |  | 0 | CS ÚRS 2021 01 |  | základní |  | 0 | 0.16849 | 18.3654 | 0 | 0 | 4 | K | 2 |  |  |  | ROZPOCET | 0 | 0 | 0 | 0 | 0 | 1 | 0 | 4 | 119644274
| PP |  | Osazení obrubníku kamenného se zřízením lože, s vyplněním a zatřením spár cementovou maltou ležatého s boční opěrou z betonu prostého, do lože z betonu prostého | [14 empty] | PP | 2
| VV |  | "ret Na Valích"6,2+1,1+5,6+5,5*6+0,8*3 |  | 48.3 | [12 empty] | VV | 2 | 2 | True | 0 | ROZPOCET
| VV |  | "ret Osvoboditelů"5,5*4+8+9,3+10,2+11,2 |  | 60.7 | [12 empty] | VV | 2 | 2 | True | 0 | ROZPOCET
| VV |  | Součet |  | 109 | [12 empty] | VV | 2 | 4 | True | 1 | ROZPOCET
79 | M | 58380003 | obrubník kamenný žulový přímý 1000x300x200mm | m | 111.18 |  | 0 | CS ÚRS 2021 01 |  | základní |  | 0 | 0.15 | 16.677 | 0 | 0 | 8 | M | 2 |  |  |  | ROZPOCET | 0 | 0 | 0 | 0 | 0 | 1 | 0 | 4 | 1785610679
| PP |  | obrubník kamenný žulový přímý 1000x300x200mm | [14 empty] | PP | 2
| VV |  | 109 |  | 109 | [12 empty] | VV | 2 | 2 | True | 1 | ROZPOCET
| VV |  | 109*1,02 'Přepočtené koeficientem množství |  | 111.18 | [12 empty] | VV | 2 | 2 | False | 1 | ROZPOCET
80 | K | 919121122 | Těsnění spár zálivkou za studena pro komůrky š 15 mm hl 30 mm s těsnicím profilem | m | 345.9 |  | 0 | CS ÚRS 2021 01 |  | základní |  | 0 | 0.00018 | 0.062262 | 0 | 0 | 4 | K | 2 |  |  |  | ROZPOCET | 0 | 0 | 0 | 0 | 0 | 1 | 0 | 4 | 1069295653
| PP |  | Utěsnění dilatačních spár zálivkou za studena v cementobetonovém nebo živičném krytu včetně adhezního nátěru s těsnicím profilem pod zálivkou, pro komůrky šířky 15 mm, hloubky 30 mm | [14 empty] | PP | 2
| VV |  | "napojení stavby na okolní plochy + překop na Valích"345,9 |  | 345.9 | [12 empty] | VV | 2 | 2 | True | 1 | ROZPOCET
81 | K | 919731123 | Zarovnání styčné plochy podkladu nebo krytu živičného tl do 200 mm | m | 345.9 |  | 0 | CS ÚRS 2021 01 |  | základní |  | 0 | 0 | 0 | 0 | 0 | 4 | K | 2 |  |  |  | ROZPOCET | 0 | 0 | 0 | 0 | 0 | 1 | 0 | 4 | -2015871556
| PP |  | Zarovnání styčné plochy podkladu nebo krytu podél vybourané části komunikace nebo zpevněné plochy živičné tl. přes 100 do 200 mm | [14 empty] | PP | 2
| VV |  | "C4b-Na Valích - Osvoboditelů napojení na kryt "345,9 |  | 345.9 | [12 empty] | VV | 2 | 2 | True | 1 | ROZPOCET
82 | K | 919735113 | Řezání stávajícího živičného krytu hl do 150 mm | m | 345.9 |  | 0 | CS ÚRS 2021 01 |  | základní |  | 0 | 0 | 0 | 0 | 0 | 4 | K | 2 |  |  |  | ROZPOCET | 0 | 0 | 0 | 0 | 0 | 1 | 0 | 4 | 578710468
| PP |  | Řezání stávajícího živičného krytu nebo podkladu hloubky přes 100 do 150 mm | [14 empty] | PP | 2
| VV |  | "C4b-Na Valích - Osvoboditelů napojení na kryt "345,9 |  | 345.9 | [12 empty] | VV | 2 | 2 | True | 1 | ROZPOCET
83 | K | 9197311R1 | Naložení betonových květináčů 0,5x1x0,5, odvoz do 5km, složení (deponie, sběrn dvůr město LN) | ks | 43 |  | 0 |  |  | základní |  | 0 | 0 | 0 | 0 | 0 | 4 | K | 2 |  |  |  | ROZPOCET | 0 | 0 | 0 | 0 | 0 | 1 | 0 | 4 | 1547713768
| PP |  | Naložení betonových květináčů 0,5x1x0,5, odvoz do 5km, složení (deponie, sběrn dvůr město LN) | [14 empty] | PP | 2
| VV |  | 3+34+3+3 |  | 43 | [12 empty] | VV | 2 | 2 | True | 1 | ROZPOCET
84 | K | 9197311R2 | Naložení betonových odpadkových košů, odvoz do 5km, složení (deponie, sběrn dvůr město LN) | ks | 3 |  | 0 |  |  | základní |  | 0 | 0 | 0 | 0 | 0 | 4 | K | 2 |  |  |  | ROZPOCET | 0 | 0 | 0 | 0 | 0 | 1 | 0 | 4 | -1694330110
| PP |  | Naložení betonových květináčů 0,5x1x0,5, odvoz do 5km, složení (deponie, sběrn dvůr město LN) | [14 empty] | PP | 2
| VV |  | 1+1+1 |  | 3 | [12 empty] | VV | 2 | 2 | True | 1 | ROZPOCET
85 | K | 935113111 | Osazení odvodňovacího polymerbetonového žlabu s krycím roštem šířky do 200 mm | m | 94 |  | 0 | CS ÚRS 2018 01 |  | základní |  | 0 | 0.29221 | 27.4677 | 0 | 0 | 4 | K | 2 |  |  |  | ROZPOCET | 0 | 0 | 0 | 0 | 0 | 1 | 0 | 4 | -1408503005
| PP |  | Osazení odvodňovacího žlabu s krycím roštem polymerbetonového šířky do 200 mm | [14 empty] | PP | 2
| VV |  | 30+64 |  | 94 | [12 empty] | VV | 2 | 2 | True | 1 | ROZPOCET
86 | M | 592130124R01 | Žlab odvodňovací z polymerického betonu černý | ks | 91 |  | 0 |  |  | základní |  | 0 | 0.0749 | 6.8159 | 0 | 0 | 8 | M | 2 |  |  |  | ROZPOCET | 0 | 0 | 0 | 0 | 0 | 1 | 0 | 4 | 439638288
| PP |  | Žlab odvodňovací z polymerického betonu černý Z jednoho bloku polymerického betonu Délka 100cm, Konstrukční šířka 21cm, Konstrukční výška 38cm, Vtokový průřez otvorů 363 cm2/m Barva černá Pro třídu F900 Např.: ACO DRAIN Monoblock RD150 V | [14 empty] | PP | 2
| VV |  | 14+15 |  | 29 | [12 empty] | VV | 2 | 2 | True | 0 | ROZPOCET
| VV |  | 16+15+15+16 |  | 62 | [12 empty] | VV | 2 | 2 | True | 0 | ROZPOCET
| VV |  | Součet |  | 91 | [12 empty] | VV | 2 | 4 | True | 1 | ROZPOCET
87 | M | 592130127R02 | Žlab s revizním otvorem z polymerického betonu černý | ks | 5 |  | 0 |  |  | základní |  | 0 | 0.0517 | 0.2585 | 0 | 0 | 8 | M | 2 |  |  |  | ROZPOCET | 0 | 0 | 0 | 0 | 0 | 1 | 0 | 4 | -1466312217
| PP |  | Žlab s revizním otvorem z polymerického betonu černý Z jednoho bloku polymerického betonu s revizním otvorem Délka 66 cm, Konstrukční šířka 21 cm, Konstrukční výška 38 cm, Vtokový průřez otvorů 935 cm2/m Barva černá Pro třídu F900 Např.: ACO DRAIN Monoblock RD150 V | [14 empty] | PP | 2
88 | M | 592130133R03 | Vpust z polymerického betonu černá, horní díl | ks | 3 |  | 0 |  |  | základní |  | 0 | 0.0265 | 0.0795 | 0 | 0 | 8 | M | 2 |  |  |  | ROZPOCET | 0 | 0 | 0 | 0 | 0 | 1 | 0 | 4 | -142228021
| PP |  | Vpust z polymerického betonu černá, horní díl pro třídu F900 Např.: ACO DRAIN Monoblock RD150 V | [14 empty] | PP | 2
89 | M | 59210935 | Vpust z polymerického betonu, spodní díl přírodní, odtok DN150 | ks | 3 |  | 0 |  |  | základní |  | 0 | 0.0265 | 0.0795 | 0 | 0 | 8 | M | 2 |  |  |  | ROZPOCET | 0 | 0 | 0 | 0 | 0 | 1 | 0 | 4 | -633537016
| PP |  | Vpust z polymerického betonu, spodní díl přírodní, odtok DN150 Délka 50cm, Konstrukční šířka 23cm, Konstrukční výška 36,5cm, Vtokový průřez otvorů 935 cm2/m Barva přírodní Pro třídu F900 Např.: ACO DRAIN Monoblock RD150 V | [14 empty] | PP | 2
90 | M | 59213999 | Kalový koš pro vpust z polymerického betonu | ks | 3 |  | 0 |  |  | základní |  | 0 | 0.01 | 0.03 | 0 | 0 | 8 | M | 2 |  |  |  | ROZPOCET | 0 | 0 | 0 | 0 | 0 | 1 | 0 | 4 | 1046169351
| PP |  | Kalový koš pro vpust z polymerického betonu | [14 empty] | PP | 2
91 | M | 592130136R06 | Čelo pro žlab z polymerického betonu plné, černé | ks | 4 |  | 0 |  |  | základní |  | 0 | 0.0069 | 0.0276 | 0 | 0 | 8 | M | 2 |  |  |  | ROZPOCET | 0 | 0 | 0 | 0 | 0 | 1 | 0 | 4 | -758899579
| PP |  | Čelo pro žlab z polymerického betonu plné, černé | [14 empty] | PP | 2
| VV |  | 4 |  | 4 | [12 empty] | VV | 2 | 2 | True | 1 | ROZPOCET
92 | K | 938909311 | Čištění vozovek metením strojně podkladu nebo krytu betonového nebo živičného | m2 | 231.5 |  | 0 | CS ÚRS 2021 01 |  | základní |  | 0 | 0 | 0 | 0.02 | 4.63 | 4 | K | 2 |  |  |  | ROZPOCET | 0 | 0 | 0 | 0 | 0 | 1 | 0 | 4 | -1321871551
| PP |  | Čištění vozovek metením bláta, prachu nebo hlinitého nánosu s odklizením na hromady na vzdálenost do 20 m nebo naložením na dopravní prostředek strojně povrchu podkladu nebo krytu betonového nebo živičného | [14 empty] | PP | 2
| VV |  | "napojení stavby na okolní plochy + překop na Valích"231,5 |  | 231.5 | [12 empty] | VV | 2 | 2 | True | 1 | ROZPOCET
93 | K | 953961112 | Kotvy chemickým tmelem M 10 hl 90 mm do betonu, ŽB nebo kamene s vyvrtáním otvoru | kus | 20 |  | 0 | CS ÚRS 2021 01 |  | základní |  | 0 | 1e-05 | 0.0002 | 0 | 0 | 4 | K | 2 |  |  |  | ROZPOCET | 0 | 0 | 0 | 0 | 0 | 1 | 0 | 4 | -1457676288
| PP |  | Kotvy chemické s vyvrtáním otvoru do betonu, železobetonu nebo tvrdého kamene tmel, velikost M 10, hloubka 90 mm | [14 empty] | PP | 2
| VV |  | "základy pod lavičkami koši"6*2+4*2 |  | 20 | [12 empty] | VV | 2 | 2 | True | 1 | ROZPOCET
94 | K | 961044111 | Bourání základů z betonu prostého | m3 | 4.896 |  | 0 | CS ÚRS 2021 01 |  | základní |  | 0 | 0 | 0 | 2 | 9.792 | 4 | K | 2 |  |  |  | ROZPOCET | 0 | 0 | 0 | 0 | 0 | 1 | 0 | 4 | -2107418164
| PP |  | Bourání základů z betonu prostého | [14 empty] | PP | 2
| VV |  | "C4a-Osvoboditelů patky po zábradlí á 1m"(12,4+96,4)/1*0,3*0,3*0,5 |  | 4.896 | [12 empty] | VV | 2 | 2 | True | 1 | ROZPOCET
95 | K | 961055111 | Bourání základů ze ŽB | m3 | 2.4 |  | 0 | CS ÚRS 2021 01 |  | základní |  | 0 | 0 | 0 | 2.4 | 5.76 | 4 | K | 2 |  |  |  | ROZPOCET | 0 | 0 | 0 | 0 | 0 | 1 | 0 | 4 | -1217093732
| PP |  | Bourání základů z betonu železového | [14 empty] | PP | 2
| VV |  | "C4a-bourání základů automat parkování"0,75*0,75*0,8*4+0,75*1*0,8*1 |  | 2.4 | [12 empty] | VV | 2 | 2 | True | 1 | ROZPOCET
96 | K | 977151113 | Jádrové vrty diamantovými korunkami do D 50 mm do stavebních materiálů | m | 20 |  | 0 | CS ÚRS 2021 01 |  | základní |  | 0 | 0.00048 | 0.0096 | 0.008 | 0.16 | 4 | K | 2 |  |  |  | ROZPOCET | 0 | 0 | 0 | 0 | 0 | 1 | 0 | 4 | 1699611062
| PP |  | Jádrové vrty diamantovými korunkami do stavebních materiálů (železobetonu, betonu, cihel, obkladů, dlažeb, kamene) průměru přes 40 do 50 mm | [14 empty] | PP | 2
| VV |  | "základy pod lavičkami koši"6*2+4*2 |  | 20 | [12 empty] | VV | 2 | 2 | True | 1 | ROZPOCET
97 | K | 979071011 | Očištění dlažebních kostek velkých s původním spárováním kamenivem těženým při překopech ing sítí | m2 | 10.4 |  | 0 | CS ÚRS 2021 01 |  | základní |  | 0 | 0 | 0 | 0 | 0 | 4 | K | 2 |  |  |  | ROZPOCET | 0 | 0 | 0 | 0 | 0 | 1 | 0 | 4 | -948220101
| PP |  | Očištění vybouraných dlažebních kostek při překopech inženýrských sítí od spojovacího materiálu, s přemístěním hmot na skládku na vzdálenost do 3 m nebo s naložením na dopravní prostředek velkých, s původním vyplněním spár kamenivem těženým | [14 empty] | PP | 2
| D | 997 | Přesun sutě |  |  |  | 0 |  |  |  |  | 0 |  | 0 |  | 0 | 1 | D | 1 |  |  |  | ROZPOCET | [6 empty] | 0
98 | K | 997002511 | Vodorovné přemístění suti a vybouraných hmot bez naložení ale se složením a urovnáním do 1 km | t | 2129.816 |  | 0 | CS ÚRS 2021 01 |  | základní |  | 0 | 0 | 0 | 0 | 0 | 4 | K | 2 |  |  |  | ROZPOCET | 0 | 0 | 0 | 0 | 0 | 1 | 0 | 4 | -1282000352
| PP |  | Vodorovné přemístění suti a vybouraných hmot bez naložení, se složením a hrubým urovnáním na vzdálenost do 1 km | [14 empty] | PP | 2
99 | K | 997002519 | Příplatek ZKD 1 km přemístění suti a vybouraných hmot | t | 40466.504 |  | 0 | CS ÚRS 2021 01 |  | základní |  | 0 | 0 | 0 | 0 | 0 | 4 | K | 2 |  |  |  | ROZPOCET | 0 | 0 | 0 | 0 | 0 | 1 | 0 | 4 | -601269918
| PP |  | Vodorovné přemístění suti a vybouraných hmot bez naložení, se složením a hrubým urovnáním Příplatek k ceně za každý další i započatý 1 km přes 1 km | [14 empty] | PP | 2
| VV |  | 2129,816*19 'Přepočtené koeficientem množství |  | 40466.504 | [12 empty] | VV | 2 | 2 | False | 1 | ROZPOCET
100 | K | 997002611 | Nakládání suti a vybouraných hmot | t | 2129.816 |  | 0 | CS ÚRS 2021 01 |  | základní |  | 0 | 0 | 0 | 0 | 0 | 4 | K | 2 |  |  |  | ROZPOCET | 0 | 0 | 0 | 0 | 0 | 1 | 0 | 4 | 43488254
| PP |  | Nakládání suti a vybouraných hmot na dopravní prostředek pro vodorovné přemístění | [14 empty] | PP | 2
101 | K | 997013861 | Poplatek za uložení stavebního odpadu na recyklační skládce (skládkovné) z prostého betonu kód odpadu 17 01 01 | t | 117.1 |  | 0 | CS ÚRS 2021 01 |  | základní |  | 0 | 0 | 0 | 0 | 0 | 4 | K | 2 |  |  |  | ROZPOCET | 0 | 0 | 0 | 0 | 0 | 1 | 0 | 4 | 13222839
| PP |  | Poplatek za uložení stavebního odpadu na recyklační skládce (skládkovné) z prostého betonu zatříděného do Katalogu odpadů pod kódem 17 01 01 | [14 empty] | PP | 2
| VV |  | 110,6+6,5 |  | 117.1 | [12 empty] | VV | 2 | 2 | True | 1 | ROZPOCET
102 | K | 997013873 | Poplatek za uložení stavebního odpadu na recyklační skládce (skládkovné) zeminy a kamení zatříděného do Katalogu odpadů pod kódem 17 05 04 | t | 305.3 |  | 0 | CS ÚRS 2021 01 |  | základní |  | 0 | 0 | 0 | 0 | 0 | 4 | K | 2 |  |  |  | ROZPOCET | 0 | 0 | 0 | 0 | 0 | 1 | 0 | 4 | 1702165249
| PP |  | Poplatek za uložení stavebního odpadu na recyklační skládce (skládkovné) zeminy a kamení zatříděného do Katalogu odpadů pod kódem 17 05 04 | [14 empty] | PP | 2
| VV |  | 2129,7-117,1-1707,3 |  | 305.3 | [12 empty] | VV | 2 | 2 | True | 1 | ROZPOCET
103 | K | 997013875 | Poplatek za uložení stavebního odpadu na recyklační skládce (skládkovné) asfaltového bez obsahu dehtu zatříděného do Katalogu odpadů pod kódem 17 03 02 | t | 1707.3 |  | 0 | CS ÚRS 2021 01 |  | základní |  | 0 | 0 | 0 | 0 | 0 | 4 | K | 2 |  |  |  | ROZPOCET | 0 | 0 | 0 | 0 | 0 | 1 | 0 | 4 | 501421916
| PP |  | Poplatek za uložení stavebního odpadu na recyklační skládce (skládkovné) asfaltového bez obsahu dehtu zatříděného do Katalogu odpadů pod kódem 17 03 02 | [14 empty] | PP | 2
| VV |  | 27,1+972,4+141,6+566,2 |  | 1707.3 | [12 empty] | VV | 2 | 2 | True | 1 | ROZPOCET
| D | 998 | Přesun hmot |  |  |  | 0 |  |  |  |  | 0 |  | 0 |  | 0 | 1 | D | 1 |  |  |  | ROZPOCET | [6 empty] | 0
104 | K | 998225111 | Přesun hmot pro pozemní komunikace s krytem z kamene, monolitickým betonovým nebo živičným | t | 1388.347 |  | 0 | CS ÚRS 2021 01 |  | základní |  | 0 | 0 | 0 | 0 | 0 | 4 | K | 2 |  |  |  | ROZPOCET | 0 | 0 | 0 | 0 | 0 | 1 | 0 | 4 | 60665033
| PP |  | Přesun hmot pro komunikace s krytem z kameniva, monolitickým betonovým nebo živičným dopravní vzdálenost do 200 m jakékoliv délky objektu | [14 empty] | PP | 2
105 | K | 998231311 | Přesun hmot pro sadovnické a krajinářské úpravy vodorovně do 5000 m | t | 36.24 |  | 0 | CS ÚRS 2021 01 |  | základní |  | 0 | 0 | 0 | 0 | 0 | 4 | K | 2 |  |  |  | ROZPOCET | 0 | 0 | 0 | 0 | 0 | 1 | 0 | 4 | -1696256205
| PP |  | Přesun hmot pro sadovnické a krajinářské úpravy - strojně dopravní vzdálenost do 5000 m | [14 empty] | PP | 2
| D | PSV | Práce a dodávky PSV |  |  |  | 0 |  |  |  |  | 0 |  | 1.5977 |  | 1.7408 | 2 | D | 0 |  |  |  | ROZPOCET | [6 empty] | 0
| D | 767 | Konstrukce zámečnické |  |  |  | 0 |  |  |  |  | 0 |  | 1.5977 |  | 1.7408 | 2 | D | 1 |  |  |  | ROZPOCET | [6 empty] | 0
106 | K | 7679951R1 | Montáž ocelových obrub z pásoviny 8/200mm na ocelové roxory | m | 98.7 |  | 0 |  |  | základní |  | 0 | 0 | 0 | 0 | 0 | 16 | K | 2 |  |  |  | ROZPOCET | 0 | 0 | 0 | 0 | 0 | 1 | 0 | 16 | -1075408112
| PP |  | Montáž ocelových obrub z pásoviny 8/200mm na ocelové roxory | [14 empty] | PP | 2
| P |  | Poznámka k položce: montáž ocelového obrubníku ocelová pásovina 8/200mm (široká ocel válcovaná za tepla) montáž dílců délky 1-2 metry hmotnost 12,56kg/m | [14 empty] | P | 2
| VV |  | "cesty"11,7+12,2+9,4+8,8+8,8+5,4+5,0+7,4+7,0 |  | 75.7 | [12 empty] | VV | 2 | 2 | True | 0 | ROZPOCET
| VV |  | "lavičky"7,0+7,0+4,5+4,5 |  | 23 | [12 empty] | VV | 2 | 2 | True | 0 | ROZPOCET
| VV |  | Součet |  | 98.7 | [12 empty] | VV | 2 | 4 | True | 1 | ROZPOCET
107 | K | 767161813 | Demontáž zábradlí rovného nerozebíratelného hmotnosti 1 m zábradlí do 20 kg do suti | m | 108.8 |  | 0 | CS ÚRS 2021 01 |  | základní |  | 0 | 0 | 0 | 0.016 | 1.7408 | 16 | K | 2 |  |  |  | ROZPOCET | 0 | 0 | 0 | 0 | 0 | 1 | 0 | 16 | -45648289
| PP |  | Demontáž zábradlí do suti rovného nerozebíratelný spoj hmotnosti 1 m zábradlí do 20 kg | [14 empty] | PP | 2
| VV |  | "C4a-Osvoboditelů"12,4+96,4 |  | 108.8 | [12 empty] | VV | 2 | 2 | True | 1 | ROZPOCET
108 | K | 7679951R2 | Nosné nebo spojovací svary při montáži dílců ocelových | m | 4.935 |  | 0 |  |  | základní |  | 0 | 0 | 0 | 0 | 0 | 16 | K | 2 |  |  |  | ROZPOCET | 0 | 0 | 0 | 0 | 0 | 1 | 0 | 16 | 531245891
| PP |  | Nosné nebo spojovací svary při montáži dílců ocelových | [14 empty] | PP | 2
| VV |  | svary mezi obrubami (průměrně z 2-metrových dílců)/svary po 2 metrech 2 bod svary dl.2x1cm | [14 empty] | VV | 2 | 1 | True | 0 | ROZPOCET
| VV |  | 98,7/2*0,01*2 |  | 0.987 | [12 empty] | VV | 2 | 2 | True | 0 | ROZPOCET
| VV |  | svary ocelových trubiček k pásovině/trubička po metru 4 bod svary dl 4x1cm | [14 empty] | VV | 2 | 1 | True | 0 | ROZPOCET
| VV |  | 98,7/1*0,01*4 |  | 3.948 | [12 empty] | VV | 2 | 2 | True | 0 | ROZPOCET
| VV |  | Součet |  | 4.935 | [12 empty] | VV | 2 | 4 | True | 1 | ROZPOCET
109 | K | 998767101 | Přesun hmot tonážní pro zámečnické konstrukce v objektech v do 6 m | t | 1.598 |  | 0 | CS ÚRS 2018 01 |  | základní |  | 0 | 0 | 0 | 0 | 0 | 16 | K | 2 |  |  |  | ROZPOCET | 0 | 0 | 0 | 0 | 0 | 1 | 0 | 16 | -1773899386
| PP |  | Přesun hmot pro zámečnické konstrukce stanovený z hmotnosti přesunovaného materiálu vodorovná dopravní vzdálenost do 50 m v objektech výšky do 6 m | [14 empty] | PP | 2
110 | M | 14011010 | trubka ocelová bezešvá hladká jakost 11 353 22x2,6mm | m | 20.727 |  | 0 | CS ÚRS 2018 01 |  | základní |  | 0 | 0.00124 | 0.025701 | 0 | 0 | 32 | M | 2 |  |  |  | ROZPOCET | 0 | 0 | 0 | 0 | 0 | 1 | 0 | 16 | -1995738543
| PP |  | trubka ocelová bezešvá hladká jakost 11 353 22x2,6mm | [14 empty] | PP | 2
| VV |  | 98,7/1*0,2*1,05 |  | 20.727 | [12 empty] | VV | 2 | 2 | True | 1 | ROZPOCET
111 | M | 13021033 | tyč ocelová žebírková DIN 488 výztuž do betonu D 12mm | t | 0.092 |  | 0 | CS ÚRS 2018 01 |  | základní |  | 0 | 1 | 0.092 | 0 | 0 | 32 | M | 2 |  |  |  | ROZPOCET | 0 | 0 | 0 | 0 | 0 | 1 | 0 | 16 | -1218446448
| PP |  | tyč ocelová žebírková DIN 488 výztuž do betonu D 12mm | [14 empty] | PP | 2
| VV |  | ocelový roxor 12mm, délky 1metr - kotva obrubníku | [14 empty] | VV | 2 | 1 | True | 0 | ROZPOCET
| VV |  | 98,7/1*1*1,05*0,888/1000 |  | 0.092 | [12 empty] | VV | 2 | 2 | True | 1 | ROZPOCET
112 | M | 1301035X | ocel pásová válcovaná za tepla rozměr 200x8mm-12,56kg/m | t | 1.24 |  | 0 |  |  | základní |  | 0 | 1 | 1.24 | 0 | 0 | 32 | M | 2 |  |  |  | ROZPOCET | 0 | 0 | 0 | 0 | 0 | 1 | 0 | 16 | -1106265950
| PP |  | ocel pásová válcovaná za tepla rozměr 200x8mm-12,56kg/m | [14 empty] | PP | 2
| VV |  | 98,7*12,56/1000 |  | 1.24 | [12 empty] | VV | 2 | 2 | True | 1 | ROZPOCET
113 | M | 7491015R1 | Dodávka a montáž odpadkového koše se stříškou 50 l, čtvercový půdorys - specifikace dle PD | kus | 2 |  | 0 |  |  | základní |  | 0 | 0.03 | 0.06 | 0 | 0 | 32 | M | 2 |  |  |  | ROZPOCET | 0 | 0 | 0 | 0 | 0 | 1 | 0 | 16 | 1499742156
114 | M | 7491015R2 | Dodávka a montáž lavičky ocelové, s područkou dl. 180 cm, dřevěný sedák, opěradlo ocelové kulatiny - specifikace dle PD | kus | 6 |  | 0 |  |  | základní |  | 0 | 0.03 | 0.18 | 0 | 0 | 32 | M | 2 |  |  |  | ROZPOCET | 0 | 0 | 0 | 0 | 0 | 1 | 0 | 16 | -485435153
| D | VRN | Vedlejší rozpočtové náklady |  |  |  | 0 |  |  |  |  | 0 |  | 0 |  | 0 | 5 | D | 0 |  |  |  | ROZPOCET | [6 empty] | 0
| D | VRN4 | Inženýrská činnost |  |  |  | 0 |  |  |  |  | 0 |  | 0 |  | 0 | 5 | D | 1 |  |  |  | ROZPOCET | [6 empty] | 0
115 | K | 043154000 | Zkoušky hutnicí | ks | 8 |  | 0 | CS ÚRS 2019 01 |  | základní |  | 0 | 0 | 0 | 0 | 0 | 1024 | K | 2 |  |  |  | ROZPOCET | 0 | 0 | 0 | 0 | 0 | 1 | 0 | 1024 | 872991368
| PP |  | Zkoušky hutnicí | [14 empty] | PP | 2

## SO301 - Odvodnění pozemní...
{ddd33c9f-be22-46db-aecc-03107d563fc4}
2
| KRYCÍ LIST SOUPISU PRACÍ | [7 empty] | v --- níže se nacházejí doplnkové a pomocné údaje k sestavám --- v | [8 empty] | False
Stavba:
Úprava prostranství Komenského náměstí (Osvoboditelů), k.ú. Louny
Objekt:
SO301 - Odvodnění pozemní komunikace, pítko
| KSO: |  |  |  |  | CC-CZ:
| Místo: |  | k.ú. Louny |  |  | Datum: | 22. 3. 2021
| Zadavatel: |  |  |  |  | IČ:
DIČ:
| Uchazeč: |  |  |  |  | IČ: | Vyplň údaj
|  | Vyplň údaj |  |  |  | DIČ: | Vyplň údaj
| Projektant: |  |  |  |  | IČ:
|  | Ing. Ota Vettermann |  |  |  | DIČ:
| Zpracovatel: |  |  |  |  | IČ: | 28738217
|  | MESSOR s.r.o. |  |  |  | DIČ: | CZ28738217
Poznámka:
| Cena bez DPH | [5 empty] | 0
|  |  | Základ daně |  |  | Sazba daně | Výše daně
| DPH | základní | 0 |  |  | 21% | 0
|  | snížená | 0 |  |  | 12% | 0
|  | zákl. přenesená | 0 |  |  | 21% | 0
|  | sníž. přenesená | 0 |  |  | 12% | 0
|  | nulová | 0 |  |  | 0% | 0
| Cena s DPH |  |  | v | CZK |  | 0
| Projektant |  |  | Zpracovatel
| Datum a podpis: |  | Razítko | Datum a podpis: |  |  | Razítko
| Objednavatel |  |  | Uchazeč
| Datum a podpis: |  | Razítko | Datum a podpis: |  |  | Razítko
REKAPITULACE ČLENĚNÍ SOUPISU PRACÍ
Stavba:
Úprava prostranství Komenského náměstí (Osvoboditelů), k.ú. Louny
Objekt:
SO301 - Odvodnění pozemní komunikace, pítko
Místo: |  |  | k.ú. Louny |  |  | Datum: | 22. 3. 2021
Zadavatel: | [5 empty] | Projektant: | Ing. Ota Vettermann
Uchazeč: |  |  | Vyplň údaj |  |  | Zpracovatel: | MESSOR s.r.o.
Kód dílu - Popis | [6 empty] | Cena celkem [CZK]
Náklady ze soupisu prací | [6 empty] | 0 | [11 empty] | -1
| HSV - Práce a dodávky HSV | [5 empty] | 0
| 1 - Zemní práce | [5 empty] | 0
| 2 - Zakládání | [5 empty] | 0
| 3 - Svislé a kompletní konstrukce | [5 empty] | 0
| 4 - Vodorovné konstrukce | [5 empty] | 0
| 5 - Komunikace pozemní | [5 empty] | 0
| 6 - Úpravy povrchů, podlahy a osazování výplní | [5 empty] | 0
| 8 - Trubní vedení | [5 empty] | 0
| 9 - Ostatní konstrukce a práce, bourání | [5 empty] | 0
| 998 - Přesun hmot | [5 empty] | 0
| PSV - Práce a dodávky PSV | [5 empty] | 0
| 712 - Povlakové krytiny | [5 empty] | 0
| M - Práce a dodávky M | [5 empty] | 0
| 23-M - Montáže potrubí | [5 empty] | 0
SOUPIS PRACÍ
Stavba:
Úprava prostranství Komenského náměstí (Osvoboditelů), k.ú. Louny
Objekt:
SO301 - Odvodnění pozemní komunikace, pítko
Místo: |  |  | k.ú. Louny |  |  | Datum: | 22. 3. 2021
Zadavatel: | [5 empty] | Projektant: | Ing. Ota Vettermann
Uchazeč: |  |  | Vyplň údaj |  |  | Zpracovatel: | MESSOR s.r.o.
PČ | Typ | Kód | Popis | MJ | Množství | J.cena [CZK] | Cena celkem [CZK] | Cenová soustava |  | DPH | J. Nh [h] | Nh celkem [h] | J. hmotnost [t] | Hmotnost celkem [t] | J. suť [t] | Suť Celkem [t]
Náklady soupisu celkem | [6 empty] | 0 |  |  |  |  | 0 |  | 350.2271 |  | 0 |  | D | -1 | [10 empty] | 0
| D | HSV | Práce a dodávky HSV |  |  |  | 0 |  |  |  |  | 0 |  | 350.0436 |  | 0 | 1 | D | 0 |  |  |  | ROZPOCET | [6 empty] | 0
| D | 1 | Zemní práce |  |  |  | 0 |  |  |  |  | 0 |  | 194.6043 |  | 0 | 1 | D | 1 |  |  |  | ROZPOCET | [6 empty] | 0
1 | K | 11310316R4 | Montáž pítka na betonový základ včetně spoj prostředků, vyvrtání otvorů | ks | 1 |  | 0 |  |  | základní |  | 0 | 0 | 0 | 0 | 0 | 4 | K | 2 |  |  |  | ROZPOCET | 0 | 0 | 0 | 0 | 0 | 1 | 0 | 4 | 557293165
| PP |  | Demontáž odpakového koše, naložení a odvoz na depo města do 5 km | [14 empty] | PP | 2
2 | M | SNL.SLUN4R1 | Nerezové pítko stojící spec. dle PD, výška 1m, prům 219mm | kus | 1 |  | 0 |  |  | základní |  | 0 | 0.0142 | 0.0142 | 0 | 0 | 8 | M | 2 |  |  |  | ROZPOCET | 0 | 0 | 0 | 0 | 0 | 1 | 0 | 4 | 611840290
| PP |  | Nerezové pítko stojící spec. dle PD, výška 1m, prům 219mm | [14 empty] | PP | 2
3 | K | 115101201 | Čerpání vody na dopravní výšku do 10 m průměrný přítok do 500 l/min | hod | 112 |  | 0 | CS ÚRS 2019 01 |  | základní |  | 0 | 0 | 0 | 0 | 0 | 4 | K | 2 |  |  |  | ROZPOCET | 0 | 0 | 0 | 0 | 0 | 1 | 0 | 4 | -865860495
| PP |  | Čerpání vody na dopravní výšku do 10 m s uvažovaným průměrným přítokem do 500 l/min | [14 empty] | PP | 2
| VV |  | 14*8 |  | 112 | [12 empty] | VV | 2 | 2 | True | 1 | ROZPOCET
4 | K | 115101302 | Pohotovost čerpací soupravy pro dopravní výšku do 10 m přítok do 1000 l/min | den | 14 |  | 0 | CS ÚRS 2019 01 |  | základní |  | 0 | 0 | 0 | 0 | 0 | 4 | K | 2 |  |  |  | ROZPOCET | 0 | 0 | 0 | 0 | 0 | 1 | 0 | 4 | 667844602
| PP |  | Pohotovost záložní čerpací soupravy pro dopravní výšku do 10 m s uvažovaným průměrným přítokem přes 500 do 1 000 l/min | [14 empty] | PP | 2
5 | K | 119001401 | Dočasné zajištění potrubí ocelového nebo litinového DN do 200 mm | m | 2.4 |  | 0 | CS ÚRS 2019 01 |  | základní |  | 0 | 0.00868 | 0.020832 | 0 | 0 | 4 | K | 2 |  |  |  | ROZPOCET | 0 | 0 | 0 | 0 | 0 | 1 | 0 | 4 | -483116551
| PP |  | Dočasné zajištění podzemního potrubí nebo vedení ve výkopišti ve stavu i poloze , ve kterých byla na začátku zemních prací a to s podepřením, vzepřením nebo vyvěšením, příp. s ochranným bedněním, se zřízením a odstraněním zajišťovací konstrukce, s opotřebením hmot potrubí ocelového nebo litinového, jmenovité světlosti DN do 200 mm | [14 empty] | PP | 2
| VV |  | 1,2*2 |  | 2.4 | [12 empty] | VV | 2 | 2 | True | 1 | ROZPOCET
6 | K | 119001405 | Dočasné zajištění potrubí z PE DN do 200 mm | m | 1.2 |  | 0 | CS ÚRS 2019 01 |  | základní |  | 0 | 0.0369 | 0.04428 | 0 | 0 | 4 | K | 2 |  |  |  | ROZPOCET | 0 | 0 | 0 | 0 | 0 | 1 | 0 | 4 | 160288776
| PP |  | Dočasné zajištění podzemního potrubí nebo vedení ve výkopišti ve stavu i poloze , ve kterých byla na začátku zemních prací a to s podepřením, vzepřením nebo vyvěšením, příp. s ochranným bedněním, se zřízením a odstraněním zajišťovací konstrukce, s opotřebením hmot potrubí plastového, jmenovité světlosti DN do 200 mm | [14 empty] | PP | 2
| VV |  | 1*1,2 |  | 1.2 | [12 empty] | VV | 2 | 2 | True | 1 | ROZPOCET
7 | K | 120001101 | Příplatek za ztížení odkopávky nebo prokkopávky v blízkosti inženýrských sítí | m3 | 14.4 |  | 0 | CS ÚRS 2019 01 |  | základní |  | 0 | 0 | 0 | 0 | 0 | 4 | K | 2 |  |  |  | ROZPOCET | 0 | 0 | 0 | 0 | 0 | 1 | 0 | 4 | -1168616140
| PP |  | Příplatek k cenám vykopávek za ztížení vykopávky v blízkosti inženýrských sítí nebo výbušnin v horninách jakékoliv třídy | [14 empty] | PP | 2
| VV |  | 1,2*2*2*3 |  | 14.4 | [12 empty] | VV | 2 | 2 | True | 1 | ROZPOCET
8 | K | 131251104 | Hloubení jam nezapažených v hornině třídy těžitelnosti I, skupiny 3 objem do 500 m3 strojně | m3 | 164.179 |  | 0 | CS ÚRS 2021 01 |  | základní |  | 0 | 0 | 0 | 0 | 0 | 4 | K | 2 |  |  |  | ROZPOCET | 0 | 0 | 0 | 0 | 0 | 1 | 0 | 4 | -225725399
| PP |  | Hloubení nezapažených jam a zářezů strojně s urovnáním dna do předepsaného profilu a spádu v hornině třídy těžitelnosti I skupiny 3 přes 100 do 500 m3 | [14 empty] | PP | 2
| VV |  | "KŠ"3,1*2*0,8+2,7*2*0,8+3,1*2*0,8+1,8*2*0,8 |  | 17.12 | [12 empty] | VV | 2 | 2 | True | 0 | ROZPOCET
| VV |  | "RET"6,1*3,7*2,8 |  | 63.196 | [12 empty] | VV | 2 | 2 | True | 0 | ROZPOCET
| VV |  | "RET svah"(6,1+3,7)*2*2,8*1,4/2 |  | 38.416 | [12 empty] | VV | 2 | 2 | True | 0 | ROZPOCET
| VV |  | "OLK"2,4*1,62*3,6 |  | 13.997 | [12 empty] | VV | 2 | 2 | True | 0 | ROZPOCET
| VV |  | "OLK svah"(2,4+1,62)*2*3,6*1,8/2 |  | 26.05 | [12 empty] | VV | 2 | 2 | True | 0 | ROZPOCET
| VV |  | "VDM šachta"1,5*2*1,8 |  | 5.4 | [12 empty] | VV | 2 | 2 | True | 0 | ROZPOCET
| VV |  | Součet |  | 164.179 | [12 empty] | VV | 2 | 4 | True | 1 | ROZPOCET
9 | K | 132251102 | Hloubení rýh nezapažených š do 800 mm v hornině třídy těžitelnosti I, skupiny 3 objem do 50 m3 strojně | m3 | 64.08 |  | 0 | CS ÚRS 2021 01 |  | základní |  | 0 | 0 | 0 | 0 | 0 | 4 | K | 2 |  |  |  | ROZPOCET | 0 | 0 | 0 | 0 | 0 | 1 | 0 | 4 | 884282860
| PP |  | Hloubení nezapažených rýh šířky do 800 mm strojně s urovnáním dna do předepsaného profilu a spádu v hornině třídy těžitelnosti I skupiny 3 přes 20 do 50 m3 | [14 empty] | PP | 2
| VV |  | "přípojka k UV Na Valích"21,1*0,8*1,5 |  | 25.32 | [12 empty] | VV | 2 | 2 | True | 0 | ROZPOCET
| VV |  | "přípojky k kUV"(4,4+4,7)*0,8*1,5 |  | 10.92 | [12 empty] | VV | 2 | 2 | True | 0 | ROZPOCET
| VV |  | "drenáže"0,3*0,4*(33+35+29+105) |  | 24.24 | [12 empty] | VV | 2 | 2 | True | 0 | ROZPOCET
| VV |  | "přípojka pítko"(2+1)*0,8*1,5 |  | 3.6 | [12 empty] | VV | 2 | 2 | True | 0 | ROZPOCET
| VV |  | Součet |  | 64.08 | [12 empty] | VV | 2 | 4 | True | 1 | ROZPOCET
10 | K | 132254204 | Hloubení zapažených rýh š do 2000 mm v hornině třídy těžitelnosti I, skupiny 3 objem do 500 m3 | m3 | 185.254 |  | 0 | CS ÚRS 2021 01 |  | základní |  | 0 | 0 | 0 | 0 | 0 | 4 | K | 2 |  |  |  | ROZPOCET | 0 | 0 | 0 | 0 | 0 | 1 | 0 | 4 | -360625706
| PP |  | Hloubení zapažených rýh šířky přes 800 do 2 000 mm strojně s urovnáním dna do předepsaného profilu a spádu v hornině třídy těžitelnosti I skupiny 3 přes 100 do 500 m3 | [14 empty] | PP | 2
| VV |  | "RŠ1-RŠ3"69,5*1*(1,6+1,8)/2 |  | 118.15 | [12 empty] | VV | 2 | 2 | True | 0 | ROZPOCET
| VV |  | "RŠNAP-RŠ3"23,3*1,2*(1,8+3,0)/2 |  | 67.104 | [12 empty] | VV | 2 | 2 | True | 0 | ROZPOCET
| VV |  | Součet |  | 185.254 | [12 empty] | VV | 2 | 4 | True | 1 | ROZPOCET
11 | K | 151101102 | Zřízení příložného pažení a rozepření stěn rýh hl do 4 m | m2 | 137.76 |  | 0 | CS ÚRS 2021 01 |  | základní |  | 0 | 0.00085 | 0.1171 | 0 | 0 | 4 | K | 2 |  |  |  | ROZPOCET | 0 | 0 | 0 | 0 | 0 | 1 | 0 | 4 | 1898912830
| PP |  | Zřízení pažení a rozepření stěn rýh pro podzemní vedení příložné pro jakoukoliv mezerovitost, hloubky do 4 m | [14 empty] | PP | 2
| VV |  | "RET"(6+2+3,6+2)*2*2,8 |  | 76.16 | [12 empty] | VV | 2 | 2 | True | 0 | ROZPOCET
| VV |  | "OLK"(2,4+2+2,4+2)*2*3,5 |  | 61.6 | [12 empty] | VV | 2 | 2 | True | 0 | ROZPOCET
| VV |  | Součet |  | 137.76 | [12 empty] | VV | 2 | 4 | True | 1 | ROZPOCET
12 | K | 151101112 | Odstranění příložného pažení a rozepření stěn rýh hl do 4 m | m2 | 137.76 |  | 0 | CS ÚRS 2021 01 |  | základní |  | 0 | 0 | 0 | 0 | 0 | 4 | K | 2 |  |  |  | ROZPOCET | 0 | 0 | 0 | 0 | 0 | 1 | 0 | 4 | 367843880
| PP |  | Odstranění pažení a rozepření stěn rýh pro podzemní vedení s uložením materiálu na vzdálenost do 3 m od kraje výkopu příložné, hloubky přes 2 do 4 m | [14 empty] | PP | 2
| VV |  | "RET"(6+2+3,6+2)*2*2,8 |  | 76.16 | [12 empty] | VV | 2 | 2 | True | 0 | ROZPOCET
| VV |  | "OLK"(2,4+2+2,4+2)*2*3,5 |  | 61.6 | [12 empty] | VV | 2 | 2 | True | 0 | ROZPOCET
| VV |  | Součet |  | 137.76 | [12 empty] | VV | 2 | 4 | True | 1 | ROZPOCET
13 | K | 151811131 | Osazení pažicího boxu hl výkopu do 4 m š do 1,2 m | m2 | 348.14 |  | 0 | CS ÚRS 2021 01 |  | základní |  | 0 | 0.00058 | 0.20192 | 0 | 0 | 4 | K | 2 |  |  |  | ROZPOCET | 0 | 0 | 0 | 0 | 0 | 1 | 0 | 4 | 992795592
| PP |  | Zřízení pažicích boxů pro pažení a rozepření stěn rýh podzemního vedení hloubka výkopu do 4 m, šířka do 1,2 m | [14 empty] | PP | 2
| VV |  | 69,5*(1,6+1,8)/2*2+23,3*(1,8+3)/2*2 |  | 348.14 | [12 empty] | VV | 2 | 2 | True | 1 | ROZPOCET
14 | K | 151811231 | Odstranění pažicího boxu hl výkopu do 4 m š do 1,2 m | m2 | 348.14 |  | 0 | CS ÚRS 2021 01 |  | základní |  | 0 | 0 | 0 | 0 | 0 | 4 | K | 2 |  |  |  | ROZPOCET | 0 | 0 | 0 | 0 | 0 | 1 | 0 | 4 | 804517792
| PP |  | Odstranění pažicích boxů pro pažení a rozepření stěn rýh podzemního vedení hloubka výkopu do 4 m, šířka do 1,2 m | [14 empty] | PP | 2
| VV |  | 69,5*(1,6+1,8)/2*2+23,3*(1,8+3)/2*2 |  | 348.14 | [12 empty] | VV | 2 | 2 | True | 1 | ROZPOCET
15 | K | 161101101 | Svislé přemístění výkopku z horniny tř. 1 až 4 hl výkopu do 2,5 m | m3 | 391.433 |  | 0 | CS ÚRS 2019 01 |  | základní |  | 0 | 0 | 0 | 0 | 0 | 4 | K | 2 |  |  |  | ROZPOCET | 0 | 0 | 0 | 0 | 0 | 1 | 0 | 4 | 1049715383
| PP |  | Svislé přemístění výkopku bez naložení do dopravní nádoby avšak s vyprázdněním dopravní nádoby na hromadu nebo do dopravního prostředku z horniny tř. 1 až 4, při hloubce výkopu přes 1 do 2,5 m | [14 empty] | PP | 2
| VV |  | "sum výk"47,4+158,779+185,254 |  | 391.433 | [12 empty] | VV | 2 | 2 | True | 1 | ROZPOCET
16 | K | 162251101 | Vodorovné přemístění do 20 m výkopku/sypaniny z horniny třídy těžitelnosti I, skupiny 1 až 3 | m3 | 400.433 |  | 0 | CS ÚRS 2021 01 |  | základní |  | 0 | 0 | 0 | 0 | 0 | 4 | K | 2 |  |  |  | ROZPOCET | 0 | 0 | 0 | 0 | 0 | 1 | 0 | 4 | -101157684
| PP |  | Vodorovné přemístění výkopku nebo sypaniny po suchu na obvyklém dopravním prostředku, bez naložení výkopku, avšak se složením bez rozhrnutí z horniny třídy těžitelnosti I skupiny 1 až 3 na vzdálenost do 20 m | [14 empty] | PP | 2
| VV |  | "sum výk"51,0+164,179+185,254 |  | 400.433 | [12 empty] | VV | 2 | 2 | True | 1 | ROZPOCET
17 | K | 162751117 | Vodorovné přemístění do 10000 m výkopku/sypaniny z horniny třídy těžitelnosti I, skupiny 1 až 3 | m3 | 400.433 |  | 0 | CS ÚRS 2021 01 |  | základní |  | 0 | 0 | 0 | 0 | 0 | 4 | K | 2 |  |  |  | ROZPOCET | 0 | 0 | 0 | 0 | 0 | 1 | 0 | 4 | 1450138449
| PP |  | Vodorovné přemístění výkopku nebo sypaniny po suchu na obvyklém dopravním prostředku, bez naložení výkopku, avšak se složením bez rozhrnutí z horniny třídy těžitelnosti I skupiny 1 až 3 na vzdálenost přes 9 000 do 10 000 m | [14 empty] | PP | 2
| VV |  | "sum výk"51,0+164,179+185,254 |  | 400.433 | [12 empty] | VV | 2 | 2 | True | 1 | ROZPOCET
18 | K | 162751119 | Příplatek k vodorovnému přemístění výkopku/sypaniny z horniny třídy těžitelnosti I, skupiny 1 až 3 ZKD 1000 m přes 10000 m | m3 | 4004.33 |  | 0 | CS ÚRS 2021 01 |  | základní |  | 0 | 0 | 0 | 0 | 0 | 4 | K | 2 |  |  |  | ROZPOCET | 0 | 0 | 0 | 0 | 0 | 1 | 0 | 4 | -1278304771
| PP |  | Vodorovné přemístění výkopku nebo sypaniny po suchu na obvyklém dopravním prostředku, bez naložení výkopku, avšak se složením bez rozhrnutí z horniny třídy těžitelnosti I skupiny 1 až 3 na vzdálenost Příplatek k ceně za každých dalších i započatých 1 000 m | [14 empty] | PP | 2
| VV |  | 400,433 |  | 400.433 | [12 empty] | VV | 2 | 2 | True | 1 | ROZPOCET
| VV |  | 400,433*10 'Přepočtené koeficientem množství |  | 4004.33 | [12 empty] | VV | 2 | 2 | False | 1 | ROZPOCET
19 | K | 167151111 | Nakládání výkopku z hornin třídy těžitelnosti I, skupiny 1 až 3 přes 100 m3 | m3 | 400.433 |  | 0 | CS ÚRS 2021 01 |  | základní |  | 0 | 0 | 0 | 0 | 0 | 4 | K | 2 |  |  |  | ROZPOCET | 0 | 0 | 0 | 0 | 0 | 1 | 0 | 4 | 922448535
| PP |  | Nakládání, skládání a překládání neulehlého výkopku nebo sypaniny strojně nakládání, množství přes 100 m3, z hornin třídy těžitelnosti I, skupiny 1 až 3 | [14 empty] | PP | 2
| VV |  | 400,433 |  | 400.433 | [12 empty] | VV | 2 | 2 | True | 1 | ROZPOCET
20 | K | 171201231 | Poplatek za uložení zeminy a kamení na recyklační skládce (skládkovné) kód odpadu 17 05 04 | t | 720.779 |  | 0 | CS ÚRS 2021 01 |  | základní |  | 0 | 0 | 0 | 0 | 0 | 4 | K | 2 |  |  |  | ROZPOCET | 0 | 0 | 0 | 0 | 0 | 1 | 0 | 4 | -1773107652
| PP |  | Poplatek za uložení stavebního odpadu na recyklační skládce (skládkovné) zeminy a kamení zatříděného do Katalogu odpadů pod kódem 17 05 04 | [14 empty] | PP | 2
| VV |  | 400,433*1,8 |  | 720.779 | [12 empty] | VV | 2 | 2 | True | 1 | ROZPOCET
21 | K | 174151101 | Zásyp jam, šachet rýh nebo kolem objektů sypaninou se zhutněním | m3 | 289.094 |  | 0 | CS ÚRS 2021 01 |  | základní |  | 0 | 0 | 0 | 0 | 0 | 4 | K | 2 |  |  |  | ROZPOCET | 0 | 0 | 0 | 0 | 0 | 1 | 0 | 4 | 1518459986
| PP |  | Zásyp sypaninou z jakékoliv horniny strojně s uložením výkopku ve vrstvách se zhutněním jam, šachet, rýh nebo kolem objektů v těchto vykopávkách | [14 empty] | PP | 2
| VV |  | "sum výk"51,0+164,179+185,254 |  | 400.433 | [12 empty] | VV | 2 | 2 | True | 0 | ROZPOCET
| VV |  | "sum lože"-22,788 |  | -22.788 | [12 empty] | VV | 2 | 2 | True | 0 | ROZPOCET
| VV |  | "sum obs"-45,576 |  | -45.576 | [12 empty] | VV | 2 | 2 | True | 0 | ROZPOCET
| VV |  | "sum RET"-(6*3,6*1,2) |  | -25.92 | [12 empty] | VV | 2 | 2 | True | 0 | ROZPOCET
| VV |  | "sum Š"-(3,14*0,5*0,5*3)*5 |  | -11.775 | [12 empty] | VV | 2 | 2 | True | 0 | ROZPOCET
| VV |  | "OLK"-(2,2*1,2*2) |  | -5.28 | [12 empty] | VV | 2 | 2 | True | 0 | ROZPOCET
| VV |  | Součet |  | 289.094 | [12 empty] | VV | 2 | 4 | True | 1 | ROZPOCET
22 | K | 175151101 | Obsypání potrubí strojně sypaninou bez prohození, uloženou do 3 m | m3 | 45.576 |  | 0 | CS ÚRS 2021 01 |  | základní |  | 0 | 0 | 0 | 0 | 0 | 4 | K | 2 |  |  |  | ROZPOCET | 0 | 0 | 0 | 0 | 0 | 1 | 0 | 4 | -1996006780
| PP |  | Obsypání potrubí strojně sypaninou z vhodných třídy těžitelnosti I a II, skupiny 1 až 4 nebo materiálem připraveným podél výkopu ve vzdálenosti do 3 m od jeho kraje, pro jakoukoliv hloubku výkopu a míru zhutnění bez prohození sypaniny | [14 empty] | PP | 2
| VV |  | "přípojka k UV Na Valích"21,1*0,8*0,3 |  | 5.064 | [12 empty] | VV | 2 | 2 | True | 0 | ROZPOCET
| VV |  | "RŠ1-RŠ3"69,5*1*0,3 |  | 20.85 | [12 empty] | VV | 2 | 2 | True | 0 | ROZPOCET
| VV |  | "RŠNAP-RŠ3"23,3*1,2*0,3 |  | 8.388 | [12 empty] | VV | 2 | 2 | True | 0 | ROZPOCET
| VV |  | "přípojky k kUV"(4,4+4,7)*0,8*0,3 |  | 2.184 | [12 empty] | VV | 2 | 2 | True | 0 | ROZPOCET
| VV |  | "drenáže"0,3*(29,2+63,8)*0,3 |  | 8.37 | [12 empty] | VV | 2 | 2 | True | 0 | ROZPOCET
| VV |  | "přípojka pítko"(2+1)*0,8*0,3 |  | 0.72 | [12 empty] | VV | 2 | 2 | True | 0 | ROZPOCET
| VV |  | Součet |  | 45.576 | [12 empty] | VV | 2 | 4 | True | 1 | ROZPOCET
23 | M | 58331351 | kamenivo těžené drobné frakce 0/4 | t | 164.074 |  | 0 | CS ÚRS 2021 01 |  | základní |  | 0 | 1 | 164.074 | 0 | 0 | 8 | M | 2 |  |  |  | ROZPOCET | 0 | 0 | 0 | 0 | 0 | 1 | 0 | 4 | 1422651019
| PP |  | kamenivo těžené drobné frakce 0/4 | [14 empty] | PP | 2
| VV |  | 45,576*1,8 |  | 82.037 | [12 empty] | VV | 2 | 2 | True | 1 | ROZPOCET
| VV |  | 82,037*2 'Přepočtené koeficientem množství |  | 164.074 | [12 empty] | VV | 2 | 2 | False | 1 | ROZPOCET
24 | M | 58333651 | kamenivo těžené hrubé frakce 8/16 | t | 30.132 |  | 0 | CS ÚRS 2021 01 |  | základní |  | 0 | 1 | 30.132 | 0 | 0 | 8 | M | 2 |  |  |  | ROZPOCET | 0 | 0 | 0 | 0 | 0 | 1 | 0 | 4 | -1986817696
| PP |  | kamenivo těžené hrubé frakce 8/16 | [14 empty] | PP | 2
| VV |  | "drenáže"0,3*(29,2+63,8)*0,3*1,8 |  | 15.066 | [12 empty] | VV | 2 | 2 | True | 1 | ROZPOCET
| VV |  | 15,066*2 'Přepočtené koeficientem množství |  | 30.132 | [12 empty] | VV | 2 | 2 | False | 1 | ROZPOCET
25 | M | 58331200 | štěrkopísek netříděný zásypový | t | 520.369 |  | 0 | CS ÚRS 2021 01 |  | základní |  | 0 | 0 | 0 | 0 | 0 | 8 | M | 2 |  |  |  | ROZPOCET | 0 | 0 | 0 | 0 | 0 | 1 | 0 | 4 | 1191476257
| PP |  | štěrkopísek netříděný zásypový | [14 empty] | PP | 2
| VV |  | 289,094*1,8 |  | 520.369 | [12 empty] | VV | 2 | 2 | True | 1 | ROZPOCET
| D | 2 | Zakládání |  |  |  | 0 |  |  |  |  | 0 |  | 83.9693 |  | 0 | 1 | D | 1 |  |  |  | ROZPOCET | [6 empty] | 0
26 | K | 211971122 | Zřízení opláštění žeber nebo trativodů geotextilií v rýze nebo zářezu přes 1:2 š přes 2,5 m | m2 | 282.8 |  | 0 | CS ÚRS 2019 01 |  | základní |  | 0 | 0.00027 | 0.076356 | 0 | 0 | 4 | K | 2 |  |  |  | ROZPOCET | 0 | 0 | 0 | 0 | 0 | 1 | 0 | 4 | -2015738943
| PP |  | Zřízení opláštění výplně z geotextilie odvodňovacích žeber nebo trativodů v rýze nebo zářezu se stěnami svislými nebo šikmými o sklonu přes 1:2 při rozvinuté šířce opláštění přes 2,5 m | [14 empty] | PP | 2
| VV |  | (33+35+29+105)*(0,4+0,3)*2 |  | 282.8 | [12 empty] | VV | 2 | 2 | True | 1 | ROZPOCET
27 | M | JTA.0013477.URS | geotextilie netkaná geoNetex M/B, 300 g/m2, šíře 300 cm | m2 | 308.252 |  | 0 | CS ÚRS 2019 01 |  | základní |  | 0 | 0.0003 | 0.092476 | 0 | 0 | 8 | M | 2 |  |  |  | ROZPOCET | 0 | 0 | 0 | 0 | 0 | 1 | 0 | 4 | 1997740235
| PP |  | geotextilie netkaná geoNetex M/B, 300 g/m2, šíře 300 cm | [14 empty] | PP | 2
| VV |  | 282,8 |  | 282.8 | [12 empty] | VV | 2 | 2 | True | 1 | ROZPOCET
| VV |  | 282,8*1,09 'Přepočtené koeficientem množství |  | 308.252 | [12 empty] | VV | 2 | 2 | False | 1 | ROZPOCET
28 | K | 212752112 | Trativod z drenážních trubek korugovaných PE-HD SN 4 perforace 220° včetně lože otevřený výkop DN 150 pro liniové stavby | m | 202 |  | 0 | CS ÚRS 2021 01 |  | základní |  | 0 | 0.27378 | 55.3036 | 0 | 0 | 4 | K | 2 |  |  |  | ROZPOCET | 0 | 0 | 0 | 0 | 0 | 1 | 0 | 4 | 674383759
| PP |  | Trativody z drenážních trubek pro liniové stavby a komunikace se zřízením štěrkového lože pod trubky a s jejich obsypem v otevřeném výkopu trubka korugovaná sendvičová PE-HD SN 4 perforace 220° DN 150 | [14 empty] | PP | 2
| VV |  | 33+35+29+105 |  | 202 | [12 empty] | VV | 2 | 2 | True | 1 | ROZPOCET
29 | K | 271572211 | Podsyp pod základové konstrukce se zhutněním z netříděného štěrkopísku | m3 | 5.292 |  | 0 | CS ÚRS 2021 01 |  | základní |  | 0 | 1.98 | 10.4782 | 0 | 0 | 4 | K | 2 |  |  |  | ROZPOCET | 0 | 0 | 0 | 0 | 0 | 1 | 0 | 4 | -196398585
| PP |  | Podsyp pod základové konstrukce se zhutněním a urovnáním povrchu ze štěrkopísku netříděného | [14 empty] | PP | 2
| VV |  | "RET"6,1*3,7*0,2 |  | 4.514 | [12 empty] | VV | 2 | 2 | True | 0 | ROZPOCET
| VV |  | "OLK"2,4*1,62*0,2 |  | 0.778 | [12 empty] | VV | 2 | 2 | True | 0 | ROZPOCET
| VV |  | Součet |  | 5.292 | [12 empty] | VV | 2 | 4 | True | 1 | ROZPOCET
30 | K | 273321511 | Základové desky ze ŽB bez zvýšených nároků na prostředí tř. C 25/30 | m3 | 7.22 |  | 0 | CS ÚRS 2021 01 |  | základní |  | 0 | 2.4533 | 17.7128 | 0 | 0 | 4 | K | 2 |  |  |  | ROZPOCET | 0 | 0 | 0 | 0 | 0 | 1 | 0 | 4 | -865356768
| PP |  | Základy z betonu železového (bez výztuže) desky z betonu bez zvláštních nároků na prostředí tř. C 25/30 | [14 empty] | PP | 2
| VV |  | "překop Na Valíc"11*2*0,2 |  | 4.4 | [12 empty] | VV | 2 | 2 | True | 0 | ROZPOCET
| VV |  | "OLK"4,7*3*0,2 |  | 2.82 | [12 empty] | VV | 2 | 2 | True | 0 | ROZPOCET
| VV |  | Součet |  | 7.22 | [12 empty] | VV | 2 | 4 | True | 1 | ROZPOCET
31 | K | 273351121 | Zřízení bednění základových desek | m2 | 3.08 |  | 0 | CS ÚRS 2021 01 |  | základní |  | 0 | 0.00247 | 0.0076076 | 0 | 0 | 4 | K | 2 |  |  |  | ROZPOCET | 0 | 0 | 0 | 0 | 0 | 1 | 0 | 4 | 749533805
| PP |  | Bednění základů desek zřízení | [14 empty] | PP | 2
| VV |  | "OLK"(4,7+3)*2*0,2 |  | 3.08 | [12 empty] | VV | 2 | 2 | True | 1 | ROZPOCET
32 | K | 273351122 | Odstranění bednění základových desek | m2 | 3.08 |  | 0 | CS ÚRS 2021 01 |  | základní |  | 0 | 0 | 0 | 0 | 0 | 4 | K | 2 |  |  |  | ROZPOCET | 0 | 0 | 0 | 0 | 0 | 1 | 0 | 4 | -431311234
| PP |  | Bednění základů desek odstranění | [14 empty] | PP | 2
33 | K | 273362021 | Výztuž základových desek svařovanými sítěmi Kari | t | 0.212 |  | 0 | CS ÚRS 2021 01 |  | základní |  | 0 | 1.0628 | 0.22531 | 0 | 0 | 4 | K | 2 |  |  |  | ROZPOCET | 0 | 0 | 0 | 0 | 0 | 1 | 0 | 4 | 820155040
| PP |  | Výztuž základů desek ze svařovaných sítí z drátů typu KARI | [14 empty] | PP | 2
| VV |  | 2,82*75/1000 |  | 0.212 | [12 empty] | VV | 2 | 2 | True | 1 | ROZPOCET
34 | K | 279113143 | Základová zeď tl do 250 mm z tvárnic ztraceného bednění včetně výplně z betonu tř. C 20/25 | m2 | 0.125 |  | 0 | CS ÚRS 2021 01 |  | základní |  | 0 | 0.58443 | 0.073054 | 0 | 0 | 4 | K | 2 |  |  |  | ROZPOCET | 0 | 0 | 0 | 0 | 0 | 1 | 0 | 4 | 1061877731
| PP |  | Základové zdi z tvárnic ztraceného bednění včetně výplně z betonu bez zvláštních nároků na vliv prostředí třídy C 20/25, tloušťky zdiva přes 200 do 250 mm | [14 empty] | PP | 2
| VV |  | "základy pod pítkem"0,25*0,5 |  | 0.125 | [12 empty] | VV | 2 | 2 | True | 1 | ROZPOCET
| D | 3 | Svislé a kompletní konstrukce |  |  |  | 0 |  |  |  |  | 0 |  | 14.6831 |  | 0 | 1 | D | 1 |  |  |  | ROZPOCET | [6 empty] | 0
35 | K | 341311711 | Stěny nosné z betonu prostého tř. C 20/25 | m3 | 1.26 |  | 0 | CS ÚRS 2020 01 |  | základní |  | 0 | 2.4533 | 3.0912 | 0 | 0 | 4 | K | 2 |  |  |  | ROZPOCET | 0 | 0 | 0 | 0 | 0 | 1 | 0 | 4 | -63774874
| PP |  | Stěny a příčky z betonu nosné prostého tř. C 20/25 | [14 empty] | PP | 2
| VV |  | "obetonování VDM šachty"(1,2+0,9)*2*1,5*0,2 |  | 1.26 | [12 empty] | VV | 2 | 2 | True | 1 | ROZPOCET
36 | K | 359901211 | Monitoring stoky jakékoli výšky na nové kanalizaci | m | 92.8 |  | 0 | CS ÚRS 2019 01 |  | základní |  | 0 | 0 | 0 | 0 | 0 | 4 | K | 2 |  |  |  | ROZPOCET | 0 | 0 | 0 | 0 | 0 | 1 | 0 | 4 | -171822578
| PP |  | Monitoring stok (kamerový systém) jakékoli výšky nová kanalizace | [14 empty] | PP | 2
| VV |  | 86,9+5,9 |  | 92.8 | [12 empty] | VV | 2 | 2 | True | 1 | ROZPOCET
37 | K | 38611010R1 | Montáž odlučovače ropných látek PE průtoku 20 l/s | kus | 1 |  | 0 |  |  | základní |  | 0 | 0 | 0 | 0 | 0 | 4 | K | 2 |  |  |  | ROZPOCET | 0 | 0 | 0 | 0 | 0 | 1 | 0 | 4 | -1647799759
38 | M | 5624152R1 | odlučovač ropných látek plastový (PE), průtok max 20L/s, plocha do 2000m2, 2 poklopy | kus | 1 |  | 0 |  |  | základní |  | 0 | 0.35 | 0.35 | 0 | 0 | 8 | M | 2 |  |  |  | ROZPOCET | 0 | 0 | 0 | 0 | 0 | 1 | 0 | 4 | 1028680194
| PP |  | Koalescenční s aut. uzávěrem, průtok 20l/s, třída 1 dle ČSN EN 858-1, včetně dopravy | [14 empty] | PP | 2
39 | M | 5624152R2 | Dočišťovací jednotka DN200 (pro garanci C10-C40 méně než 0,2mg/l) | kus | 1 |  | 0 |  |  | základní |  | 0 | 0.35 | 0.35 | 0 | 0 | 8 | M | 2 |  |  |  | ROZPOCET | 0 | 0 | 0 | 0 | 0 | 1 | 0 | 4 | -1853145815
| PP |  | Koalescenční s aut. uzávěrem, průtok 20l/s, třída 1 dle ČSN EN 858-1, včetně dopravy | [14 empty] | PP | 2
40 | K | 38611010R2 | Montáž regulátoru průtoku a bezpečnostního přepadu RŠ5 | kpl | 1 |  | 0 |  |  | základní |  | 0 | 0 | 0 | 0 | 0 | 4 | K | 2 |  |  |  | ROZPOCET | 0 | 0 | 0 | 0 | 0 | 1 | 0 | 4 | -91759224
41 | M | 4222147R1 | Regulátor průtoku, výška hladiny 1,0-1,5m/1/3l/s | kus | 1 |  | 0 |  |  | základní |  | 0 | 0.016 | 0.016 | 0 | 0 | 8 | M | 2 |  |  |  | ROZPOCET | 0 | 0 | 0 | 0 | 0 | 1 | 0 | 4 | -1042455378
42 | M | 4222147R2 | Bypass, nerezový prvek pro instalaci - bezpečnostní přepad | kus | 1 |  | 0 |  |  | základní |  | 0 | 0.016 | 0.016 | 0 | 0 | 8 | M | 2 |  |  |  | ROZPOCET | 0 | 0 | 0 | 0 | 0 | 1 | 0 | 4 | 562892590
43 | M | 4222147R3 | Přechodový nerezový prvek pro instalaci do kruhové šachty | kus | 1 |  | 0 |  |  | základní |  | 0 | 0.016 | 0.016 | 0 | 0 | 8 | M | 2 |  |  |  | ROZPOCET | 0 | 0 | 0 | 0 | 0 | 1 | 0 | 4 | 514922961
44 | K | 897172113 | Akumulační boxy z PP pro retenci dešťových vod zatížené osobními automobily objemu přes 30 do 60 m3 | m3 | 25.92 |  | 0 | CS ÚRS 2021 01 |  | základní |  | 0 | 0.05978 | 1.5495 | 0 | 0 | 4 | K | 2 |  |  |  | ROZPOCET | 0 | 0 | 0 | 0 | 0 | 1 | 0 | 4 | 1758390918
| PP |  | Akumulační boxy z polypropylenu PP pro retenci dešťových vod pod plochy zatížené osobními automobily o celkovém akumulačním objemu přes 30 do 60 m3 | [14 empty] | PP | 2
| VV |  | 6*3,6*1,2 |  | 25.92 | [12 empty] | VV | 2 | 2 | True | 1 | ROZPOCET
45 | M | 5624182R1 | vsakovací blok 600x600x600mm (ŠxVxD) s kanálkem DN180 | kus | 2 |  | 0 |  |  | základní |  | 0 | 0.0148 | 0.0296 | 0 | 0 | 32 | M | 2 |  |  |  | ROZPOCET | 0 | 0 | 0 | 0 | 0 | 1 | 0 | 16 | 510876382
46 | M | 5624182R2 | vsakovací blok 600x600x600mm (ŠxVxD) | kus | 108 |  | 0 |  |  | základní |  | 0 | 0.0148 | 1.5984 | 0 | 0 | 32 | M | 2 |  |  |  | ROZPOCET | 0 | 0 | 0 | 0 | 0 | 1 | 0 | 16 | 433633663
47 | M | 5624182R3 | vsakovací blok kontrolní 600x600mm(ŠxVxD) | kus | 40 |  | 0 |  |  | základní |  | 0 | 0.0148 | 0.592 | 0 | 0 | 32 | M | 2 |  |  |  | ROZPOCET | 0 | 0 | 0 | 0 | 0 | 1 | 0 | 16 | 1483068625
48 | M | 5624182R7 | koncová stěna pro kontrolní box, předformátované otvory | kus | 2 |  | 0 |  |  | základní |  | 0 | 0.0148 | 0.0296 | 0 | 0 | 32 | M | 2 |  |  |  | ROZPOCET | 0 | 0 | 0 | 0 | 0 | 1 | 0 | 16 | -760275662
49 | M | 5624182R4 | box konektor mašlička | kus | 376 |  | 0 |  |  | základní |  | 0 | 0.0148 | 5.5648 | 0 | 0 | 32 | M | 2 |  |  |  | ROZPOCET | 0 | 0 | 0 | 0 | 0 | 1 | 0 | 16 | -1523077090
50 | M | 5624182R5 | spojovací klip | kus | 40 |  | 0 |  |  | základní |  | 0 | 0.0148 | 0.592 | 0 | 0 | 32 | M | 2 |  |  |  | ROZPOCET | 0 | 0 | 0 | 0 | 0 | 1 | 0 | 16 | -1156160702
51 | M | 5624182R6 | Smykový konektor | kus | 60 |  | 0 |  |  | základní |  | 0 | 0.0148 | 0.888 | 0 | 0 | 32 | M | 2 |  |  |  | ROZPOCET | 0 | 0 | 0 | 0 | 0 | 1 | 0 | 16 | 1895881681
| D | 4 | Vodorovné konstrukce |  |  |  | 0 |  |  |  |  | 0 |  | 0 |  | 0 | 1 | D | 1 |  |  |  | ROZPOCET | [6 empty] | 0
52 | K | 451572111 | Lože pod potrubí otevřený výkop z kameniva drobného těženého | m3 | 27.693 |  | 0 | CS ÚRS 2019 01 |  | základní |  | 0 | 0 | 0 | 0 | 0 | 4 | K | 2 |  |  |  | ROZPOCET | 0 | 0 | 0 | 0 | 0 | 1 | 0 | 4 | 1669194269
| PP |  | Lože pod potrubí, stoky a drobné objekty v otevřeném výkopu z kameniva drobného těženého 0 až 4 mm | [14 empty] | PP | 2
| VV |  | "přípojka k UV Na Valích"21,1*0,8*0,15 |  | 2.532 | [12 empty] | VV | 2 | 2 | True | 0 | ROZPOCET
| VV |  | "RŠ1-RŠ3"69,5*1*0,15 |  | 10.425 | [12 empty] | VV | 2 | 2 | True | 0 | ROZPOCET
| VV |  | "RŠNAP-RŠ3"23,3*1,2*0,15 |  | 4.194 | [12 empty] | VV | 2 | 2 | True | 0 | ROZPOCET
| VV |  | "přípojky k kUV"(4,4+4,7)*0,8*0,15 |  | 1.092 | [12 empty] | VV | 2 | 2 | True | 0 | ROZPOCET
| VV |  | "drenáže"0,3*(33+35+29+105)*0,15 |  | 9.09 | [12 empty] | VV | 2 | 2 | True | 0 | ROZPOCET
| VV |  | "přípojka pítko"(2+1)*0,8*0,15 |  | 0.36 | [12 empty] | VV | 2 | 2 | True | 0 | ROZPOCET
| VV |  | Součet |  | 27.693 | [12 empty] | VV | 2 | 4 | True | 1 | ROZPOCET
| D | 5 | Komunikace pozemní |  |  |  | 0 |  |  |  |  | 0 |  | 0 |  | 0 | 1 | D | 1 |  |  |  | ROZPOCET | [6 empty] | 0
53 | K | 564851111 | Podklad ze štěrkodrtě ŠD tl 150 mm | m2 | 44 |  | 0 | CS ÚRS 2021 01 |  | základní |  | 0 | 0 | 0 | 0 | 0 | 4 | K | 2 |  |  |  | ROZPOCET | 0 | 0 | 0 | 0 | 0 | 1 | 0 | 4 | 1282154298
| PP |  | Podklad ze štěrkodrti ŠD s rozprostřením a zhutněním, po zhutnění tl. 150 mm | [14 empty] | PP | 2
| VV |  | "překop Na Valích 2 vrstvy"11*2*2 |  | 44 | [12 empty] | VV | 2 | 2 | True | 1 | ROZPOCET
| D | 6 | Úpravy povrchů, podlahy a osazování výplní |  |  |  | 0 |  |  |  |  | 0 |  | 19.145 |  | 0 | 1 | D | 1 |  |  |  | ROZPOCET | [6 empty] | 0
54 | K | 631311113 | Mazanina tl do 80 mm z betonu prostého bez zvýšených nároků na prostředí tř. C 12/15 | m3 | 8.485 |  | 0 | CS ÚRS 2020 01 |  | základní |  | 0 | 2.2563 | 19.145 | 0 | 0 | 4 | K | 2 |  |  |  | ROZPOCET | 0 | 0 | 0 | 0 | 0 | 1 | 0 | 4 | -375490244
| PP |  | Mazanina z betonu prostého bez zvýšených nároků na prostředí tl. přes 50 do 80 mm tř. C 12/15 | [14 empty] | PP | 2
| VV |  | "podkl beton VDM šachtice"1,8*1,5*0,15 |  | 0.405 | [12 empty] | VV | 2 | 2 | True | 0 | ROZPOCET
| VV |  | "drenáže"0,4*(33+35+29+105)*0,1 |  | 8.08 | [12 empty] | VV | 2 | 2 | True | 0 | ROZPOCET
| VV |  | Součet |  | 8.485 | [12 empty] | VV | 2 | 4 | True | 1 | ROZPOCET
| D | 8 | Trubní vedení |  |  |  | 0 |  |  |  |  | 0 |  | 37.607 |  | 0 | 1 | D | 1 |  |  |  | ROZPOCET | [6 empty] | 0
55 | K | 871161141 | Montáž potrubí z PE100 SDR 11 otevřený výkop svařovaných na tupo D 32 x 3,0 mm | m | 3 |  | 0 | CS ÚRS 2020 01 |  | základní |  | 0 | 0 | 0 | 0 | 0 | 4 | K | 2 |  |  |  | ROZPOCET | 0 | 0 | 0 | 0 | 0 | 1 | 0 | 4 | 1128735024
| PP |  | Montáž vodovodního potrubí z plastů v otevřeném výkopu z polyetylenu PE 100 svařovaných na tupo SDR 11/PN16 D 32 x 3,0 mm | [14 empty] | PP | 2
56 | M | 28613170 | potrubí vodovodní PE100 SDR11 se signalizační vrstvou 100m 32x3,0mm | m | 3 |  | 0 | CS ÚRS 2020 01 |  | základní |  | 0 | 0.00028 | 0.00084 | 0 | 0 | 8 | M | 2 |  |  |  | ROZPOCET | 0 | 0 | 0 | 0 | 0 | 1 | 0 | 4 | -2067044187
| PP |  | potrubí vodovodní PE100 SDR11 se signalizační vrstvou 100m 32x3,0mm | [14 empty] | PP | 2
57 | K | 871315221 | Kanalizační potrubí z tvrdého PVC jednovrstvé tuhost třídy SN8 DN 160 | m | 30.2 |  | 0 | CS ÚRS 2019 01 |  | základní |  | 0 | 0.00268 | 0.080936 | 0 | 0 | 4 | K | 2 |  |  |  | ROZPOCET | 0 | 0 | 0 | 0 | 0 | 1 | 0 | 4 | -1614146362
| PP |  | Kanalizační potrubí z tvrdého PVC v otevřeném výkopu ve sklonu do 20 %, hladkého plnostěnného jednovrstvého, tuhost třídy SN 8 DN 160 | [14 empty] | PP | 2
| VV |  | "přípojka k UV Na Valích"21,1 |  | 21.1 | [12 empty] | VV | 2 | 2 | True | 0 | ROZPOCET
| VV |  | "přípojky k kUV"4,4+4,7 |  | 9.1 | [12 empty] | VV | 2 | 2 | True | 0 | ROZPOCET
| VV |  | Součet |  | 30.2 | [12 empty] | VV | 2 | 4 | True | 1 | ROZPOCET
58 | K | 871355221 | Kanalizační potrubí z tvrdého PVC jednovrstvé tuhost třídy SN8 DN 200 | m | 86.9 |  | 0 | CS ÚRS 2021 01 |  | základní |  | 0 | 0.0044 | 0.38236 | 0 | 0 | 4 | K | 2 |  |  |  | ROZPOCET | 0 | 0 | 0 | 0 | 0 | 1 | 0 | 4 | 92647028
| PP |  | Kanalizační potrubí z tvrdého PVC v otevřeném výkopu ve sklonu do 20 %, hladkého plnostěnného jednovrstvého, tuhost třídy SN 8 DN 200 | [14 empty] | PP | 2
| VV |  | 69,5+6,6+10,8 |  | 86.9 | [12 empty] | VV | 2 | 2 | True | 1 | ROZPOCET
59 | K | 871375221 | Kanalizační potrubí z tvrdého PVC jednovrstvé tuhost třídy SN8 DN 315 | m | 5.9 |  | 0 | CS ÚRS 2021 01 |  | základní |  | 0 | 0.01182 | 0.069738 | 0 | 0 | 4 | K | 2 |  |  |  | ROZPOCET | 0 | 0 | 0 | 0 | 0 | 1 | 0 | 4 | -959659091
| PP |  | Kanalizační potrubí z tvrdého PVC v otevřeném výkopu ve sklonu do 20 %, hladkého plnostěnného jednovrstvého, tuhost třídy SN 8 DN 315 | [14 empty] | PP | 2
| VV |  | 5,9 |  | 5.9 | [12 empty] | VV | 2 | 2 | True | 1 | ROZPOCET
60 | K | 877241124 | Montáž elektro navrtávacích T-kusů bez vrtáku na vodovodním potrubí z PE trub d 90/32 | kus | 1 |  | 0 | CS ÚRS 2019 01 |  | základní |  | 0 | 0 | 0 | 0 | 0 | 4 | K | 2 |  |  |  | ROZPOCET | 0 | 0 | 0 | 0 | 0 | 1 | 0 | 4 | -730929754
| PP |  | Montáž tvarovek na vodovodním plastovém potrubí z polyetylenu PE 100 elektrotvarovek SDR 11/PN16 T-kusů navrtávacích bez vrtáku d 90/32 | [14 empty] | PP | 2
61 | M | WVN.FF130254R1 | Navrtávací T-kus bez vrtáku 80-32 | kus | 1 |  | 0 |  |  | základní |  | 0 | 0.0005 | 0.0005 | 0 | 0 | 8 | M | 2 |  |  |  | ROZPOCET | 0 | 0 | 0 | 0 | 0 | 1 | 0 | 4 | 1339108295
| PP |  | Navrtávací T-kus bez vrtáku 80-32 | [14 empty] | PP | 2
| P |  | Poznámka k položce: PE100 eletrotvarovka, barva černá - Navrtávací T-kus bez vrtáku 80-32 | [14 empty] | P | 2
62 | M | 42291057 | souprava zemní pro navrtávací pas s kohoutem Rd 1,5m | kus | 1 |  | 0 | CS ÚRS 2019 01 |  | základní |  | 0 | 0.0035 | 0.0035 | 0 | 0 | 8 | M | 2 |  |  |  | ROZPOCET | 0 | 0 | 0 | 0 | 0 | 1 | 0 | 4 | 2113091684
| PP |  | souprava zemní pro navrtávací pas s kohoutem Rd 1,5m | [14 empty] | PP | 2
63 | M | 56230633 | poklop uliční šoupátkový kulatý plastový PA s litinovým víkem | kus | 1 |  | 0 | CS ÚRS 2019 01 |  | základní |  | 0 | 0.0069 | 0.0069 | 0 | 0 | 8 | M | 2 |  |  |  | ROZPOCET | 0 | 0 | 0 | 0 | 0 | 1 | 0 | 4 | 1905096751
| PP |  | poklop uliční šoupátkový kulatý plastový PA s litinovým víkem | [14 empty] | PP | 2
64 | K | 877315211 | Montáž tvarovek z tvrdého PVC-systém KG nebo z polypropylenu-systém KG 2000 jednoosé DN 160 | kus | 15 |  | 0 | CS ÚRS 2019 01 |  | základní |  | 0 | 0 | 0 | 0 | 0 | 4 | K | 2 |  |  |  | ROZPOCET | 0 | 0 | 0 | 0 | 0 | 1 | 0 | 4 | 487025001
| PP |  | Montáž tvarovek na kanalizačním potrubí z trub z plastu z tvrdého PVC nebo z polypropylenu v otevřeném výkopu jednoosých DN 160 | [14 empty] | PP | 2
| VV |  | 5*3 |  | 15 | [12 empty] | VV | 2 | 2 | True | 1 | ROZPOCET
65 | M | PPL.KGB15087 | Koleno 87° kanalizační Pipelife KG DN150 PVC | kus | 10 |  | 0 | CS ÚRS 2019 01 |  | základní |  | 0 | 0.0009 | 0.009 | 0 | 0 | 8 | M | 2 |  |  |  | ROZPOCET | 0 | 0 | 0 | 0 | 0 | 1 | 0 | 4 | -1438382329
| PP |  | Koleno 87° kanalizační Pipelife KG DN150 PVC | [14 empty] | PP | 2
| VV |  | 5*2 |  | 10 | [12 empty] | VV | 2 | 2 | True | 1 | ROZPOCET
66 | M | PPL.KGB15045 | Koleno 45° kanalizační Pipelife KG DN150 PVC | kus | 5 |  | 0 | CS ÚRS 2019 01 |  | základní |  | 0 | 0.0007 | 0.0035 | 0 | 0 | 8 | M | 2 |  |  |  | ROZPOCET | 0 | 0 | 0 | 0 | 0 | 1 | 0 | 4 | 2111388460
| PP |  | Koleno 45° kanalizační Pipelife KG DN150 PVC | [14 empty] | PP | 2
| VV |  | 5*1 |  | 5 | [12 empty] | VV | 2 | 2 | True | 1 | ROZPOCET
67 | K | 877315221 | Montáž tvarovek z tvrdého PVC-systém KG nebo z polypropylenu-systém KG 2000 dvouosé DN 160 | kus | 3 |  | 0 | CS ÚRS 2019 01 |  | základní |  | 0 | 1e-05 | 3e-05 | 0 | 0 | 4 | K | 2 |  |  |  | ROZPOCET | 0 | 0 | 0 | 0 | 0 | 1 | 0 | 4 | -741808138
| PP |  | Montáž tvarovek na kanalizačním potrubí z trub z plastu z tvrdého PVC nebo z polypropylenu v otevřeném výkopu dvouosých DN 160 | [14 empty] | PP | 2
68 | M | PPL.KGEA1501504 | Odbočka 45° kanalizační Pipelife KG DN150X150 PVC | kus | 3 |  | 0 | CS ÚRS 2019 01 |  | základní |  | 0 | 0.0015 | 0.0045 | 0 | 0 | 8 | M | 2 |  |  |  | ROZPOCET | 0 | 0 | 0 | 0 | 0 | 1 | 0 | 4 | 1256805583
| PP |  | Odbočka 45° kanalizační Pipelife KG DN150X150 PVC | [14 empty] | PP | 2
69 | K | 891181112 | Montáž vodovodních šoupátek otevřený výkop DN 40 | kus | 1 |  | 0 | CS ÚRS 2019 01 |  | základní |  | 0 | 0.00072 | 0.00072 | 0 | 0 | 4 | K | 2 |  |  |  | ROZPOCET | 0 | 0 | 0 | 0 | 0 | 1 | 0 | 4 | 2096502226
| PP |  | Montáž vodovodních armatur na potrubí šoupátek nebo klapek uzavíracích v otevřeném výkopu nebo v šachtách s osazením zemní soupravy (bez poklopů) DN 40 | [14 empty] | PP | 2
70 | M | 42221300 | šoupátko pitná voda litina GGG 50 krátká stavební dl PN 10/16 DN 40x140mm | kus | 1 |  | 0 | CS ÚRS 2019 01 |  | základní |  | 0 | 0.011 | 0.011 | 0 | 0 | 8 | M | 2 |  |  |  | ROZPOCET | 0 | 0 | 0 | 0 | 0 | 1 | 0 | 4 | -2056342486
| PP |  | šoupátko pitná voda litina GGG 50 krátká stavební dl PN 10/16 DN 40x140mm | [14 empty] | PP | 2
71 | M | 42290100 | souprava vodoměrná závitová se šroubením kohouty a zpětnou klapkou 1"-1" | kus | 1 |  | 0 | CS ÚRS 2019 01 |  | základní |  | 0 | 0.002 | 0.002 | 0 | 0 | 8 | M | 2 |  |  |  | ROZPOCET | 0 | 0 | 0 | 0 | 0 | 1 | 0 | 4 | -1264731760
| PP |  | souprava vodoměrná závitová se šroubením kohouty a zpětnou klapkou 1"-1" | [14 empty] | PP | 2
72 | K | 892233122 | Proplach a dezinfekce vodovodního potrubí DN od 40 do 70 | m | 3 |  | 0 | CS ÚRS 2020 01 |  | základní |  | 0 | 0 | 0 | 0 | 0 | 4 | K | 2 |  |  |  | ROZPOCET | 0 | 0 | 0 | 0 | 0 | 1 | 0 | 4 | -1867136708
| PP |  | Proplach a dezinfekce vodovodního potrubí DN od 40 do 70 | [14 empty] | PP | 2
73 | K | 892372111 | Zabezpečení konců potrubí DN do 300 při tlakových zkouškách vodou | kus | 4 |  | 0 | CS ÚRS 2019 01 |  | základní |  | 0 | 0.46009 | 1.8404 | 0 | 0 | 4 | K | 2 |  |  |  | ROZPOCET | 0 | 0 | 0 | 0 | 0 | 1 | 0 | 4 | -821863250
| PP |  | Tlakové zkoušky vodou zabezpečení konců potrubí při tlakových zkouškách DN do 300 | [14 empty] | PP | 2
74 | K | 892381111 | Tlaková zkouška vodou potrubí DN 250, DN 300 nebo 350 | m | 92.8 |  | 0 | CS ÚRS 2019 01 |  | základní |  | 0 | 0 | 0 | 0 | 0 | 4 | K | 2 |  |  |  | ROZPOCET | 0 | 0 | 0 | 0 | 0 | 1 | 0 | 4 | 1751926452
| PP |  | Tlakové zkoušky vodou na potrubí DN 250, 300 nebo 350 | [14 empty] | PP | 2
| VV |  | 92,8 |  | 92.8 | [12 empty] | VV | 2 | 2 | True | 1 | ROZPOCET
75 | K | 893811221 | Osazení vodoměrné šachty hranaté z PP obetonované pro statické zatížení plochy do 1,5 m2 hl do 1,2 m | kus | 1 |  | 0 | CS ÚRS 2020 01 |  | základní |  | 0 | 1.8172 | 1.8172 | 0 | 0 | 4 | K | 2 |  |  |  | ROZPOCET | 0 | 0 | 0 | 0 | 0 | 1 | 0 | 4 | 1936526946
| PP |  | Osazení vodoměrné šachty z polypropylenu PP obetonované pro statické zatížení hranaté, půdorysné plochy do 1,5 m2, světlé hloubky do 1,2 m | [14 empty] | PP | 2
76 | M | 56230538 | šachta vodoměrná hranatá k obetonování 0,9/1,2/1,5 m | kus | 1 |  | 0 | CS ÚRS 2021 01 |  | základní |  | 0 | 0.082 | 0.082 | 0 | 0 | 8 | M | 2 |  |  |  | ROZPOCET | 0 | 0 | 0 | 0 | 0 | 1 | 0 | 4 | -1544680673
| PP |  | šachta vodoměrná hranatá k obetonování 0,9/1,2/1,5 m | [14 empty] | PP | 2
77 | M | 63126056 | poklop kompozitní zátěžový hranatý včetně rámů a příslušenství 600/600mm B125 | kus | 1 |  | 0 | CS ÚRS 2020 01 |  | základní |  | 0 | 0 | 0 | 0 | 0 | 8 | M | 2 |  |  |  | ROZPOCET | 0 | 0 | 0 | 0 | 0 | 1 | 0 | 4 | -1735106944
| PP |  | poklop kompozitní zátěžový hranatý včetně rámů a příslušenství 600/600mm B125 | [14 empty] | PP | 2
78 | K | 89381122R1 | Napojení stávajícího vodovodního potrubí na novou VDM šachtu | kus | 2 |  | 0 |  |  | základní |  | 0 | 1.8172 | 3.6344 | 0 | 0 | 4 | K | 2 |  |  |  | ROZPOCET | 0 | 0 | 0 | 0 | 0 | 1 | 0 | 4 | 2007408991
79 | K | 89381122R2 | Napojení stávajícího vodovodního potrubí na pítko | kus | 1 |  | 0 |  |  | základní |  | 0 | 1.8172 | 1.8172 | 0 | 0 | 4 | K | 2 |  |  |  | ROZPOCET | 0 | 0 | 0 | 0 | 0 | 1 | 0 | 4 | 314927521
80 | K | 894411121 | Zřízení šachet kanalizačních z betonových dílců na potrubí DN nad 200 do 300 dno beton tř. C 25/30 | kus | 5 |  | 0 | CS ÚRS 2019 01 |  | základní |  | 0 | 2.1168 | 10.5838 | 0 | 0 | 4 | K | 2 |  |  |  | ROZPOCET | 0 | 0 | 0 | 0 | 0 | 1 | 0 | 4 | -951576795
| PP |  | Zřízení šachet kanalizačních z betonových dílců výšky vstupu do 1,50 m s obložením dna betonem tř. C 25/30, na potrubí DN přes 200 do 300 | [14 empty] | PP | 2
81 | M | 59224348 | těsnění elastomerové pro spojení šachetních dílů DN 1000 | kus | 15 |  | 0 | CS ÚRS 2019 01 |  | základní |  | 0 | 0.002 | 0.03 | 0 | 0 | 8 | M | 2 |  |  |  | ROZPOCET | 0 | 0 | 0 | 0 | 0 | 1 | 0 | 4 | -1247321522
| PP |  | těsnění elastomerové pro spojení šachetních dílů DN 1000 | [14 empty] | PP | 2
82 | M | 59224029 | dno betonové šachtové DN 300 betonový žlab i nástupnice 100 x 78,5 x 15 cm | kus | 3 |  | 0 | CS ÚRS 2019 01 |  | základní |  | 0 | 1.614 | 4.842 | 0 | 0 | 8 | M | 2 |  |  |  | ROZPOCET | 0 | 0 | 0 | 0 | 0 | 1 | 0 | 4 | -1787542177
| PP |  | dno betonové šachtové DN 300 betonový žlab i nástupnice 100 x 78,5 x 15 cm | [14 empty] | PP | 2
83 | M | BTL.0006183.URS | skruž betonová s ocelová se stupadly +PE povlakem TBS-Q 1000/1000/120 SP 100x100x12 cm | kus | 4 |  | 0 | CS ÚRS 2019 01 |  | základní |  | 0 | 1.013 | 4.052 | 0 | 0 | 8 | M | 2 |  |  |  | ROZPOCET | 0 | 0 | 0 | 0 | 0 | 1 | 0 | 4 | 1109436185
| PP |  | skruž betonová s ocelová se stupadly +PE povlakem TBS-Q 1000/1000/120 SP 100x100x12 cm | [14 empty] | PP | 2
84 | M | 6.0006182.URS | skruž betonová s ocelová se stupadly +PE povlakem TBS-Q 1000/500/120 SP 100x50x12 cm | kus | 5 |  | 0 |  |  | základní |  | 0 | 0.506 | 2.53 | 0 | 0 | 8 | M | 2 |  |  |  | ROZPOCET | 0 | 0 | 0 | 0 | 0 | 1 | 0 | 4 | 945341988
| PP |  | skruž betonová s ocelová se stupadly +PE povlakem TBS-Q 1000/500/120 SP 100x50x12 cm | [14 empty] | PP | 2
85 | M | BTL.0006074.URS | skruž betonová s ocelová se stupadly +PE povlakem TBS-Q 1000/250/120 SP 100x25x12 cm | kus | 2 |  | 0 | CS ÚRS 2019 01 |  | základní |  | 0 | 0.254 | 0.508 | 0 | 0 | 8 | M | 2 |  |  |  | ROZPOCET | 0 | 0 | 0 | 0 | 0 | 1 | 0 | 4 | -304231486
| PP |  | skruž betonová s ocelová se stupadly +PE povlakem TBS-Q 1000/250/120 SP 100x25x12 cm | [14 empty] | PP | 2
86 | M | 59224056 | kónus pro kanalizační šachty s kapsovým stupadlem 100/62,5x67x12cm | kus | 5 |  | 0 | CS ÚRS 2021 01 |  | základní |  | 0 | 0.57 | 2.85 | 0 | 0 | 8 | M | 2 |  |  |  | ROZPOCET | 0 | 0 | 0 | 0 | 0 | 1 | 0 | 4 | -1405247499
| PP |  | kónus pro kanalizační šachty s kapsovým stupadlem 100/62,5x67x12cm | [14 empty] | PP | 2
87 | M | PFB.1120101OZ | Prstenec šachtový vyrovnávací (OZ) TBW-Q.1 63/6 | kus | 5 |  | 0 | CS ÚRS 2019 01 |  | základní |  | 0 | 0.04 | 0.2 | 0 | 0 | 8 | M | 2 |  |  |  | ROZPOCET | 0 | 0 | 0 | 0 | 0 | 1 | 0 | 4 | 1812555795
| PP |  | Prstenec šachtový vyrovnávací (OZ) TBW-Q.1 63/6 | [14 empty] | PP | 2
| P |  | Poznámka k položce: TBW-Q.1 63/6 | [14 empty] | P | 2
88 | M | PFB.1120104OZ | Prstenec šachtový vyrovnávací (OZ) TBW-Q.1 63/12 | kus | 5 |  | 0 | CS ÚRS 2019 01 |  | základní |  | 0 | 0.081 | 0.405 | 0 | 0 | 8 | M | 2 |  |  |  | ROZPOCET | 0 | 0 | 0 | 0 | 0 | 1 | 0 | 4 | -64837199
| PP |  | Prstenec šachtový vyrovnávací (OZ) TBW-Q.1 63/12 | [14 empty] | PP | 2
| P |  | Poznámka k položce: TBW-Q.1 63/12 | [14 empty] | P | 2
89 | M | PFB.1120100OZ | Prstenec šachtový vyrovnávací (OZ) TBW-Q.1 63/4 | kus | 3 |  | 0 | CS ÚRS 2019 01 |  | základní |  | 0 | 0.028 | 0.084 | 0 | 0 | 8 | M | 2 |  |  |  | ROZPOCET | 0 | 0 | 0 | 0 | 0 | 1 | 0 | 4 | -1900044838
| PP |  | Prstenec šachtový vyrovnávací (OZ) TBW-Q.1 63/4 | [14 empty] | PP | 2
| P |  | Poznámka k položce: TBW-Q.1 63/4 | [14 empty] | P | 2
90 | M | PFB.1120102OZ | Prstenec šachtový vyrovnávací (OZ) TBW-Q.1 63/8 | kus | 2 |  | 0 | CS ÚRS 2019 01 |  | základní |  | 0 | 0.051 | 0.102 | 0 | 0 | 8 | M | 2 |  |  |  | ROZPOCET | 0 | 0 | 0 | 0 | 0 | 1 | 0 | 4 | -1816912161
| PP |  | Prstenec šachtový vyrovnávací (OZ) TBW-Q.1 63/8 | [14 empty] | PP | 2
| P |  | Poznámka k položce: TBW-Q.1 63/8 | [14 empty] | P | 2
91 | M | PFB.1120103OZ | Prstenec šachtový vyrovnávací (OZ) TBW-Q.1 63/10 | kus | 2 |  | 0 | CS ÚRS 2019 01 |  | základní |  | 0 | 0.068 | 0.136 | 0 | 0 | 8 | M | 2 |  |  |  | ROZPOCET | 0 | 0 | 0 | 0 | 0 | 1 | 0 | 4 | 1148835320
| PP |  | Prstenec šachtový vyrovnávací (OZ) TBW-Q.1 63/10 | [14 empty] | PP | 2
| P |  | Poznámka k položce: TBW-Q.1 63/10 | [14 empty] | P | 2
92 | K | 894812311 | Revizní a čistící šachta z PP typ DN 600/160 šachtové dno průtočné | kus | 2 |  | 0 | CS ÚRS 2019 01 |  | základní |  | 0 | 0.1056 | 0.2112 | 0 | 0 | 4 | K | 2 |  |  |  | ROZPOCET | 0 | 0 | 0 | 0 | 0 | 1 | 0 | 4 | -1884399669
| PP |  | Revizní a čistící šachta z polypropylenu PP pro hladké trouby DN 600 šachtové dno (DN šachty / DN trubního vedení) DN 600/160 průtočné | [14 empty] | PP | 2
93 | M | 28661943 | těsnění šachtové pro dno a spojku roury dno DN 600 | kus | 4 |  | 0 | CS ÚRS 2021 01 |  | základní |  | 0 | 0.0021 | 0.0084 | 0 | 0 | 8 | M | 2 |  |  |  | ROZPOCET | 0 | 0 | 0 | 0 | 0 | 1 | 0 | 4 | -848740459
| PP |  | těsnění šachtové pro dno a spojku roury dno DN 600 | [14 empty] | PP | 2
| VV |  | 4 |  | 4 | [12 empty] | VV | 2 | 2 | True | 1 | ROZPOCET
94 | K | 894812332 | Revizní a čistící šachta z PP DN 600 šachtová roura korugovaná světlé hloubky 2000 mm | kus | 2 |  | 0 | CS ÚRS 2019 01 |  | základní |  | 0 | 0.02424 | 0.04848 | 0 | 0 | 4 | K | 2 |  |  |  | ROZPOCET | 0 | 0 | 0 | 0 | 0 | 1 | 0 | 4 | -233415745
| PP |  | Revizní a čistící šachta z polypropylenu PP pro hladké trouby DN 600 roura šachtová korugovaná, světlé hloubky 2 000 mm | [14 empty] | PP | 2
95 | K | 894812339 | Příplatek k rourám revizní a čistící šachty z PP DN 600 za uříznutí šachtové roury | kus | 2 |  | 0 | CS ÚRS 2019 01 |  | základní |  | 0 | 0 | 0 | 0 | 0 | 4 | K | 2 |  |  |  | ROZPOCET | 0 | 0 | 0 | 0 | 0 | 1 | 0 | 4 | -1306062658
| PP |  | Revizní a čistící šachta z polypropylenu PP pro hladké trouby DN 600 Příplatek k cenám 2331 - 2334 za uříznutí šachtové roury | [14 empty] | PP | 2
96 | M | 55241031 | poklop šachtový třída D 400, kruhový s ventilací | kus | 7 |  | 0 | CS ÚRS 2019 01 |  | základní |  | 0 | 0.081 | 0.567 | 0 | 0 | 8 | M | 2 |  |  |  | ROZPOCET | 0 | 0 | 0 | 0 | 0 | 1 | 0 | 4 | 1998854261
| PP |  | poklop šachtový třída D 400, kruhový s ventilací | [14 empty] | PP | 2
97 | K | 8959411R3 | Napojení přípojky UV DN160 do stávající kanalizace (vyříznutí otvoru, propojení přes systémové těsnění, včetně spojovacího materiálu | kpl | 1 |  | 0 |  |  | základní |  | 0 | 0.3409 | 0.3409 | 0 | 0 | 4 | K | 2 |  |  |  | ROZPOCET | 0 | 0 | 0 | 0 | 0 | 1 | 0 | 4 | 572176301
98 | K | 8959411R4 | Napojení stoky PVD DN 200 DK do stávající atypické zděné šachty včetně přepojení přípojky UV na toto potrubí | kpl | 1 |  | 0 |  |  | základní |  | 0 | 0.3409 | 0.3409 | 0 | 0 | 4 | K | 2 |  |  |  | ROZPOCET | 0 | 0 | 0 | 0 | 0 | 1 | 0 | 4 | -448493434
99 | K | 899721111 | Signalizační vodič DN do 150 mm na potrubí | m | 3 |  | 0 | CS ÚRS 2019 01 |  | základní |  | 0 | 0.00019 | 0.00057 | 0 | 0 | 4 | K | 2 |  |  |  | ROZPOCET | 0 | 0 | 0 | 0 | 0 | 1 | 0 | 4 | 206489242
| PP |  | Signalizační vodič na potrubí DN do 150 mm | [14 empty] | PP | 2
100 | K | 899722111 | Krytí potrubí z plastů výstražnou fólií z PVC 20 cm | m | 3 |  | 0 | CS ÚRS 2020 01 |  | základní |  | 0 | 6e-05 | 0.00018 | 0 | 0 | 4 | K | 2 |  |  |  | ROZPOCET | 0 | 0 | 0 | 0 | 0 | 1 | 0 | 4 | -1792581793
| PP |  | Krytí potrubí z plastů výstražnou fólií z PVC šířky 20 cm | [14 empty] | PP | 2
| D | 9 | Ostatní konstrukce a práce, bourání |  |  |  | 0 |  |  |  |  | 0 |  | 0.034822 |  | 0 | 1 | D | 1 |  |  |  | ROZPOCET | [6 empty] | 0
101 | K | 919726122 | Geotextilie pro ochranu, separaci a filtraci netkaná měrná hmotnost do 300 g/m2 | m2 | 74.09 |  | 0 | CS ÚRS 2021 01 |  | základní |  | 0 | 0.00047 | 0.034822 | 0 | 0 | 4 | K | 2 |  |  |  | ROZPOCET | 0 | 0 | 0 | 0 | 0 | 1 | 0 | 4 | 457143680
| PP |  | Geotextilie netkaná pro ochranu, separaci nebo filtraci měrná hmotnost přes 200 do 300 g/m2 | [14 empty] | PP | 2
| VV |  | "RET dno"7*4 |  | 28 | [12 empty] | VV | 2 | 2 | True | 0 | ROZPOCET
| VV |  | "RET stěny"(6,1+3,7)*2*1,2 |  | 23.52 | [12 empty] | VV | 2 | 2 | True | 0 | ROZPOCET
| VV |  | "RET strop"6,1*3,7 |  | 22.57 | [12 empty] | VV | 2 | 2 | True | 0 | ROZPOCET
| VV |  | Součet |  | 74.09 | [12 empty] | VV | 2 | 4 | True | 1 | ROZPOCET
| D | 998 | Přesun hmot |  |  |  | 0 |  |  |  |  | 0 |  | 0 |  | 0 | 1 | D | 1 |  |  |  | ROZPOCET | [6 empty] | 0
102 | K | 998276101 | Přesun hmot pro trubní vedení z trub z plastických hmot otevřený výkop | t | 340.749 |  | 0 | CS ÚRS 2019 01 |  | základní |  | 0 | 0 | 0 | 0 | 0 | 4 | K | 2 |  |  |  | ROZPOCET | 0 | 0 | 0 | 0 | 0 | 1 | 0 | 4 | 719193240
| PP |  | Přesun hmot pro trubní vedení hloubené z trub z plastických hmot nebo sklolaminátových pro vodovody nebo kanalizace v otevřeném výkopu dopravní vzdálenost do 15 m | [14 empty] | PP | 2
| D | PSV | Práce a dodávky PSV |  |  |  | 0 |  |  |  |  | 0 |  | 0.18356 |  | 0 | 2 | D | 0 |  |  |  | ROZPOCET | [6 empty] | 0
| D | 712 | Povlakové krytiny |  |  |  | 0 |  |  |  |  | 0 |  | 0.18356 |  | 0 | 2 | D | 1 |  |  |  | ROZPOCET | [6 empty] | 0
103 | K | 712361705 | Provedení povlakové krytiny střech do 10° fólií lepenou se svařovanými spoji | m2 | 74.09 |  | 0 | CS ÚRS 2021 01 |  | základní |  | 0 | 3e-05 | 0.0022227 | 0 | 0 | 16 | K | 2 |  |  |  | ROZPOCET | 0 | 0 | 0 | 0 | 0 | 1 | 0 | 16 | -796324577
| PP |  | Provedení povlakové krytiny střech plochých do 10° fólií lepená se svařovanými spoji | [14 empty] | PP | 2
| VV |  | "RET dno"7*4 |  | 28 | [12 empty] | VV | 2 | 2 | True | 0 | ROZPOCET
| VV |  | "RET stěny"(6,1+3,7)*2*1,2 |  | 23.52 | [12 empty] | VV | 2 | 2 | True | 0 | ROZPOCET
| VV |  | "RET strop"6,1*3,7 |  | 22.57 | [12 empty] | VV | 2 | 2 | True | 0 | ROZPOCET
| VV |  | Součet |  | 74.09 | [12 empty] | VV | 2 | 4 | True | 1 | ROZPOCET
104 | M | 28342411 | fólie hydroizolační střešní mPVC s nakašírovaným PES rounem určená k lepení tl 1,5mm (účinná tloušťka) | m2 | 86.352 |  | 0 | CS ÚRS 2021 01 |  | základní |  | 0 | 0.0021 | 0.18134 | 0 | 0 | 32 | M | 2 |  |  |  | ROZPOCET | 0 | 0 | 0 | 0 | 0 | 1 | 0 | 16 | 368422837
| PP |  | fólie hydroizolační střešní mPVC s nakašírovaným PES rounem určená k lepení tl 1,5mm (účinná tloušťka) | [14 empty] | PP | 2
| VV |  | 74,09*1,1655 'Přepočtené koeficientem množství |  | 86.352 | [12 empty] | VV | 2 | 2 | False | 1 | ROZPOCET
| D | M | Práce a dodávky M |  |  |  | 0 |  |  |  |  | 0 |  | 0 |  | 0 | 3 | D | 0 |  |  |  | ROZPOCET | [6 empty] | 0
| D | 23-M | Montáže potrubí |  |  |  | 0 |  |  |  |  | 0 |  | 0 |  | 0 | 3 | D | 1 |  |  |  | ROZPOCET | [6 empty] | 0
105 | K | 230120051 | Čištění potrubí profukováním nebo proplachováním DN 300 | m | 92.8 |  | 0 | CS ÚRS 2019 01 |  | základní |  | 0 | 0 | 0 | 0 | 0 | 64 | K | 2 |  |  |  | ROZPOCET | 0 | 0 | 0 | 0 | 0 | 1 | 0 | 64 | 1368012510
| PP |  | Čištění potrubí profukováním nebo proplachováním DN 300 | [14 empty] | PP | 2
| VV |  | 92,8 |  | 92.8 | [12 empty] | VV | 2 | 2 | True | 1 | ROZPOCET

## SO401 - Osvětlení PK
{c23e8240-38d6-44b8-afb6-a89f8bd9123c}
2
| KRYCÍ LIST SOUPISU PRACÍ | [7 empty] | v --- níže se nacházejí doplnkové a pomocné údaje k sestavám --- v | [8 empty] | False
Stavba:
Úprava prostranství Komenského náměstí (Osvoboditelů), k.ú. Louny
Objekt:
SO401 - Osvětlení PK
| KSO: |  |  |  |  | CC-CZ:
| Místo: |  | k.ú. Louny |  |  | Datum: | 22. 3. 2021
| Zadavatel: |  |  |  |  | IČ:
DIČ:
| Uchazeč: |  |  |  |  | IČ: | Vyplň údaj
|  | Vyplň údaj |  |  |  | DIČ: | Vyplň údaj
| Projektant: |  |  |  |  | IČ:
|  | Ing. Ota Vettermann |  |  |  | DIČ:
| Zpracovatel: |  |  |  |  | IČ: | 28738217
|  | MESSOR s.r.o. |  |  |  | DIČ: | CZ28738217
Poznámka:
| Cena bez DPH | [5 empty] | 0
|  |  | Základ daně |  |  | Sazba daně | Výše daně
| DPH | základní | 0 |  |  | 21% | 0
|  | snížená | 0 |  |  | 12% | 0
|  | zákl. přenesená | 0 |  |  | 21% | 0
|  | sníž. přenesená | 0 |  |  | 12% | 0
|  | nulová | 0 |  |  | 0% | 0
| Cena s DPH |  |  | v | CZK |  | 0
| Projektant |  |  | Zpracovatel
| Datum a podpis: |  | Razítko | Datum a podpis: |  |  | Razítko
| Objednavatel |  |  | Uchazeč
| Datum a podpis: |  | Razítko | Datum a podpis: |  |  | Razítko
REKAPITULACE ČLENĚNÍ SOUPISU PRACÍ
Stavba:
Úprava prostranství Komenského náměstí (Osvoboditelů), k.ú. Louny
Objekt:
SO401 - Osvětlení PK
Místo: |  |  | k.ú. Louny |  |  | Datum: | 22. 3. 2021
Zadavatel: | [5 empty] | Projektant: | Ing. Ota Vettermann
Uchazeč: |  |  | Vyplň údaj |  |  | Zpracovatel: | MESSOR s.r.o.
Kód dílu - Popis | [6 empty] | Cena celkem [CZK]
Náklady ze soupisu prací | [6 empty] | 0 | [11 empty] | -1
| HSV - Práce a dodávky HSV | [5 empty] | 0
| 1 - Zemní práce | [5 empty] | 0
| 2 - Zakládání | [5 empty] | 0
| 3 - Svislé a kompletní konstrukce | [5 empty] | 0
| 4 - Vodorovné konstrukce | [5 empty] | 0
| M - Práce a dodávky M | [5 empty] | 0
| 21-M - Elektromontáže | [5 empty] | 0
| VRN - Vedlejší rozpočtové náklady | [5 empty] | 0
| VRN4 - Inženýrská činnost | [5 empty] | 0
SOUPIS PRACÍ
Stavba:
Úprava prostranství Komenského náměstí (Osvoboditelů), k.ú. Louny
Objekt:
SO401 - Osvětlení PK
Místo: |  |  | k.ú. Louny |  |  | Datum: | 22. 3. 2021
Zadavatel: | [5 empty] | Projektant: | Ing. Ota Vettermann
Uchazeč: |  |  | Vyplň údaj |  |  | Zpracovatel: | MESSOR s.r.o.
PČ | Typ | Kód | Popis | MJ | Množství | J.cena [CZK] | Cena celkem [CZK] | Cenová soustava |  | DPH | J. Nh [h] | Nh celkem [h] | J. hmotnost [t] | Hmotnost celkem [t] | J. suť [t] | Suť Celkem [t]
Náklady soupisu celkem | [6 empty] | 0 |  |  |  |  | 0 |  | 30.8978 |  | 0 |  | D | -1 | [10 empty] | 0
| D | HSV | Práce a dodávky HSV |  |  |  | 0 |  |  |  |  | 0 |  | 29.0679 |  | 0 | 1 | D | 0 |  |  |  | ROZPOCET | [6 empty] | 0
| D | 1 | Zemní práce |  |  |  | 0 |  |  |  |  | 0 |  | 20.448 |  | 0 | 1 | D | 1 |  |  |  | ROZPOCET | [6 empty] | 0
1 | K | 129001101 | Příplatek za ztížení odkopávky nebo prokopávky v blízkosti inženýrských sítí | m3 | 0.4 |  | 0 | CS ÚRS 2020 01 |  | základní |  | 0 | 0 | 0 | 0 | 0 | 4 | K | 2 |  |  |  | ROZPOCET | 0 | 0 | 0 | 0 | 0 | 1 | 0 | 4 | -1815425839
| PP |  | Příplatek k cenám vykopávek za ztížení vykopávky v blízkosti podzemního vedení nebo výbušnin v horninách jakékoliv třídy | [14 empty] | PP | 2
| VV |  | 0,5*0,4*(1+1) |  | 0.4 | [12 empty] | VV | 2 | 2 | True | 1 | ROZPOCET
2 | K | 131213101 | Hloubení jam v soudržných horninách třídy těžitelnosti I, skupiny 3 ručně | m3 | 2.291 |  | 0 | CS ÚRS 2021 01 |  | základní |  | 0 | 0 | 0 | 0 | 0 | 4 | K | 2 |  |  |  | ROZPOCET | 0 | 0 | 0 | 0 | 0 | 1 | 0 | 4 | -1457412213
| PP |  | Hloubení jam ručně zapažených i nezapažených s urovnáním dna do předepsaného profilu a spádu v hornině třídy těžitelnosti I skupiny 3 soudržných | [14 empty] | PP | 2
| VV |  | "základ stožáru VO 5m"0,6*0,6*0,6*5 |  | 1.08 | [12 empty] | VV | 2 | 2 | True | 0 | ROZPOCET
| VV |  | "základ stožáru VO 6m"0,87*0,87*0,8*2 |  | 1.211 | [12 empty] | VV | 2 | 2 | True | 0 | ROZPOCET
| VV |  | Součet |  | 2.291 | [12 empty] | VV | 2 | 4 | True | 1 | ROZPOCET
3 | K | 132251102 | Hloubení rýh nezapažených š do 800 mm v hornině třídy těžitelnosti I, skupiny 3 objem do 50 m3 strojně | m3 | 27.04 |  | 0 | CS ÚRS 2021 01 |  | základní |  | 0 | 0 | 0 | 0 | 0 | 4 | K | 2 |  |  |  | ROZPOCET | 0 | 0 | 0 | 0 | 0 | 1 | 0 | 4 | -2081421705
| PP |  | Hloubení nezapažených rýh šířky do 800 mm strojně s urovnáním dna do předepsaného profilu a spádu v hornině třídy těžitelnosti I skupiny 3 přes 20 do 50 m3 | [14 empty] | PP | 2
| VV |  | 135,2*0,4*0,5 |  | 27.04 | [12 empty] | VV | 2 | 2 | True | 1 | ROZPOCET
4 | K | 162751117 | Vodorovné přemístění do 10000 m výkopku/sypaniny z horniny třídy těžitelnosti I, skupiny 1 až 3 | m3 | 29.33 |  | 0 | CS ÚRS 2021 01 |  | základní |  | 0 | 0 | 0 | 0 | 0 | 4 | K | 2 |  |  |  | ROZPOCET | 0 | 0 | 0 | 0 | 0 | 1 | 0 | 4 | -1564075600
| PP |  | Vodorovné přemístění výkopku nebo sypaniny po suchu na obvyklém dopravním prostředku, bez naložení výkopku, avšak se složením bez rozhrnutí z horniny třídy těžitelnosti I skupiny 1 až 3 na vzdálenost přes 9 000 do 10 000 m | [14 empty] | PP | 2
| VV |  | "sum výk"2,29+27,04 |  | 29.33 | [12 empty] | VV | 2 | 2 | True | 1 | ROZPOCET
5 | K | 162751119 | Příplatek k vodorovnému přemístění výkopku/sypaniny z horniny třídy těžitelnosti I, skupiny 1 až 3 ZKD 1000 m přes 10000 m | m3 | 293.3 |  | 0 | CS ÚRS 2021 01 |  | základní |  | 0 | 0 | 0 | 0 | 0 | 4 | K | 2 |  |  |  | ROZPOCET | 0 | 0 | 0 | 0 | 0 | 1 | 0 | 4 | 1227372380
| PP |  | Vodorovné přemístění výkopku nebo sypaniny po suchu na obvyklém dopravním prostředku, bez naložení výkopku, avšak se složením bez rozhrnutí z horniny třídy těžitelnosti I skupiny 1 až 3 na vzdálenost Příplatek k ceně za každých dalších i započatých 1 000 m | [14 empty] | PP | 2
| VV |  | 29,33*10 'Přepočtené koeficientem množství |  | 293.3 | [12 empty] | VV | 2 | 2 | False | 1 | ROZPOCET
6 | K | 171201231 | Poplatek za uložení zeminy a kamení na recyklační skládce (skládkovné) kód odpadu 17 05 04 | t | 52.794 |  | 0 | CS ÚRS 2021 01 |  | základní |  | 0 | 0 | 0 | 0 | 0 | 4 | K | 2 |  |  |  | ROZPOCET | 0 | 0 | 0 | 0 | 0 | 1 | 0 | 4 | 96654526
| PP |  | Poplatek za uložení stavebního odpadu na recyklační skládce (skládkovné) zeminy a kamení zatříděného do Katalogu odpadů pod kódem 17 05 04 | [14 empty] | PP | 2
| VV |  | 29,33*1,8 |  | 52.794 | [12 empty] | VV | 2 | 2 | True | 1 | ROZPOCET
7 | K | 175151101 | Obsypání potrubí strojně sypaninou bez prohození, uloženou do 3 m | m3 | 11.357 |  | 0 | CS ÚRS 2021 01 |  | základní |  | 0 | 0 | 0 | 0 | 0 | 4 | K | 2 |  |  |  | ROZPOCET | 0 | 0 | 0 | 0 | 0 | 1 | 0 | 4 | 2025251734
| PP |  | Obsypání potrubí strojně sypaninou z vhodných třídy těžitelnosti I a II, skupiny 1 až 4 nebo materiálem připraveným podél výkopu ve vzdálenosti do 3 m od jeho kraje, pro jakoukoliv hloubku výkopu a míru zhutnění bez prohození sypaniny | [14 empty] | PP | 2
| VV |  | 135,2*0,4*(0,5-0,08-0,21) |  | 11.357 | [12 empty] | VV | 2 | 2 | True | 1 | ROZPOCET
8 | M | 58331351 | kamenivo těžené drobné frakce 0/4 | t | 20.448 |  | 0 | CS ÚRS 2021 01 |  | základní |  | 0 | 1 | 20.448 | 0 | 0 | 8 | M | 2 |  |  |  | ROZPOCET | 0 | 0 | 0 | 0 | 0 | 1 | 0 | 4 | 1267429875
| PP |  | kamenivo těžené drobné frakce 0/4 | [14 empty] | PP | 2
| VV |  | 11,36*1,8 |  | 20.448 | [12 empty] | VV | 2 | 2 | True | 1 | ROZPOCET
| D | 2 | Zakládání |  |  |  | 0 |  |  |  |  | 0 |  | 8.4884 |  | 0 | 1 | D | 1 |  |  |  | ROZPOCET | [6 empty] | 0
9 | K | 275313711 | Základové patky z betonu tř. C 20/25 | m3 | 3.46 |  | 0 | CS ÚRS 2018 01 |  | základní |  | 0 | 2.4533 | 8.4884 | 0 | 0 | 4 | K | 2 |  |  |  | ROZPOCET | 0 | 0 | 0 | 0 | 0 | 1 | 0 | 4 | 81041911
| PP |  | Základy z betonu prostého patky a bloky z betonu kamenem neprokládaného tř. C 20/25 | [14 empty] | PP | 2
| VV |  | "základ stožáru VO 5m"0,6*0,6*0,6*2 |  | 0.432 | [12 empty] | VV | 2 | 2 | True | 0 | ROZPOCET
| VV |  | "základ stožáru VO 6m"0,87*0,87*0,8*5 |  | 3.028 | [12 empty] | VV | 2 | 2 | True | 0 | ROZPOCET
| VV |  | Součet |  | 3.46 | [12 empty] | VV | 2 | 4 | True | 1 | ROZPOCET
| D | 3 | Svislé a kompletní konstrukce |  |  |  | 0 |  |  |  |  | 0 |  | 0.13156 |  | 0 | 1 | D | 1 |  |  |  | ROZPOCET | [6 empty] | 0
10 | K | 311101213 | Vytvoření prostupů do 0,10 m2 ve zdech nosných osazením vložek z trub, dílců, tvarovek | m | 7 |  | 0 | CS ÚRS 2020 01 |  | základní |  | 0 | 0 | 0 | 0 | 0 | 4 | K | 2 |  |  |  | ROZPOCET | 0 | 0 | 0 | 0 | 0 | 1 | 0 | 4 | 2078925530
| PP |  | Vytvoření prostupů nebo suchých kanálků v betonových zdech nosných z monolitického betonu a železobetonu vodorovných, šikmých, obloukových, zalomených, svislých vložkami z trub, prefabrikovaných dílců, dutinových tvarovek, apod., bez jejich dodání trvale osazenými na sraz, včetně polohového zajištění v bednění při betonáži, vnější průřezové plochy přes 0,05 do 0,10 m2 | [14 empty] | PP | 2
| VV |  | chráničky pro osazení stožáru | [14 empty] | VV | 2 | 1 | True | 0 | ROZPOCET
| VV |  | 1,0*(5+2) |  | 7 | [12 empty] | VV | 2 | 2 | True | 1 | ROZPOCET
11 | M | 28619326 | trubka kanalizační PE-HD D 200mm | m | 7.35 |  | 0 | CS ÚRS 2018 01 |  | základní |  | 0 | 0.0179 | 0.13156 | 0 | 0 | 8 | M | 2 |  |  |  | ROZPOCET | 0 | 0 | 0 | 0 | 0 | 1 | 0 | 4 | 1223472408
| PP |  | trubka kanalizační PE-HD D 200mm | [14 empty] | PP | 2
| VV |  | 7*1,05 |  | 7.35 | [12 empty] | VV | 2 | 2 | True | 1 | ROZPOCET
| D | 4 | Vodorovné konstrukce |  |  |  | 0 |  |  |  |  | 0 |  | 0 |  | 0 | 1 | D | 1 |  |  |  | ROZPOCET | [6 empty] | 0
12 | K | 451572111 | Lože pod potrubí otevřený výkop z kameniva drobného těženého | m3 | 4.326 |  | 0 | CS ÚRS 2019 01 |  | základní |  | 0 | 0 | 0 | 0 | 0 | 4 | K | 2 |  |  |  | ROZPOCET | 0 | 0 | 0 | 0 | 0 | 1 | 0 | 4 | -890259365
| PP |  | Lože pod potrubí, stoky a drobné objekty v otevřeném výkopu z kameniva drobného těženého 0 až 4 mm | [14 empty] | PP | 2
| VV |  | 135,2*0,4*0,08 |  | 4.326 | [12 empty] | VV | 2 | 2 | True | 1 | ROZPOCET
| D | M | Práce a dodávky M |  |  |  | 0 |  |  |  |  | 0 |  | 1.8299 |  | 0 | 3 | D | 0 |  |  |  | ROZPOCET | [6 empty] | 0
| D | 21-M | Elektromontáže |  |  |  | 0 |  |  |  |  | 0 |  | 1.8299 |  | 0 | 3 | D | 1 |  |  |  | ROZPOCET | [6 empty] | 0
13 | K | 210021063 | Osazení výstražné fólie z PVC | m | 135.3 |  | 0 | CS ÚRS 2019 01 |  | základní |  | 0 | 0 | 0 | 0 | 0 | 64 | K | 2 |  |  |  | ROZPOCET | 0 | 0 | 0 | 0 | 0 | 1 | 0 | 64 | -1376035659
| PP |  | Ostatní elektromontážní doplňkové práce osazení výstražné fólie z PVC | [14 empty] | PP | 2
| VV |  | 135,3 |  | 135.3 | [12 empty] | VV | 2 | 2 | True | 1 | ROZPOCET
14 | M | 3457135R1 | Výstražná fólie z PVC šíře 22 cm s potiskem | m | 135.3 |  | 0 |  |  | základní |  | 0 | 0 | 0 | 0 | 0 | 128 | M | 2 |  |  |  | ROZPOCET | 0 | 0 | 0 | 0 | 0 | 1 | 0 | 128 | -1730771247
| PP |  | Výstražná fólie z PVC šíře 22 cm s potiskem | [14 empty] | PP | 2
| VV |  | 135,3 |  | 135.3 | [12 empty] | VV | 2 | 2 | True | 1 | ROZPOCET
15 | K | 210204011 | Montáž stožárů osvětlení ocelových samostatně stojících délky do12 m | kus | 7 |  | 0 | CS ÚRS 2017 01 |  | základní |  | 0 | 0 | 0 | 0 | 0 | 64 | K | 2 |  |  |  | ROZPOCET | 0 | 0 | 0 | 0 | 0 | 1 | 0 | 64 | -1486321576
| PP |  | Montáž stožárů osvětlení, bez zemních prací ocelových samostatně stojících, délky do 12 m | [14 empty] | PP | 2
| VV |  | 5+2 |  | 7 | [12 empty] | VV | 2 | 2 | True | 1 | ROZPOCET
16 | M | 3167411R1 | stožár osvětlovací uliční viz specifikace výška 6m pozink | kus | 2 |  | 0 |  |  | základní |  | 0 | 0.177 | 0.354 | 0 | 0 | 256 | M | 2 |  |  |  | ROZPOCET | 0 | 0 | 0 | 0 | 0 | 1 | 0 | 64 | -1371344792
| PP |  | stožár osvětlovací uliční viz specifikace výška 6m pozink viz výkresy veřejného osvětlení D14... | [14 empty] | PP | 2
17 | M | 3167411R2 | stožár osvětlovací uliční viz specifikace výška 5m pozink | kus | 5 |  | 0 |  |  | základní |  | 0 | 0.177 | 0.885 | 0 | 0 | 256 | M | 2 |  |  |  | ROZPOCET | 0 | 0 | 0 | 0 | 0 | 1 | 0 | 64 | -1508435
18 | K | 2102041R1 | Montáž svítidel | ks | 7 |  | 0 |  |  | základní |  | 0 | 0 | 0 | 0 | 0 | 64 | K | 2 |  |  |  | ROZPOCET | 0 | 0 | 0 | 0 | 0 | 1 | 0 | 64 | -1346207759
| PP |  | Montáž svítidel | [14 empty] | PP | 2
19 | M | 2102000R1 | Svítidlo VO výkon 27 W specifikace viz PD | ks | 5 |  | 0 |  |  | základní |  | 0 | 0 | 0 | 0 | 0 | 128 | M | 2 |  |  |  | ROZPOCET | 0 | 0 | 0 | 0 | 0 | 1 | 0 | 128 | -887973790
20 | M | 2102000R2 | Svítidlo přechodové výkon31 W specifikace viz PD | ks | 2 |  | 0 |  |  | základní |  | 0 | 0 | 0 | 0 | 0 | 128 | M | 2 |  |  |  | ROZPOCET | 0 | 0 | 0 | 0 | 0 | 1 | 0 | 128 | -2120879424
21 | K | 2102042R1 | Montáž elektrovýzbroje stožárů VO | kus | 7 |  | 0 |  |  | základní |  | 0 | 0 | 0 | 0 | 0 | 64 | K | 2 |  |  |  | ROZPOCET | 0 | 0 | 0 | 0 | 0 | 1 | 0 | 64 | -1240041209
| PP |  | Montáž elektrovýzbroje stožárů osvětlení 2 okruhy | [14 empty] | PP | 2
22 | M | 3544206R2 | Elektrovýzbroj stožárů | ks | 7 |  | 0 |  |  | základní |  | 0 | 0 | 0 | 0 | 0 | 256 | M | 2 |  |  |  | ROZPOCET | 0 | 0 | 0 | 0 | 0 | 1 | 0 | 64 | 534346287
23 | K | 210220001 | Montáž uzemňovacího vedení vodičů FeZn pomocí svorek na povrchu páskou do 120 mm2 | m | 135.2 |  | 0 | CS ÚRS 2017 01 |  | základní |  | 0 | 0 | 0 | 0 | 0 | 64 | K | 2 |  |  |  | ROZPOCET | 0 | 0 | 0 | 0 | 0 | 1 | 0 | 64 | 856106825
| PP |  | Montáž uzemňovacího vedení s upevněním, propojením a připojením pomocí svorek na povrchu vodičů FeZn páskou průřezu do 120 mm2 | [14 empty] | PP | 2
| VV |  | 135,2 |  | 135.2 | [12 empty] | VV | 2 | 2 | True | 1 | ROZPOCET
24 | M | 35442062 | pás zemnící 30x4mm FeZn | kg | 146.219 |  | 0 | CS ÚRS 2020 01 |  | základní |  | 0 | 0.001 | 0.14622 | 0 | 0 | 128 | M | 2 |  |  |  | ROZPOCET | 0 | 0 | 0 | 0 | 0 | 1 | 0 | 128 | 1766057995
| PP |  | pás zemnící 30x4mm FeZn | [14 empty] | PP | 2
| VV |  | "hmotnost 1m=1,05kg"135,2*1,05*1,03 |  | 146.219 | [12 empty] | VV | 2 | 2 | True | 1 | ROZPOCET
25 | M | 35441875 | svorka křížová pro vodič D 6-10mm | kus | 14 |  | 0 | CS ÚRS 2020 01 |  | základní |  | 0 | 0.00016 | 0.00224 | 0 | 0 | 128 | M | 2 |  |  |  | ROZPOCET | 0 | 0 | 0 | 0 | 0 | 1 | 0 | 128 | -1457522971
| PP |  | svorka křížová pro vodič D 6-10mm | [14 empty] | PP | 2
| VV |  | 2*7 |  | 14 | [12 empty] | VV | 2 | 2 | True | 1 | ROZPOCET
26 | K | 210220002 | Montáž uzemňovacích vedení vodičů FeZn pomocí svorek na povrchu drátem nebo lanem do 10 mm | m | 11.9 |  | 0 | CS ÚRS 2020 01 |  | základní |  | 0 | 0 | 0 | 0 | 0 | 64 | K | 2 |  |  |  | ROZPOCET | 0 | 0 | 0 | 0 | 0 | 1 | 0 | 64 | -2096045757
| PP |  | Montáž uzemňovacího vedení s upevněním, propojením a připojením pomocí svorek na povrchu vodičů FeZn drátem nebo lanem průměru do 10 mm | [14 empty] | PP | 2
| VV |  | 7*(0,2+1+0,5) |  | 11.9 | [12 empty] | VV | 2 | 2 | True | 1 | ROZPOCET
27 | M | 35442063R1 | zemnící drát FeZn 10mm | kg | 7.477 |  | 0 |  |  | základní |  | 0 | 0.001 | 0.007477 | 0 | 0 | 128 | M | 2 |  |  |  | ROZPOCET | 0 | 0 | 0 | 0 | 0 | 1 | 0 | 128 | -143897043
| PP |  | zemnící drát FeZn 10mm | [14 empty] | PP | 2
| VV |  | "1m=0,61 kg"11,9*0,61*1,03 |  | 7.477 | [12 empty] | VV | 2 | 2 | True | 1 | ROZPOCET
28 | M | 3544206R1 | Uzemňovací svorky | ks | 14 |  | 0 |  |  | základní |  | 0 | 0 | 0 | 0 | 0 | 128 | M | 2 |  |  |  | ROZPOCET | 0 | 0 | 0 | 0 | 0 | 1 | 0 | 128 | 539424205
| PP |  | Uzemňovací svorky | [14 empty] | PP | 2
| VV |  | 2*7 |  | 14 | [12 empty] | VV | 2 | 2 | True | 1 | ROZPOCET
29 | K | 74112020R1 | Napojení kabel CYKY přívod na lampu VO | soub | 7 |  | 0 |  |  | základní |  | 0 | 0 | 0 | 0 | 0 | 16 | K | 2 |  |  |  | ROZPOCET | 0 | 0 | 0 | 0 | 0 | 1 | 0 | 16 | -1156679621
| VV |  | 7 |  | 7 | [12 empty] | VV | 2 | 2 | True | 1 | ROZPOCET
30 | K | 7411202R1 | Montáž vodič Cu volně (CYKY) | m | 200.2 |  | 0 |  |  | základní |  | 0 | 0 | 0 | 0 | 0 | 16 | K | 2 |  |  |  | ROZPOCET | 0 | 0 | 0 | 0 | 0 | 1 | 0 | 16 | 106352812
| VV |  | "kabel v stožáru h=6m"6*2 |  | 12 | [12 empty] | VV | 2 | 2 | True | 0 | ROZPOCET
| VV |  | "kabel v stožáru h=5m"5*5 |  | 25 | [12 empty] | VV | 2 | 2 | True | 0 | ROZPOCET
| VV |  | "trasy NN,VO"135,2 |  | 135.2 | [12 empty] | VV | 2 | 2 | True | 0 | ROZPOCET
| VV |  | "z výkopu do lampy"7*4 |  | 28 | [12 empty] | VV | 2 | 2 | True | 0 | ROZPOCET
| VV |  | Součet |  | 200.2 | [12 empty] | VV | 2 | 4 | True | 1 | ROZPOCET
31 | M | 341110800 | kabel silový s Cu jádrem CYKY 4x25 mm2 | m | 414.645 |  | 0 | CS ÚRS 2017 01 |  | základní |  | 0 | 0.0009 | 0.37318 | 0 | 0 | 128 | M | 2 |  |  |  | ROZPOCET | 0 | 0 | 0 | 0 | 0 | 1 | 0 | 128 | -458983981
| VV |  | "trasy NN,VO"(46,5+176,3+2,2+15,1+67,7+35,1)*1,05 |  | 360.045 | [12 empty] | VV | 2 | 2 | True | 0 | ROZPOCET
| VV |  | "z výkopu do lampy"13*4*1,05 |  | 54.6 | [12 empty] | VV | 2 | 2 | True | 0 | ROZPOCET
| VV |  | Součet |  | 414.645 | [12 empty] | VV | 2 | 4 | True | 1 | ROZPOCET
32 | M | 34111030 | kabel silový s Cu jádrem 1kV 3x1,5mm2 | m | 38.85 |  | 0 | CS ÚRS 2020 01 |  | základní |  | 0 | 0.00012 | 0.004662 | 0 | 0 | 128 | M | 2 |  |  |  | ROZPOCET | 0 | 0 | 0 | 0 | 0 | 1 | 0 | 128 | 120171163
| PP |  | kabel silový s Cu jádrem 1kV 3x1,5mm2 | [14 empty] | PP | 2
| VV |  | "kabel v stožáru h=6m"2*6*1,05 |  | 12.6 | [12 empty] | VV | 2 | 2 | True | 0 | ROZPOCET
| VV |  | "kabel v stožáru h=5m"5*5*1,05 |  | 26.25 | [12 empty] | VV | 2 | 2 | True | 0 | ROZPOCET
| VV |  | Součet |  | 38.85 | [12 empty] | VV | 2 | 4 | True | 1 | ROZPOCET
33 | M | 34571352 | trubka elektroinstalační ohebná dvouplášťová korugovaná (chránička) D 52/63mm, HDPE+LDPE | m | 163.2 |  | 0 | CS ÚRS 2020 01 |  | základní |  | 0 | 0.00035 | 0.05712 | 0 | 0 | 32 | M | 2 |  |  |  | ROZPOCET | 0 | 0 | 0 | 0 | 0 | 1 | 0 | 16 | -884838633
| PP |  | trubka elektroinstalační ohebná dvouplášťová korugovaná (chránička) D 52/63mm, HDPE+LDPE | [14 empty] | PP | 2
| VV |  | "trasy NN,VO"135,2 |  | 135.2 | [12 empty] | VV | 2 | 2 | True | 0 | ROZPOCET
| VV |  | "z výkopu do lampy"7*4 |  | 28 | [12 empty] | VV | 2 | 2 | True | 0 | ROZPOCET
| VV |  | Součet |  | 163.2 | [12 empty] | VV | 2 | 4 | True | 1 | ROZPOCET
34 | K | 74137583R1 | Demontáž svítidla veřejného osvětlení výbojkového venkovního na stožáru přes 3 m se zachováním funkčnosti | kus | 2 |  | 0 |  |  | základní |  | 0 | 0 | 0 | 0 | 0 | 16 | K | 2 |  |  |  | ROZPOCET | 0 | 0 | 0 | 0 | 0 | 1 | 0 | 16 | 166574236
35 | K | 74137583R3 | Demontáž stožáru veřejného osvětlení přes 3 m včetně elektroinstal. materiálu | kus | 2 |  | 0 |  |  | základní |  | 0 | 0 | 0 | 0 | 0 | 16 | K | 2 |  |  |  | ROZPOCET | 0 | 0 | 0 | 0 | 0 | 1 | 0 | 16 | 2039833942
36 | K | 998741101 | Přesun hmot tonážní pro silnoproud v objektech v do 6 m | t | 1.83 |  | 0 | CS ÚRS 2019 01 |  | základní |  | 0 | 0 | 0 | 0 | 0 | 64 | K | 2 |  |  |  | ROZPOCET | 0 | 0 | 0 | 0 | 0 | 1 | 0 | 64 | -1712179549
| PP |  | Přesun hmot pro silnoproud stanovený z hmotnosti přesunovaného materiálu vodorovná dopravní vzdálenost do 50 m v objektech výšky do 6 m | [14 empty] | PP | 2
| VV |  | 1,83 |  | 1.83 | [12 empty] | VV | 2 | 2 | True | 1 | ROZPOCET
| D | VRN | Vedlejší rozpočtové náklady |  |  |  | 0 |  |  |  |  | 0 |  | 0 |  | 0 | 5 | D | 0 |  |  |  | ROZPOCET | [6 empty] | 0
| D | VRN4 | Inženýrská činnost |  |  |  | 0 |  |  |  |  | 0 |  | 0 |  | 0 | 5 | D | 1 |  |  |  | ROZPOCET | [6 empty] | 0
37 | K | 044002000 | Revize | kpl | 1 |  | 0 | CS ÚRS 2017 01 |  | základní |  | 0 | 0 | 0 | 0 | 0 | 1024 | K | 2 |  |  |  | ROZPOCET | 0 | 0 | 0 | 0 | 0 | 1 | 0 | 1024 | 907968446
| PP |  | Hlavní tituly průvodních činností a nákladů inženýrská činnost revize | [14 empty] | PP | 2

## SO800 - Vegetační úpravy
{cb808e97-6c2c-4a1a-9c95-ea318c289228}
2
| KRYCÍ LIST SOUPISU PRACÍ | [7 empty] | v --- níže se nacházejí doplnkové a pomocné údaje k sestavám --- v | [8 empty] | False
Stavba:
Úprava prostranství Komenského náměstí (Osvoboditelů), k.ú. Louny
Objekt:
SO800 - Vegetační úpravy
| KSO: |  |  |  |  | CC-CZ:
| Místo: |  | k.ú. Louny |  |  | Datum: | 22. 3. 2021
| Zadavatel: |  |  |  |  | IČ:
DIČ:
| Uchazeč: |  |  |  |  | IČ: | Vyplň údaj
|  | Vyplň údaj |  |  |  | DIČ: | Vyplň údaj
| Projektant: |  |  |  |  | IČ:
|  | Ing. Ota Vettermann |  |  |  | DIČ:
| Zpracovatel: |  |  |  |  | IČ: | 28738217
|  | MESSOR s.r.o. |  |  |  | DIČ: | CZ28738217
Poznámka:
| Cena bez DPH | [5 empty] | 0
|  |  | Základ daně |  |  | Sazba daně | Výše daně
| DPH | základní | 0 |  |  | 21% | 0
|  | snížená | 0 |  |  | 12% | 0
|  | zákl. přenesená | 0 |  |  | 21% | 0
|  | sníž. přenesená | 0 |  |  | 12% | 0
|  | nulová | 0 |  |  | 0% | 0
| Cena s DPH |  |  | v | CZK |  | 0
| Projektant |  |  | Zpracovatel
| Datum a podpis: |  | Razítko | Datum a podpis: |  |  | Razítko
| Objednavatel |  |  | Uchazeč
| Datum a podpis: |  | Razítko | Datum a podpis: |  |  | Razítko
REKAPITULACE ČLENĚNÍ SOUPISU PRACÍ
Stavba:
Úprava prostranství Komenského náměstí (Osvoboditelů), k.ú. Louny
Objekt:
SO800 - Vegetační úpravy
Místo: |  |  | k.ú. Louny |  |  | Datum: | 22. 3. 2021
Zadavatel: | [5 empty] | Projektant: | Ing. Ota Vettermann
Uchazeč: |  |  | Vyplň údaj |  |  | Zpracovatel: | MESSOR s.r.o.
Kód dílu - Popis | [6 empty] | Cena celkem [CZK]
Náklady ze soupisu prací | [6 empty] | 0 | [11 empty] | -1
| OST - VÝSADBA STROMŮ NA PARKOVIŠTI | [5 empty] | 0
| O01 - ZALOŽENÍ TRAVNATÝCH PLOCH V PARKU | [5 empty] | 0
SOUPIS PRACÍ
Stavba:
Úprava prostranství Komenského náměstí (Osvoboditelů), k.ú. Louny
Objekt:
SO800 - Vegetační úpravy
Místo: |  |  | k.ú. Louny |  |  | Datum: | 22. 3. 2021
Zadavatel: | [5 empty] | Projektant: | Ing. Ota Vettermann
Uchazeč: |  |  | Vyplň údaj |  |  | Zpracovatel: | MESSOR s.r.o.
PČ | Typ | Kód | Popis | MJ | Množství | J.cena [CZK] | Cena celkem [CZK] | Cenová soustava |  | DPH | J. Nh [h] | Nh celkem [h] | J. hmotnost [t] | Hmotnost celkem [t] | J. suť [t] | Suť Celkem [t]
Náklady soupisu celkem | [6 empty] | 0 |  |  |  |  | 0 |  | 0 |  | 0 |  | D | -1 | [7 empty] | 0
| D | OST | VÝSADBA STROMŮ NA PARKOVIŠTI |  |  |  | 0 |  |  |  |  | 0 |  | 0 |  | 0 | 4 | D | 0 | ROZPOCET | [6 empty] | 0
1 | M | 181 35-1003 | Rozprostření a urovnání ornice v rovině strojně, tl. vrstvy do 200 mm (navážka na trávníkové plochy v parku) | m2 | 380 |  | 0 |  |  | základní |  | 0 | 0 | 0 | 0 | 0 | 8 | M | 1 | ROZPOCET | 0 | 0 | 0 | 0 | 0 | 1 | 0 | 4 | -1576494128
| PP |  | Rozprostření a urovnání ornice v rovině strojně, tl. vrstvy do 200 mm (navážka na trávníkové plochy v parku) | [14 empty] | PP | 1
2 | M | 183 40-2131 | Rozrušení půdy na hloubku přes 50 do 150 mm souvislé plochy přes 500 m2 v rovině | m2 | 380 |  | 0 |  |  | základní |  | 0 | 0 | 0 | 0 | 0 | 8 | M | 1 | ROZPOCET | 0 | 0 | 0 | 0 | 0 | 1 | 0 | 4 | 990825820
| PP |  | Rozrušení půdy na hloubku přes 50 do 150 mm souvislé plochy přes 500 m2 v rovině | [14 empty] | PP | 1
3 | M | MAT.3 | směs ornice s pískem v poměru 3/1 380m2 x tl. 0,15 = 57m3 * koef.1,6 | t | 91 |  | 0 |  |  | základní |  | 0 | 0 | 0 | 0 | 0 | 8 | M | 1 | ROZPOCET | 0 | 0 | 0 | 0 | 0 | 1 | 0 | 4 | -658209568
| PP |  | směs ornice s pískem v poměru 3/1 380m2 x tl. 0,15 = 57m3 * koef.1,6 | [14 empty] | PP | 1
4 | M | 183 40-3153 | Obdělání půdy hrábáním v rovině | m2 | 380 |  | 0 |  |  | základní |  | 0 | 0 | 0 | 0 | 0 | 8 | M | 1 | ROZPOCET | 0 | 0 | 0 | 0 | 0 | 1 | 0 | 4 | -314549402
| PP |  | Obdělání půdy hrábáním v rovině | [14 empty] | PP | 1
5 | M | 181 45-1131 | Založení trávníku parkového výsevem do předem připravené plochy přes 1000 m2 v rovině, vč. náklady na pokosení, naložení a odvoz odpadu do 20 km se složením | m2 | 380 |  | 0 |  |  | základní |  | 0 | 0 | 0 | 0 | 0 | 8 | M | 1 | ROZPOCET | 0 | 0 | 0 | 0 | 0 | 1 | 0 | 4 | 1320095538
| PP |  | Založení trávníku parkového výsevem do předem připravené plochy přes 1000 m2 v rovině, vč. náklady na pokosení, naložení a odvoz odpadu do 20 km se složením | [14 empty] | PP | 1
6 | M | MAT.4 | travní osivo - parková směs do suchých podmínek, dávka 30 g/m2 složení směsi: kostřava červená dlouze výběžkatá 'Barjessica' 20%, kostřava červená krátce výběžkatá 'Barpearl' 15%, kostřava červená trsnatá 'Barchip' 10%, kostřava červená trsnatá 'SW Cynus' | kg | 11.5 |  | 0 |  |  | základní |  | 0 | 0 | 0 | 0 | 0 | 8 | M | 1 | ROZPOCET | 0 | 0 | 0 | 0 | 0 | 1 | 0 | 4 | 1852077432
| PP |  | travní osivo - parková směs do suchých podmínek, dávka 30 g/m2 složení směsi: kostřava červená dlouze výběžkatá 'Barjessica' 20%, kostřava červená krátce výběžkatá 'Barpearl' 15%, kostřava červená trsnatá 'Barchip' 10%, kostřava červená trsnatá 'SW Cynus' | [14 empty] | PP | 1
| D | O01 | ZALOŽENÍ TRAVNATÝCH PLOCH V PARKU |  |  |  | 0 |  |  |  |  | 0 |  | 0 |  | 0 | 4 | D | 1 | ROZPOCET | [6 empty] | 0
7 | M | 122 25 1104 | Odkopávky a prokopávky nezapažené, hornin tř.3, strojně do 500m3, vč. naložení na dopravní prostředek (výkop prokořenitelného prostoru pro stromy)pás d. 202m x š. 2m x hl. 1,1m | m3 | 444 |  | 0 |  |  | základní |  | 0 | 0 | 0 | 0 | 0 | 512 | M | 2 | ROZPOCET | 0 | 0 | 0 | 0 | 0 | 1 | 0 | 512 | -849820128
| PP |  | Odkopávky a prokopávky nezapažené, hornin tř.3, strojně do 500m3, vč. naložení na dopravní prostředek (výkop prokořenitelného prostoru pro stromy)pás d. 202m x š. 2m x hl. 1,1m | [14 empty] | PP | 2
8 | M | 162 25-1101 | Vodorovné přemístění do 20 m výkopku/sypaniny z horniny třídy 1 až 3, bez naložení a se složením | m3 | 444 |  | 0 |  |  | základní |  | 0 | 0 | 0 | 0 | 0 | 512 | M | 2 | ROZPOCET | 0 | 0 | 0 | 0 | 0 | 1 | 0 | 512 | -1114565595
| PP |  | Vodorovné přemístění do 20 m výkopku/sypaniny z horniny třídy 1 až 3, bez naložení a se složením | [14 empty] | PP | 2
9 | M | 162 65-1112 | Vodorovné přemístění do 5000 m výkopku/sypaniny z horniny třídy 1 až 3, bez naložení a se složením | m3 | 444 |  | 0 |  |  | základní |  | 0 | 0 | 0 | 0 | 0 | 512 | M | 2 | ROZPOCET | 0 | 0 | 0 | 0 | 0 | 1 | 0 | 512 | 1095207111
| PP |  | Vodorovné přemístění do 5000 m výkopku/sypaniny z horniny třídy 1 až 3, bez naložení a se složením | [14 empty] | PP | 2
10 | M | 167 15-1111 | Nakládání, skládání a překládání neulehlého výkopku nebo sypaniny strojně nakládání, množství přes 100 m3, z hornin třídy 1 až 3 | m3 | 444 |  | 0 |  |  | základní |  | 0 | 0 | 0 | 0 | 0 | 512 | M | 2 | ROZPOCET | 0 | 0 | 0 | 0 | 0 | 1 | 0 | 512 | -1093046879
| PP |  | Nakládání, skládání a překládání neulehlého výkopku nebo sypaniny strojně nakládání, množství přes 100 m3, z hornin třídy 1 až 3 | [14 empty] | PP | 2
11 | M | 171 20-1231 | Poplatek za uložení stavebního odpadu na recyklační skládce (skládkovné) zeminy a kamení zatříděného do Katalogu odpadů pod kódem 17 05 04 444 * koef.1,8 | t | 800 |  | 0 |  |  | základní |  | 0 | 0 | 0 | 0 | 0 | 512 | M | 2 | ROZPOCET | 0 | 0 | 0 | 0 | 0 | 1 | 0 | 512 | 1558552056
| PP |  | Poplatek za uložení stavebního odpadu na recyklační skládce (skládkovné) zeminy a kamení zatříděného do Katalogu odpadů pod kódem 17 05 04 444 * koef.1,8 | [14 empty] | PP | 2
12 | M | R - položka | Příprava prokořenitelného prostoru pro stromy (pásy d. 202m x š. 2m) - na dno drenážní štěrk vrstva tl. 10-15cm a uložení potrubí DN100 - zásyp rýhy strukturálním substrátem ve vrstvě tl. 40-50cm - zaústění potrubí DN100 do drenážního potrubí DN160 (odvo | m2 | 404 |  | 0 |  |  | základní |  | 0 | 0 | 0 | 0 | 0 | 512 | M | 2 | ROZPOCET | 0 | 0 | 0 | 0 | 0 | 1 | 0 | 512 | 1487394329
| PP |  | Příprava prokořenitelného prostoru pro stromy (pásy d. 202m x š. 2m) - na dno drenážní štěrk vrstva tl. 10-15cm a uložení potrubí DN100 - zásyp rýhy strukturálním substrátem ve vrstvě tl. 40-50cm - zaústění potrubí DN100 do drenážního potrubí DN160 (odvo | [14 empty] | PP | 2
13 | M | MAT | strukturální substrát - směs 80% štěrk fr.32/63, 10% kompost, 10% biouhel fr.0/10 (výplň prokořenitelného prostoru) - při navážce substrátu je nutná koordinace s realizací podkladních vrstev zpevněných ploch a obrubníků 404 x tl. 0,4-0,5 = 180m3 * koef | t | 306 |  | 0 |  |  | základní |  | 0 | 0 | 0 | 0 | 0 | 512 | M | 2 | ROZPOCET | 0 | 0 | 0 | 0 | 0 | 1 | 0 | 512 | 93117009
| PP |  | strukturální substrát - směs 80% štěrk fr.32/63, 10% kompost, 10% biouhel fr.0/10 (výplň prokořenitelného prostoru) - při navážce substrátu je nutná koordinace s realizací podkladních vrstev zpevněných ploch a obrubníků 404 x tl. 0,4-0,5 = 180m3 * koef | [14 empty] | PP | 2
14 | M | MAT.1 | drcené kamenivo fr. 16/32mm, vrstva tl. 10-15cm (dno drenážní rýhy) 404 x tl. 0,125 = 50m3 * koef.2 | t | 100 |  | 0 |  |  | základní |  | 0 | 0 | 0 | 0 | 0 | 512 | M | 2 | ROZPOCET | 0 | 0 | 0 | 0 | 0 | 1 | 0 | 512 | 1708616347
| PP |  | drcené kamenivo fr. 16/32mm, vrstva tl. 10-15cm (dno drenážní rýhy) 404 x tl. 0,125 = 50m3 * koef.2 | [14 empty] | PP | 2
15 | M | MAT.2 | drenážní potrubí DN100 perforované | m | 220 |  | 0 |  |  | základní |  | 0 | 0 | 0 | 0 | 0 | 512 | M | 2 | ROZPOCET | 0 | 0 | 0 | 0 | 0 | 1 | 0 | 512 | -780933830
| PP |  | drenážní potrubí DN100 perforované | [14 empty] | PP | 2

## SO900 - VRN
{1660822c-b011-451a-9b19-93a0a6cca989}
2
| KRYCÍ LIST SOUPISU PRACÍ | [7 empty] | v --- níže se nacházejí doplnkové a pomocné údaje k sestavám --- v | [8 empty] | False
Stavba:
Úprava prostranství Komenského náměstí (Osvoboditelů), k.ú. Louny
Objekt:
SO900 - VRN
| KSO: |  |  |  |  | CC-CZ:
| Místo: |  | k.ú. Louny |  |  | Datum: | 22. 3. 2021
| Zadavatel: |  |  |  |  | IČ:
DIČ:
| Uchazeč: |  |  |  |  | IČ: | Vyplň údaj
|  | Vyplň údaj |  |  |  | DIČ: | Vyplň údaj
| Projektant: |  |  |  |  | IČ:
|  | Ing. Ota Vettermann |  |  |  | DIČ:
| Zpracovatel: |  |  |  |  | IČ: | 28738217
|  | MESSOR s.r.o. |  |  |  | DIČ: | CZ28738217
Poznámka:
| Cena bez DPH | [5 empty] | 0
|  |  | Základ daně |  |  | Sazba daně | Výše daně
| DPH | základní | 0 |  |  | 21% | 0
|  | snížená | 0 |  |  | 12% | 0
|  | zákl. přenesená | 0 |  |  | 21% | 0
|  | sníž. přenesená | 0 |  |  | 12% | 0
|  | nulová | 0 |  |  | 0% | 0
| Cena s DPH |  |  | v | CZK |  | 0
| Projektant |  |  | Zpracovatel
| Datum a podpis: |  | Razítko | Datum a podpis: |  |  | Razítko
| Objednavatel |  |  | Uchazeč
| Datum a podpis: |  | Razítko | Datum a podpis: |  |  | Razítko
REKAPITULACE ČLENĚNÍ SOUPISU PRACÍ
Stavba:
Úprava prostranství Komenského náměstí (Osvoboditelů), k.ú. Louny
Objekt:
SO900 - VRN
Místo: |  |  | k.ú. Louny |  |  | Datum: | 22. 3. 2021
Zadavatel: | [5 empty] | Projektant: | Ing. Ota Vettermann
Uchazeč: |  |  | Vyplň údaj |  |  | Zpracovatel: | MESSOR s.r.o.
Kód dílu - Popis | [6 empty] | Cena celkem [CZK]
Náklady ze soupisu prací | [6 empty] | 0 | [11 empty] | -1
| VRN - Vedlejší rozpočtové náklady | [5 empty] | 0
| VRN1 - Průzkumné, geodetické a projektové práce | [5 empty] | 0
| VRN3 - Zařízení staveniště | [5 empty] | 0
| VRN6 - Územní vlivy | [5 empty] | 0
| VRN7 - Provozní vlivy | [5 empty] | 0
SOUPIS PRACÍ
Stavba:
Úprava prostranství Komenského náměstí (Osvoboditelů), k.ú. Louny
Objekt:
SO900 - VRN
Místo: |  |  | k.ú. Louny |  |  | Datum: | 22. 3. 2021
Zadavatel: | [5 empty] | Projektant: | Ing. Ota Vettermann
Uchazeč: |  |  | Vyplň údaj |  |  | Zpracovatel: | MESSOR s.r.o.
PČ | Typ | Kód | Popis | MJ | Množství | J.cena [CZK] | Cena celkem [CZK] | Cenová soustava |  | DPH | J. Nh [h] | Nh celkem [h] | J. hmotnost [t] | Hmotnost celkem [t] | J. suť [t] | Suť Celkem [t]
Náklady soupisu celkem | [6 empty] | 0 |  |  |  |  | 0 |  | 0 |  | 0 |  | D | -1 | [10 empty] | 0
| D | VRN | Vedlejší rozpočtové náklady |  |  |  | 0 |  |  |  |  | 0 |  | 0 |  | 0 | 5 | D | 0 |  |  |  | ROZPOCET | [6 empty] | 0
| D | VRN1 | Průzkumné, geodetické a projektové práce |  |  |  | 0 |  |  |  |  | 0 |  | 0 |  | 0 | 5 | D | 1 |  |  |  | ROZPOCET | [6 empty] | 0
1 | K | 012203000 | Geodetické práce při provádění stavby | soub | 1 |  | 0 | CS ÚRS 2019 01 |  | základní |  | 0 | 0 | 0 | 0 | 0 | 1024 | K | 2 |  |  |  | ROZPOCET | 0 | 0 | 0 | 0 | 0 | 1 | 0 | 1024 | 230272755
| PP |  | Geodetické práce při provádění stavby | [14 empty] | PP | 2
2 | K | 012303000 | Geodetické práce po výstavbě | soub | 1 |  | 0 | CS ÚRS 2019 01 |  | základní |  | 0 | 0 | 0 | 0 | 0 | 1024 | K | 2 |  |  |  | ROZPOCET | 0 | 0 | 0 | 0 | 0 | 1 | 0 | 1024 | -1816473039
| PP |  | Geodetické práce po výstavbě | [14 empty] | PP | 2
| VV |  | "geometrický plán"1 |  | 1 | [12 empty] | VV | 2 | 2 | True | 1 | ROZPOCET
3 | K | 013194000 | Ostatní záměry a studie | … | 1 |  | 0 | CS ÚRS 2019 01 |  | základní |  | 0 | 0 | 0 | 0 | 0 | 1024 | K | 2 |  |  |  | ROZPOCET | 0 | 0 | 0 | 0 | 0 | 1 | 0 | 1024 | 750113036
| PP |  | Ostatní záměry a studie | [14 empty] | PP | 2
| VV |  | "DIO"1 |  | 1 | [12 empty] | VV | 2 | 2 | True | 1 | ROZPOCET
| D | VRN3 | Zařízení staveniště |  |  |  | 0 |  |  |  |  | 0 |  | 0 |  | 0 | 5 | D | 1 |  |  |  | ROZPOCET | [6 empty] | 0
4 | K | 030001000 | Zařízení staveniště | soub | 1 |  | 0 | CS ÚRS 2019 01 |  | základní |  | 0 | 0 | 0 | 0 | 0 | 1024 | K | 2 |  |  |  | ROZPOCET | 0 | 0 | 0 | 0 | 0 | 1 | 0 | 1024 | -1516388978
| PP |  | Zařízení staveniště | [14 empty] | PP | 2
5 | K | 033203000 | Energie pro zařízení staveniště | soub | 1 |  | 0 | CS ÚRS 2019 01 |  | základní |  | 0 | 0 | 0 | 0 | 0 | 1024 | K | 2 |  |  |  | ROZPOCET | 0 | 0 | 0 | 0 | 0 | 1 | 0 | 1024 | -135994705
| PP |  | Energie pro zařízení staveniště | [14 empty] | PP | 2
6 | K | 034103000 | Oplocení staveniště | m/měsíc | 1050 |  | 0 | CS ÚRS 2019 01 |  | základní |  | 0 | 0 | 0 | 0 | 0 | 1024 | K | 2 |  |  |  | ROZPOCET | 0 | 0 | 0 | 0 | 0 | 1 | 0 | 1024 | 921612414
| PP |  | Oplocení staveniště | [14 empty] | PP | 2
| VV |  | "délka plotu*počet měsíců"(350)*3 |  | 1050 | [12 empty] | VV | 2 | 2 | True | 1 | ROZPOCET
| D | VRN6 | Územní vlivy |  |  |  | 0 |  |  |  |  | 0 |  | 0 |  | 0 | 5 | D | 1 |  |  |  | ROZPOCET | [6 empty] | 0
7 | K | 060001000 | Územní vlivy | soub | 1 |  | 0 | CS ÚRS 2019 01 |  | základní |  | 0 | 0 | 0 | 0 | 0 | 1024 | K | 2 |  |  |  | ROZPOCET | 0 | 0 | 0 | 0 | 0 | 1 | 0 | 1024 | -976691798
| PP |  | Územní vlivy | [14 empty] | PP | 2
| D | VRN7 | Provozní vlivy |  |  |  | 0 |  |  |  |  | 0 |  | 0 |  | 0 | 5 | D | 1 |  |  |  | ROZPOCET | [6 empty] | 0
8 | K | 070001000 | Provozní vlivy | soub | 1 |  | 0 | CS ÚRS 2019 01 |  | základní |  | 0 | 0 | 0 | 0 | 0 | 1024 | K | 2 |  |  |  | ROZPOCET | 0 | 0 | 0 | 0 | 0 | 1 | 0 | 1024 | -678561165
| PP |  | Provozní vlivy | [14 empty] | PP | 2
9 | K | 075002000 | Ochranná pásma | soub | 1 |  | 0 | CS ÚRS 2019 01 |  | základní |  | 0 | 0 | 0 | 0 | 0 | 1024 | K | 2 |  |  |  | ROZPOCET | 0 | 0 | 0 | 0 | 0 | 1 | 0 | 1024 | -1527415614
| PP |  | Ochranná pásma | [14 empty] | PP | 2
| VV |  | "vyznačení OP plyn VTL"1 |  | 1 | [12 empty] | VV | 2 | 2 | True | 1 | ROZPOCET