## List1
MUSICDATA s.r.o.
Optátova 708/37
637 00 Brno
IČO:26227142
DIČ:CZ26227142
| INVESTOR |  | POLOŽKOVÝ ROZPOČET S VÝKAZEM VÝMĚR
MĚSTO LOUNY
PROJEKT
MODERNIZACE OZVUČENÍ Vrchlického divadlo
POL. | NÁZEV | VÝROBCE/TYP | POPIS | POČET | J. | CENA/J. | CENA CELKEM
1.0 | [6 empty] | 0
1.1 | Matice |  | Maticový procesor s otevřenou architekturou, mixážní kapacita min. 64/64 IO, Vzorkovací frekvence 48kHz/44.1kHz; 20Hz to 20kHz: max:+0.5dB, min:-1.5dB; 107dB (typ. Gain:-6dB); DANTE (primar, secundar) 64x64, signálová odezva max. 1.9 msec (AD-DA @48kHz); Celkové harmonické zkreslení: max. 0.05% (+4dBu, Gain:-6dB, 48kHz) 0.1% (+4dBu, Gain: +66dB, 48kHz)” (měřeno pomocí 18dB/Oct filter @80kHz); Dynamický rozzsah: 107dB (typ. Gain:-6dB); min. 8 analogových vstupů a 8 výstupů; RS-232C (přenosová rychlost: 38,4 kbps nebo 115,2 kbps); min.GPI 16IN / 8OUT; SD karta, ovládací rozhraní WiFi; komunikace s externími zařízeními příkazy UDP a TCP; možnost připojení externích ovládacích zařízení. Min. 8 kanálů automixer; instalované zvukové systémy ve formě „komponent“, které lze kombinovat a konfigurovat podle potřeby: fadery, přepínače, maticové mixy, selektory zdroje, grafický EQ, Dugan automatické mixování, eliminace zpětné vazby, filtr (HPF, LPF, BPF), mixéry (Delay Matrix , Dugan Automixer, Matrix Mixer, Summer); oscilátor, polarita, repro procesor, směrovač, polarita. | 1 | ks |  | 0
1.2 | Dante karta |  | Rozšiřující SQ Dante karta pro kompaktní digitální mixážní pulty Allen&Heath SQ; 64x64 kanálů se vzorkovací frekvencí 96 kHz nebo 48 kHz, umožňuje digitální dělení signálu a záznam multitracku. Dva ethernetové porty pro redundanci. Zamykatelné ethernetové konektory. Podpora Dante Domain manager. Kompatibilní s AHM-64. Kompatibilní s AES67. | 1 | ks |  | 0
1.3 | Digitální převodník |  | Konvertor dvou analogových vstupů na 2x Dante výstup. | 1 | ks |  | 0
1.4 | Ipad |  | Dotykový tablet, 10,2" úhlopříčka, Multi-Touch IPS displej, 2160 × 1620 px, interní paměť 64 ​GB, fotoaparát 12/8 Mpx (přední/zadní), Bluetooth, GPS, Wi-Fi, iPadOS 15; Typ procesoru Apple A13 Bionic. | 1 | ks |  | 0
1.5 | Technologická skříň |  | Oceloplechový rozvaděč; montážní šířka 19 ”; montážní výška 42U jednotek; vekovní rozměry 600x800mm; prosklené dveře; uzamykatelný, oboustranná poloha dveří. Splňuje normy ANSI / EIA RS-310D, DIN41491 a IEC60297. Hmotnost max. 100kg, nosnost min. 500 kg. Barva černá mat RAL 9005. | 1 | ks |  | 0
1.6 | Zásuvkový panel 230V |  | Rozfázovaná zásuvka 3fázová 400V 16A rozdělena do 6-ti 1fázových zásuvek 230V 16A; montážní rozměr 19"; 3 fáze barevně odlišené; (CEE 7/7); ANSI / EIA RS-310D, DIN41491 a IEC60297. | 2 | ks |  | 0
1.7 | Zaslepovací panel |  | Al panel s lemem, 2U, síla materiálu 1,8 mm; barva černá mat RAL 9005, montážní šířka 19". | 2 | ks |  | 0
1.8 | Zaslepovací panel |  | Al panel s lemem, 1U, síla materiálu 1,8 mm; barva černá mat RAL 9005, montážní šířka 19". | 2 | ks |  | 0
1.9 | Větrací mřížka |  | Ocelový větrací panel s lemem, 1U, síla materiálu 1,5 mm- černý, montážní šířka 19". | 6 | ks |  | 0
1.10 | Vyvazovací panel |  | Vyvazovací panel 1U s lemem; 5x kovový háček; pro montáž do 19" vertikálních lišt. Rozměr kovového háčku 40×80 mm. Barva černá mat RAL 9005. | 2 | ks |  | 0
1.11 | Zásuvka |  | Ocelová zásuvka, montážní šířka 19"; výška 3U; plno-výsuv, hloubka vnější min. 387 mm, tloušťka materiálu 1,5mm, zasouvací kolejnice s kuličkovými ložisky, barva černá mat RAL 9005. | 1 | ks |  | 0
1.12 | Rozbočovač 230V |  | Distribuční 230V zásuvka, montážní šířka 19"; 9 x zásuvky 16A ~ 250 VAC / 4000 W; osvětlený přední vypínač; vstupní připojení samec (CEE 7/7); ANSI / EIA RS-310D, DIN41491 a IEC60297. | 1 | ks |  | 0
1.13 | Patch panel ethernet |  | Počet portů 24, stínění, vyvazovací lišta, barva černá, velikost: 1U, Výška: 44 mm, Šířka: 484 mm, Hloubka: 85 mm | 2 | ks |  | 0
1.14 | Sada keystone konektorů |  | Rychlozařezávací keystony po 24 kusech, CAT6 STP. | 2 | ks |  | 0
1.15 | Patch panel repro |  | Panel s 12 otvory velikosti D, montážní šířka 19", vyvazovací lišta, prolis proti prohnutí, ocel o tloušťce plechu 1,5 mm, prášková barva RAL (RAL9005). | 1 | ks |  | 0
1.16 | Patch panel repro |  | Panel s 6 otvory velikosti D, montážní šířka 19", vyvazovací lišta, prolis proti prohnutí, ocel o tloušťce plechu 1,5 mm, prášková barva RAL (RAL9005). | 1 | ks |  | 0
1.17 | Switch |  | min. 24 x Gigabit Ethernet, Combo porty (RJ-45 + SFP): 4 x SFP, Napájení určené pro PoE: min. 100 W, Přepínací kapacita v gigabitech za sekundu min. 56 Gb/s, CPU min. 800 MHz ARM | 2 | ks |  | 0
1.18 | Router |  | Dvoupásmový WiFi 6 (802.11ax) rozšiřitelný router, zahrnutá vestavěná VPN, AiProtection Pro Network Security, Parental Control, Instant Guard, AiMesh kompatibilní.Maximální výkon: 574+4804Mb/s, Provozní frekvence: 2,4GHz, 5GHz, Síťové standardy: IEEE 802.11a, IEEE 802.11b, IEEE 802.11g, WiFi 4 (802.11n), WiFi 5 (802.11ac), WiFi 6 (802.11ax), Externí anténa: 4x (neodnímatelná), Procesor: 1,5GHz tříjádrový | 1 | ks |  | 0
1.19 | Acces point |  | Mechanické; Rozměry max. O160 x 33 mm, hmotnost max. bez držáku: 338 g, s držákem: 413 g, obkladové materiály, polykarbonát hliník; montážní materiály, ABS, ocel SGCC | 4 | ks |  | 0
1.20 | Nástěnný ovládací panel |  | Digitální nástěnný ovládací panel 4 tlačítka, 1 otočný ovládač; kompatibilní s maticí; volně konfigurovatelný, ovládání zón ozvučení, vyvolávaní presetů apod. Barva bílá, podsvícená indikace tlačítek a ovladače. Připojení po Cat5e. | 2 | ks |  | 0
1.21 | Regulátor hlasitosti |  | Ovladač hlasitosti pro vedení 70 / 100V s integrovaným prioritním relé 24 VDC. Min. výstupní výkon 40 W. Série WPa obsahuje instalační krabici na povrch stěny max. rozměry (VxŠxH = 86 x 86 x 38 mm). | 6 | ks |  | 0
2.0 | [6 empty] | 0
2.1 | PA středovýškové reproboxy |  | Pasivní line array reprobox, výkon min. 750W / 8Ohm, Maximální SPL minimálně 136 dB peak, frekvenční rozsah minimálně 59Hz až 20kHz, touringová verze, max. 12° vertikální úhel, min. 80° horizontální úhel, rozměry maximálně (Š x V x H) 531 x 288 x 355mm, hmotnost maximálně 21kg. | 10 | ks |  | 0
2.2 | PA středovýškové reproboxy |  | Pasivní line array reprobox, výkon min. 750W / 8Ohm, Maximální SPL minimálně 136 dB peak, frekvenční rozsah minimálně 59Hz až 20kHz, touringová verze, max. 25° vertikální úhel, min. 80° horizontální úhel, rozměry maximálně (Š x V x H) 531 x 288 x 355mm, hmotnost maximálně 21kg. | 2 | ks |  | 0
2.3 | Úhlovací adaptér |  | Pár magnetických vložek k min. 120° horizontálnímu nasměrování pro line array reproboxů. | 2 | ks |  | 0
2.4 | PA bassy |  | Pasivní subbassový reprobox, frekvenční rozsah pří -6 dB minimálně 40 Hz to 120 Hz, citlivost minimálně 1W@1m 101 dB SPL, touringová verze, rozměry maximálně (Š x V x H) 437 x 531 x 704mm, hmotnost maximálně 40kg. | 2 | ks |  | 0
2.5 | PA subbasy |  | Kompaktní basový reprobox s minimálně 1x 18" neodymovým reproduktorem, vyrobený ze zakázkové ohýbané překližky z baltské břízy a topolu, lze použít ve standardním nebo kardioidním režimu, frekvenční rozsah minimálně 32 Hz - 120Hz, Maximální SPL minimálně 140 dB peak, výkon minimálně 2450W /4Ohm, rozměry maximálně (Š x V x H) 680 x 559 x 775mm, hmotnost maximálně 50kg. | 2 | ks |  | 0
2.6 | Závěsný systém |  | Atypická konstrukce zavěšení hlavního clustru, kotvení na stropní konstrukci, dle dílenské dokumentace pro konkrétní PA. Barva prášková černá RAL 9005. | 2 | ks |  | 0
2.7 | Závěsný systém |  | Bumper pro zavěšení / postavení středovýškových reproboxů a bassů, 2 závěsné body, vlastní hmotnost max. 20kg. Barva černá prášková RAL 9005. | 4 | ks |  | 0
2.8 | Závěsný systém |  | Prodlužovací díl bumpru; hmotnost max. 10 kg. Barva černá prášková RAL 9005. | 2 | ks |  | 0
2.9 | Zesilovač pro PA |  | 4-kanálový zesilovač třídy D s výkonem 4x 2500W / 2Ohmy s integrovaným DSP procesorem, možnost vzdáleného ovládání pomocí sofwaru na PC nebo tabletu, funkce továrního přednastavení pro konkrétní typy reproboxů včetně ochran a limitérů, otočné podsvícené tlačítko a barevný dotykový displej s úhlopříčkou 4,3" na předním panelu, možnost vložení rošiřující karty pro digitální přenos zvuku, možnost montáže do 19" racku, rozměry maximálně 2U 19" rack, hloubka maximálně 502mm, hmotnost maximálně 17kg. | 2 | ks |  | 0
2.10 | Dante karty |  | Rozšiřuje vstupy AES/EBU a Dante k zesilovačům NXAMPmk2, 4 kanály vstupů DanteTM s přepínaným/redundantním režimem a podporou digitálního zvuku 44,1 kHz až 96 kHz, 2 kanály AES/EBU vstupů a výstupů a podporou digitálního zvuku 44,1 kHz až 96 kHz, Vysoce flexibilní 4portový gigabitový switch se 4 různými konfiguračními režimy, porty vzdáleného ovládání konfigurovatelné jako samostatná síť nebo ze sítě DanteTM | 2 | ks |  | 0
2.11 | Zesilovač pro frontfill |  | Min.2 analogové zvukové vstupy x 2 zvukové výstupy, min. výkon 2x 950/4Ω, 2x 500W/8Ω, min. výkon bridge: 1x 1840W/8Ω, Ultra lehká technologie,vEfektivní progresivní ventilační systém, Ovládání hlasitosti pomocí knobů, které jsou snadno přístupné na přední straně, POWER ON, SIGNAL, CLIP a PROTECT LED diody na přední straně, účinný systém ochrany proti zkratu, přehřátí a stejnosměrnému proudu, trvale aktivovaný vestavěný obvod proti klipu, max. rozměry (Š x V x H): 482,6 x 88(2U) x 266mm, max. hmotnost: 6,15kg | 1 | ks |  | 0
2.12 | Procesor |  | flexibilní vstupy analog, AES, USB, DANTE, EQ 2x 8 pásm., ochrany, automatické nastavení pro jakýkoliv zesilovač | 1 | ks |  | 0
2.13 | Frontfillový reprobox |  | Reprobox s vyzařovacím úhlem 60°x60° otočný zvukovod, min. 400W / 16 Ohm, max. 126 dB peak, s uživatelsky rotační hornou (otáčení bez nářadí a rozdělání boxu snadným pohybem zezadu) pro jednoduché nastavení 60° x 60° pokrytí, možno použít vertikálně či horizontálně. | 2 | ks |  | 0
2.14 | Držák na fronfilový reprobox |  | Držák na stěnu, nosnost 15kg | 2 | ks |  | 0
2.15 | Repro pro ozvučení jeviště |  | Min. frekvenční rozsah @-6 d: 63 Hz-20kHz, min SPL@1m: 136 dB Peak, Vyzařovací úhly min. 100°x100°, Impedance max. 8, Rozměry max. (ŠxVxH) 384x497x274mm, váha max. 15kg | 4 | ks |  | 0
2.16 | Úhlovací adaptér |  | Magnetický úhlovací adaptér do reprobox s vyzařovacím úhlem minimálně 110°-60° | 4 | ks |  | 0
2.17 | Zesilovač pro PA |  | 4-kanálový zesilovač třídy D s výkonem 4x 1300W / 2Ohmy s integrovaným DSP procesorem, možnost vzdáleného ovládání pomocí sofwaru na PC nebo tabletu, funkce továrního přednastavení pro konkrétní typy reproboxů včetně ochran a limitérů, otočné podsvícené tlačítko a barevný dotykový displej s úhlopříčkou 4,3" na předním panelu, možnost vložení rošiřující karty pro digitální přenos zvuku, možnost montáže do 19" racku, rozměry maximálně 2U 19" rack, hloubka maximálně 502mm, hmotnost maximálně 17kg. | 1 | ks |  | 0
2.18 | Dante karty - hlediště |  | Rozšiřuje vstupy AES/EBU a Dante k zesilovačům NXAMPmk2, 4 kanály vstupů DanteTM s přepínaným/redundantním režimem a podporou digitálního zvuku 44,1 kHz až 96 kHz, 2 kanály AES/EBU vstupů a výstupů a podporou digitálního zvuku 44,1 kHz až 96 kHz, Vysoce flexibilní 4portový gigabitový switch se 4 různými konfiguračními režimy, porty vzdáleného ovládání konfigurovatelné jako samostatná síť nebo ze sítě DanteTM | 1 | ks |  | 0
2.19 | Držáky pro reproboxy |  | Držák reproduktoru pro montáž na zeď, maximální zatížitelnost 40 kg, délka 30cm, nastavitelný úhel. | 4 | ks |  | 0
3.0 | [6 empty] | 0
3.1 | Ozvučení jeviště - portály a efekty |  | Frekvenční rozsah (+6 dB) min. 63Hz - 20kHz Maximální SPL@1m: min. 136dB Peak Vyzařovací úhly min. základní 100°x100° volitelný 110°x60° pomocí volitelného příslušenství Crossover frekvence min. 63Hz nebo 85Hz Impedance min. 8Ω Osazení 1x Koaxiální neodymový min. 10palcový LF driver + max. 1,7palcový HF driver, max. Rozměry (Š x V x H): 384x497x274mm Váha max.15kg | 2 | ks |  | 0
3.2 | Subbas mobilní aparatura |  | Frekvenční rozsah @-6 dB: min. 40Hz - 120Hz Maximální SPL@1m: min. 139 dB peak, Crossover frekvence: max. 85Hz nebo 120Hz Impedance: max. 4 Ω, Osazení 1x max. 15palcový neodymový reproduktor se 4palcovou cívkou, Rozměry max. (Š x V x H): 550 x 430 x 650mm Váha: 35kg | 1 | ks |  | 0
3.3 | Reproduktorový stojan |  | Reproduktorový stojan, klikový mechanismus pro snadné zvedání a spouštění, výška min. 1,5 až 2,4 m, nosnost min. 40 kg, max. váha 9,31kg. | 1 | ks |  | 0
3.4 | Distanční tyč |  | Nastavitelná reproduktorová distanční tyč s klikou, 35 mm tyč se závitem M20, délka min. od 1,02m do 1,64 m, nosnost min. 40 kg. | 1 | ks |  | 0
3.5 | Zesilovač |  | min. 4- kanálový koncový zesilovač, výška max. 1U,min. 4 nezávislé kanály, min. 4x1300W, Vždy 2 kanály je možné zapojit do můstku. Min. 2x 2600W/8Ohm, hmotnost max. 7.5kg | 1 | ks |  | 0
3.6 | Procesor |  | flexibilní vstupy analog, AES, USB, DANTE, EQ 2x 8 pásm., ochrany, automatické nastavení pro jakýkoliv zesilovač | 1 | ks |  | 0
3.7 | Case - rack |  | Rack - case pro zesilvoač a procesor, aby bylo možné aparaturu použít jako mobilní | 1 | ks |  | 0
4.0 | [6 empty] | 0
4.1 | Foyer |  | Technické specifikace: impedance: 8Ω, vysoká impedance: 70/100V, výkon RMS: 100W, volby výkonu při 100V minimálně v rozsahu 3,5-60 W, frekvenční rozsah minimálně (-10 dB): 30 Hz - 20 kHz, citlivost minimálně 1W/1m: 89dB, rozměry max. (Š x V x H): 268 x 242 x 264mm, hmotnost max. 4,25 kg, barva černá RAL 9005 | 4 | ks |  | 0
4.2 | Chodby |  | Technické specifikace: impedance: 8Ω, vysoká impedance 70/100V výkon RMS min. 25W volby výkonu při 100V minimálně 2,5-15 W, frekvenční rozsah (-3 dB) min. 110 Hz - 20 kHz, citlivost (dB @ 1m 1W) min. 90 dB, rozměry (Š x V x H) max. 132 x 134 x 110mm, hmotnost max. 1,45 kg, barva černá RAL 9005 | 2 | ks |  | 0
4.3 | Šatny |  | Technické specifikace: impedance: 8Ω, vysoká impedance 70/100V výkon RMS min. 25W volby výkonu při 100V minimálně 2,5-15 W, frekvenční rozsah (-3 dB) min. 110 Hz - 20 kHz, citlivost (dB @ 1m 1W) min. 90 dB, rozměry (Š x V x H) max. 132 x 134 x 110mm, hmotnost max. 1,45 kg, barva černá RAL 9005 | 6 | ks |  | 0
4.4 | Ředitelna |  | Technické specifikace: impedance: 8Ω, vysoká impedance 70/100V výkon RMS min. 25W volby výkonu při 100V minimálně 2,5-15 W, frekvenční rozsah (-3 dB) min. 110 Hz - 20 kHz, citlivost (dB @ 1m 1W) min. 90 dB, rozměry (Š x V x H) max. 132 x 134 x 110mm, hmotnost max. 1,45 kg, barva černá RAL 9005 | 1 | ks |  | 0
4.5 | Salónek |  | Technické specifikace: impedance: 8Ω, vysoká impedance 70/100V výkon RMS min. 25W volby výkonu při 100V minimálně 2,5-15 W, frekvenční rozsah (-3 dB) min. 110 Hz - 20 kHz, citlivost (dB @ 1m 1W) min. 90 dB, rozměry (Š x V x H) max. 132 x 134 x 110mm, hmotnost max. 1,45 kg, barva černá RAL 9005 | 1 | ks |  | 0
4.6 | Malý sál |  | Technické specifikace: impedance: 8Ω, vysoká impedance 70/100V výkon RMS min. 50W volby výkonu při 100V minimálně 5-30 W, frekvenční rozsah (-3 dB) min. 90 Hz - 20 kHz, citlivost (dB @ 1m 1W) min. 92,5 dB, rozměry (Š x V x H) max. 242 x 242 x 163mm, hmotnost max. 2,3 kg, barva černá RAL 9005 | 1 | ks |  | 0
4.7 | Restaurace |  | Technické specifikace: impedance: 8Ω, vysoká impedance 70/100V výkon RMS min. 50W volby výkonu při 100V minimálně 5-30 W, frekvenční rozsah (-3 dB) min. 90 Hz - 20 kHz, citlivost (dB @ 1m 1W) min. 92,5 dB, rozměry (Š x V x H) max. 242 x 242 x 163mm, hmotnost max. 2,3 kg, barva černá RAL 9005 | 5 | ks |  | 0
4.8 | Zesilovače |  | Klíčové vlastnosti a specifikace: 4 mono symetrické vstupy, výkon min. 4 x 150 WRMS (100 V), tepelná ochrana, ochrana proti přetížení , anti- Clip systém, ovladače hlasitosti na předním panelu, frekvenční rozsah min. 20 Hz - 30 kHz, rozměry max. (Š x V x H): 440 x 44 x 341mm, hmotnost max. 10,5kg | 1 | ks |  | 0
4.9 | Zesilovače |  | Klíčové vlastnosti a specifikace: 4 mono symetrické vstupy + výstup ke každému vstupu, výkon min. 4 x 500 WRMS (100 V), výstupní konektory Euroblock, volitelný HPF (High pass filter) nastavený na frekvenci max. 75 Hz, tepelná ochrana, ochrana proti přetížení, anti- Clip systém, ovladače hlasitosti na zadním panelu, frekvenční rozsah min. 40 Hz - 20 kHz, rozměry max. (Š x V x H): 482 x 88 x 365mm (kromě madel), hmotnost max. 7,6kg | 1 | ks |  | 0
5.0 | [6 empty] | 0
5.1 | Komunikační stanice |  | Čtyřtlačítková stolní stanice s konektorem na mikrofon k ovládání procesorů. Možnost hlášení do jednotlivých zón, vyvolávání scén, přednastavené hlášení. | 3 | ks |  | 0
5.2 | Mikrofon |  | Elektretový mikrofon, husí krk 18 palců, zakončený XLR, elektronika v základně, vyžaduje phantomové napájení 9 - 52 V, včetně windscreen. | 3 | ks |  | 0
5.3 | Ruchový Mikrofon |  | Vysoce univerzální kondenzátorový mikrofon s velmi nízkou hladinu šumu a kardioidní charakteristikou. | 4 | ks |  | 0
5.4 | Držák na mikrofon |  | Univerzální nástěnný držák s 3/8" nebo 5/8" montážním šroubem pro mikrofony .
5.5 | Repro portál |  | Technické specifikace: impedance: 8Ω, vysoká impedance 70/100V výkon RMS min. 25W volby výkonu při 100V minimálně 2,5-15 W, frekvenční rozsah (-3 dB) min. 110 Hz - 20 kHz, citlivost (dB @ 1m 1W) min. 90 dB, rozměry (Š x V x H) max. 132 x 134 x 110mm, hmotnost max. 1,45 kg, barva černá RAL 9005 | 1 | ks |  | 0
5.6 | Aktivní odposlech |  | Poslechové monitory s max. 3,5" wooferem / 1" tweeterem min. 120W výkon pro silný a přesný zvuk, L/R přepínač umožňující libovolné postavené reproduktorů | 2 | ks |  | 0
5.7 | Digitální převodník |  | Konvertor dvou Dante vstupů na 2x analogové výstupy. | 1 | ks |  | 0
6.0 | [6 empty] | 0
6.1 | Rozvaděč RZA1
6.1.1 | Jistič/chránič |  | Proudový chránič s nadproudovou ochranou,reaguje jak na sinusové střídavé reziduální proudy, tak i na pulzující stejnosměrné reziduální proudy jmenovitý proud 16A, vypínací charakteristika C, Jmenovitý svodový proud 0,03 A, Jmenovité provozní napětí Ui 230 V, Jmenovitá zkratová vypínací schopnost Icn podle EN 61009-1 10 kA. | 14 | ks |  | 0
6.1.2 | Hlavní vypínač 3F |  | Vypínač na DIN lištu vypíná 3 fáze minimální vypínací proud na fázi 40A, Jmenovité napětí 6 400 V. | 1 | ks |  | 0
6.1.3 | Zdroj 24V |  | Zdroj na DIN lištu, 230VAC/24VDC, 30W | 1 | ks |  | 0
6.1.4 | Relé 5V |  | Relé 5v cívka, montáž na DIN lištu, spínání min. 250 V/16 A. | 1 | ks |  | 0
6.1.5 | Rozvodnice |  | Rozvodnice min. Počet modulů 72 , Instalace na omítku, Materiál obalu plast, včetně DIN lišt, barva bílá. | 1 | ks |  | 0
6.1.6 | Stykač |  | Stykač Ith 40 A, Uc AC/DC 24 V, 4x zapínací kontakt. | 1 | ks |  | 0
6.1.7 | Pomocné relé 5V |  | Relé 5v cívka, montáž na DIN lištu, spínání min. 250 V/16 A. | 1 | ks |  | 0
6.1.8 | Hlavní vypínač 1F |  | Vypínač na DIN lištu 1 fáze minimální vypínací proud na fázi 40A, Jmenovité napětí 6 400 V. | 1 | ks |  | 0
6.1.9 | Trafo 24V (plošina) |  | Zdroj na DIN lištu, 230VAC/24VDC, 30W | 1 | ks |  | 0
6.1.10 | Jistič C1 (plošina) |  | Jistič jmenovitý proud 1A, vypínací chrakteristika C | 1 | ks |  | 0
6.1.11 | Jistič B16 (plošina) |  | Třífázový jistič jmenovitý proud na fázi 16A, vypínací chrakteristika B | 1 | ks |  | 0
6.2 | Přípojné místo MS.02
6.2.1 | Ocelový box |  | Box pro přípojné místo, materiál: plech, rozměr 260x260x125 mm, včetně kotevního materiálu, vyvazovací a úložné prvky, povrchová uprava komaxit | 1 | ks |  | 0
6.2.2 | Panel |  | Plechový panel osazení konektorů, materiál dural, počet otvorů - 13x Neutrik konektor, 2x zásuvka 230V/16A | 1 | ks |  | 0
6.2.3 | Panelový XLR konektor samice |  | Panelová samice XLR, standartní rozměr D, 3-pin, stříbrné kontakty, kovový obal, stříbrná barva. | 2 | ks |  | 0
6.2.4 | Modul s dvěma keystony pro RJ45 |  | Modulační panel, 2x volný otvor pro konektory Keystone. | 4 | ks |  | 0
6.2.5 | Keystone modul RJ45 |  | Kategorie: CAT6, Podporované protokoly: 2.5G/5GBASE-T a nižší, Stínění: ano, Min. životnost portu: 1 000 zapojení/odpojení, Krytí kontaktů: 50 µ zlata a 100 µ niklu, Svorkovnice: samozářezová | 8 | ks |  | 0
6.2.6 | Modul se zásuvkou 230 V |  | Modulační panel osazený zásuvkou 230V typu E se zemnícím kolíkem IP54. Barva panelu černá. | 2 | ks |  | 0
6.3 | Přípojné místo MS.03
6.3.1 | Modulární podlahová krabice |  | Výklopný modulární stolní nebo nástění panel pro 8 modulů. Barva černá. | 1 | ks |  | 0
6.3.2 | Modul s dvěma keystony pro RJ45 |  | Modulační panel, 2x volný otvor pro konektory Keystone. | 4 | ks |  | 0
6.3.3 | Keystone modul RJ45 |  | Kategorie: CAT6, Podporované protokoly: 2.5G/5GBASE-T a nižší, Stínění: ano, Min. životnost portu: 1 000 zapojení/odpojení, Krytí kontaktů: 50 µ zlata a 100 µ niklu, Svorkovnice: samozářezová | 7 | ks |  | 0
6.3.4 | Modul se zásuvkou 230 V |  | Modulační panel osazený zásuvkou 230V typu E se zemnícím kolíkem IP54. Barva panelu černá. | 2 | ks |  | 0
6.4 | Přípojné místo MS.04
6.4.1 | Modulární stagebox |  | Modulární stagebox, který může obsahovat až 8 x modul z řady CASY. Rozměry max. 316x88,1x65mm (š x v x h). | 1 | ks |  | 0
6.4.2 | Modul s dvěma keystony pro RJ45 |  | Modulační panel, 2x volný otvor pro konektory Keystone. | 4 | ks |  | 0
6.4.3 | Keystone modul RJ45 |  | Kategorie: CAT6, Podporované protokoly: 2.5G/5GBASE-T a nižší, Stínění: ano, Min. životnost portu: 1 000 zapojení/odpojení, Krytí kontaktů: 50 µ zlata a 100 µ niklu, Svorkovnice: samozářezová | 7 | ks |  | 0
6.4.4 | Panelový XLR konektor samec |  | Panelový samec XLR, standartní rozměr D, 3-pin, zlacené kontakty, kovový obal, černá barva. | 1 | ks |  | 0
6.4.5 | Modul se zásuvkou 230 V |  | Modulační panel osazený zásuvkou 230V typu E se zemnícím kolíkem IP54. Barva panelu černá. | 2 | ks |  | 0
6.5 | Přípojné místo MX.01
6.5.1 | Modulární stagebox |  | Modulární stagebox, který může obsahovat až 8 x modul z řady CASY. Rozměry max. 316x88,1x65mm (š x v x h). | 1 | ks |  | 0
6.5.2 | Modul s keystonem pro RJ45 |  | Modulový panel, 1x volný otvor pro konektory Keystone. | 2 | ks |  | 0
6.5.3 | Modul s otvorem na D konektor |  | Krycí čelní panel, 1x volný otvor pro panelové konektory v rozměru D. | 2 | ks |  | 0
6.5.4 | Modul se zásuvkou 230 V |  | Modulační panel osazený zásuvkou 230V typu E se zemnícím kolíkem IP54. Barva panelu černá. | 2 | ks |  | 0
6.5.5 | Keystone modul RJ45 |  | Kategorie: CAT6, Podporované protokoly: 2.5G/5GBASE-T a nižší, Stínění: ano, Min. životnost portu: 1 000 zapojení/odpojení, Krytí kontaktů: 50 µ zlata a 100 µ niklu, Svorkovnice: samozářezová | 2 | ks |  | 0
6.5.6 | Panelový speakon konektor |  | Kvalitní panelový reproduktorový konektor Speakon - samec - 4 pólový - plastová konstrukce. D-rozměr. | 2 | ks |  | 0
6.6 | Přípojné místo MX.02
6.6.1 | Modulární stagebox |  | Modulární stagebox, který může obsahovat až 8 x modul z řady CASY. Rozměry max. 316x88,1x65mm (š x v x h). | 1 | ks |  | 0
6.6.2 | Modul s keystonem pro RJ45 |  | Modulový panel, 1x volný otvor pro konektory Keystone. | 2 | ks |  | 0
6.6.3 | Modul s otvorem na D konektor |  | Krycí čelní panel, 1x volný otvor pro panelové konektory v rozměru D. | 2 | ks |  | 0
6.6.4 | Modul se zásuvkou 230 V |  | Modulační panel osazený zásuvkou 230V typu E se zemnícím kolíkem IP54. Barva panelu černá. | 2 | ks |  | 0
6.6.5 | Keystone modul RJ45 |  | Kategorie: CAT6, Podporované protokoly: 2.5G/5GBASE-T a nižší, Stínění: ano, Min. životnost portu: 1 000 zapojení/odpojení, Krytí kontaktů: 50 µ zlata a 100 µ niklu, Svorkovnice: samozářezová | 2 | ks |  | 0
6.6.6 | Panelový speakon konektor |  | Kvalitní panelový reproduktorový konektor Speakon - samec - 4 pólový - plastová konstrukce. D-rozměr. | 2 | ks |  | 0
6.7 | Přípojné místo MX.03
6.7.1 | Modulární stagebox |  | Modulární stagebox, který může obsahovat až 4 moduly z řady CASY. Rozměry max. 172x88,1x65mm (š x v x h). | 1 | ks |  | 0
6.7.2 | Modulární stagebox |  | Modulární stagebox, který může obsahovat až 2 moduly z řady CASY. Rozměry max. 100x88,1x65mm (š x v x h). Barva černá. | 1 | ks |  | 0
6.7.3 | Modul s keystonem pro RJ45 |  | Modulový panel, 1x volný otvor pro konektory Keystone. | 2 | ks |  | 0
6.7.4 | Keystone modul RJ45 |  | Kategorie: CAT6, Podporované protokoly: 2.5G/5GBASE-T a nižší, Stínění: ano, Min. životnost portu: 1 000 zapojení/odpojení, Krytí kontaktů: 50 µ zlata a 100 µ niklu, Svorkovnice: samozářezová | 2 | ks |  | 0
6.7.5 | Modul se zásuvkou 230 V |  | Modulační panel osazený zásuvkou 230V typu E se zemnícím kolíkem IP54. Barva panelu černá. | 2 | ks |  | 0
6.8 | Přípojné místo MX.04
6.8.1 | Modulární stagebox |  | Modulární stagebox, který může obsahovat až 4 moduly z řady CASY. Rozměry max. 172x88,1x65mm (š x v x h). | 1 | ks |  | 0
6.8.2 | Modulární stagebox |  | Modulární stagebox, který může obsahovat až 2 moduly z řady CASY. Rozměry max. 100x88,1x65mm (š x v x h). Barva černá. | 1 | ks |  | 0
6.8.3 | Modul s otvorem na D konektor |  | Krycí čelní panel, 1x volný otvor pro panelové konektory v rozměru D. | 2 | ks |  | 0
6.8.4 | Modul se zásuvkou 230 V |  | Modulační panel osazený zásuvkou 230V typu E se zemnícím kolíkem IP54. Barva panelu černá. | 2 | ks |  | 0
6.8.5 | Panelový speakon konektor |  | Kvalitní panelový reproduktorový konektor Speakon - samec - 4 pólový - plastová konstrukce. D-rozměr. | 2 | ks |  | 0
6.9 | Přípojné místo MX.05
6.9.1 | Modulární stagebox |  | Modulární stagebox, který může obsahovat až 4 moduly z řady CASY. Rozměry max. 172x88,1x65mm (š x v x h). | 1 | ks |  | 0
6.9.2 | Modulární stagebox |  | Modulární stagebox, který může obsahovat až 2 moduly z řady CASY. Rozměry max. 100x88,1x65mm (š x v x h). Barva černá. | 1 | ks |  | 0
6.9.3 | Modul s otvorem na D konektor |  | Krycí čelní panel, 1x volný otvor pro panelové konektory v rozměru D. | 2 | ks |  | 0
6.9.4 | Modul se zásuvkou 230 V |  | Modulační panel osazený zásuvkou 230V typu E se zemnícím kolíkem IP54. Barva panelu černá. | 2 | ks |  | 0
6.9.5 | Panelový speakon konektor |  | Kvalitní panelový reproduktorový konektor Speakon - samec - 4 pólový - plastová konstrukce. D-rozměr. | 2 | ks |  | 0
6.10 | Přípojné místo MX.06
6.10.1 | Modulární stagebox |  | Modulární stagebox, který může obsahovat až 2 moduly z řady CASY. Rozměry max. 100x88,1x65mm (š x v x h). Barva černá. | 1 | ks |  | 0
6.10.2 | Modul s otvorem na D konektor |  | Krycí čelní panel, 1x volný otvor pro panelové konektory v rozměru D. | 1 | ks |  | 0
6.10.3 | Modul zaslepovací |  | Krycí čelní panel zaslepovací CASY 1. Zaslepí jednu jednotku. | 1 | ks |  | 0
6.10.4 | Panelový speakon konektor |  | Kvalitní panelový reproduktorový konektor Speakon - samec - 4 pólový - plastová konstrukce. D-rozměr. | 1 | ks |  | 0
6.11 | Přípojné místo MX.07
6.11.1 | Modulární stagebox |  | Modulární stagebox, který může obsahovat až 2 moduly z řady CASY. Rozměry max. 100x88,1x65mm (š x v x h). Barva černá. | 1 | ks |  | 0
6.11.2 | Modul s otvorem na D konektor |  | Krycí čelní panel, 1x volný otvor pro panelové konektory v rozměru D. | 1 | ks |  | 0
6.11.3 | Modul zaslepovací |  | Krycí čelní panel zaslepovací CASY 1. Zaslepí jednu jednotku. | 1 | ks |  | 0
6.11.4 | Panelový speakon konektor |  | Kvalitní panelový reproduktorový konektor Speakon - samec - 4 pólový - plastová konstrukce. D-rozměr. | 1 | ks |  | 0
6.12 | Přípojné místo MX.08
6.12.1 | Modulární stagebox |  | Modulární stagebox, který může obsahovat až 2 moduly z řady CASY. Rozměry max. 100x88,1x65mm (š x v x h). Barva černá. | 1 | ks |  | 0
6.12.2 | Modul s otvorem na D konektor |  | Krycí čelní panel, 1x volný otvor pro panelové konektory v rozměru D. | 1 | ks |  | 0
6.12.3 | Modul zaslepovací |  | Krycí čelní panel zaslepovací CASY 1. Zaslepí jednu jednotku. | 1 | ks |  | 0
6.12.4 | Panelový speakon konektor |  | Kvalitní panelový reproduktorový konektor Speakon - samec - 4 pólový - plastová konstrukce. D-rozměr. | 1 | ks |  | 0
6.13 | Přípojné místo MX.09
6.13.1 | Modulární stagebox |  | Modulární stagebox, který může obsahovat až 2 moduly z řady CASY. Rozměry max. 100x88,1x65mm (š x v x h). Barva černá. | 1 | ks |  | 0
6.13.2 | Modul s otvorem na D konektor |  | Krycí čelní panel, 1x volný otvor pro panelové konektory v rozměru D. | 1 | ks |  | 0
6.13.3 | Modul zaslepovací |  | Krycí čelní panel zaslepovací CASY 1. Zaslepí jednu jednotku. | 1 | ks |  | 0
6.13.4 | Panelový speakon konektor |  | Kvalitní panelový reproduktorový konektor Speakon - samec - 4 pólový - plastová konstrukce. D-rozměr. | 1 | ks |  | 0
6.14 | Přípojné místo MX.10
6.14.1 | Modulární stagebox |  | Modulární stagebox, který může obsahovat až 4 moduly z řady CASY. Rozměry max. 172x88,1x65mm (š x v x h). | 1 | ks |  | 0
6.14.2 | Modul s keystonem pro RJ45 |  | Modulový panel, 1x volný otvor pro konektory Keystone. | 1 | ks |  | 0
6.14.3 | Keystone modul RJ45 |  | Kategorie: CAT6, Podporované protokoly: 2.5G/5GBASE-T a nižší, Stínění: ano, Min. životnost portu: 1 000 zapojení/odpojení, Krytí kontaktů: 50 µ zlata a 100 µ niklu, Svorkovnice: samozářezová | 1 | ks |  | 0
6.14.4 | Modul se zásuvkou 230 V |  | Modulační panel osazený zásuvkou 230V typu E se zemnícím kolíkem IP54. Barva panelu černá. | 2 | ks |  | 0
6.14.5 | Modul s konektorem XLR samec |  | Modulační panel osazený konektorem 1x XLR samec, zadní strana je ukončena připojným terminál blokem. | 1 | ks |  | 0
6.15 | Přípojné místo MX.11
6.15.1 | Modulární stagebox |  | Modulární stagebox, který může obsahovat až 2 moduly z řady CASY. Rozměry max. 100x88,1x65mm (š x v x h). Barva černá. | 1 | ks |  | 0
6.15.2 | Modul s otvorem na D konektor |  | Krycí čelní panel, 1x volný otvor pro panelové konektory v rozměru D. | 2 | ks |  | 0
6.15.3 | Panelový speakon konektor |  | Kvalitní panelový reproduktorový konektor Speakon - samec - 4 pólový - plastová konstrukce. D-rozměr. | 2 | ks |  | 0
6.16 | Přípojné místo MX.12
6.16.1 | Modulární stagebox |  | Modulární stagebox, který může obsahovat až 2 moduly z řady CASY. Rozměry max. 100x88,1x65mm (š x v x h). Barva černá. | 1 | ks |  | 0
6.16.2 | Modul s otvorem na D konektor |  | Krycí čelní panel, 1x volný otvor pro panelové konektory v rozměru D. | 2 | ks |  | 0
6.16.3 | Panelový speakon konektor |  | Kvalitní panelový reproduktorový konektor Speakon - samec - 4 pólový - plastová konstrukce. D-rozměr. | 2 | ks |  | 0
6.17 | Instalační kabely
6.17.1 | Silový kabel |  | Silový kabel s malým množstvím uvolněného tepla v případě požáru FRNC. X-J 3 X 2,5. | 716 | bm |  | 0
6.17.2 | Silový kabel |  | Silový kabel s malým množstvím uvolněného tepla v případě požáru FRNC. X-J 5 X 2,5. | 56 | bm |  | 0
6.17.3 | Reproduktorový kabel |  | Propojovací jednožilový vodič. Průřez 4 mm2; měď laněný. | 432 | bm |  | 0
6.17.4 | Reproduktorový kabel |  | Propojovací jednožilový vodič. Průřez 4 mm2; měď laněný. | 432 | bm |  | 0
6.17.5 | Reproduktorový kabel |  | Plochý ohebný kabel. V03VH-H 2 X 1. Bezhalogenové provedení. | 58 | bm |  | 0
6.17.6 | Datový kabel |  | Datový stíněný kabel SXKD-6-FTP-LSOH; tř. CAT6 s LSOH pláštěm a třídou reakce na oheň Dca-s2,d2,a1; určený pro provoz ethernetových protokolů, včetně 2.5GBASE-T a 5GBASE-T; vodiče vyrobeny z měděného drátu s čistotou mědi 99,97%; splňuje požadavky z mezinárodních standardů ISO/IEC 11801, EN 50173 a ANSI/TIA 568.2-D. Značení metráže na plášti. | 2380 | bm |  | 0
6.17.7 | Signálový kabel |  | Symetrický signálový kabel, kvalitní OFC měď, průřezy jádra min. 2x0,22mm, 100% stínění AL/PT fólií, průřez PVC max. 3,3mm, teplotní rozsah použití min. -25°C až + 70°C, hmotnost/1m max. 16g, (2LI2Y0,22mm²)(ST)DY | 740 | bm |  | 0
6.17.8 | Signálový kabel |  | Symetrický signálový kabel. Průřez vodičů 2x0,22mm (2LI2Y0,22mm²), průměr PVC obalu kabelu max.6,4mm, spirálové měděné stínění min. 99%. Bezkyslíkatá OFC měď, teloptní rozsah použití min. -20°C až + 70°C, impedanta 100Ohm, hmotnost max.44g/bm. Barva černá. | 420 | bm |  | 0
6.17.9 | Silový kabel |  | Průmyslový ovládací kabel s plným jádrem. Materiál vodiče měď. Počet žil 7. Průřez vodiče 1 mm2. Bezhalogenové provedení. | 50 | bm |  | 0
6.18 | Propojovací kabely
6.18.1 | Patch kabel |  | Kategorie 6, stíněný, 4x2 žil - 100% Cu měděný vodič AWG26/7 - 2x RJ45 konektor - přímé zapojení 1:1 - UL certifikát - teplotní rozsah:-20°C až +60°C - délka 0.5m | 48 | ks |  | 0
6.18.2 | Patch kabel |  | Kategorie 6, stíněný, 4x2 žil - 100% Cu měděný vodič AWG26/7 - 2x RJ45 konektor - přímé zapojení 1:1 - UL certifikát - teplotní rozsah:-20°C až +60°C - délka 3 m | 10 | ks |  | 0
6.18.3 | Reproduktorový kabel čtyřžílový |  | Reproduktorový kabel Speakon 4-pin - Speakon 4-pin, 4 x 2,5 mm, celková délka 2,5m. Suchý zip. | 2 | ks |  | 0
6.18.4 | Reproduktorový kabel čtyřžílový |  | Reproduktorový kabel Speakon 4-pin - Speakon 4-pin, 4 x 2,5 mm, celková délka 1m. Suchý zip. | 26 | ks |  | 0
6.18.5 | Reproduktorový kabel čtyřžílový |  | Reproduktorový kabel Speakon 4-pin - Speakon 4-pin, 4 x 2,5 mm, celková délka 5m. Suchý zip. | 4 | ks |  | 0
6.18.6 | Reproduktorový kabel čtyřžílový |  | Reproduktorový kabel Speakon 4-pin - Speakon 4-pin, 4 x 2,5 mm, celková délka 10m. Suchý zip. | 2 | ks |  | 0
6.18.7 | Mikrofonní kabel |  | Mikrofonní kabel, konektory XLR M 3P a XLR F 3P, zlacené kontakty, kabel průřez vodičů 2 x 0,22mm - vodič je spleten z jemných měděných drátků - křížené stínění s faktorem 99% - měkké a ohebný PVC obal - průměr PVC max. 6,4mm - tloušťka izolace min.1,4mm - teplotní rozsah využití min. -20°C - +70°C - hmotnost 1m max. 55g - kapacita na 1m 68pF. Délka 3 m. Barva černá. Suchý zip. | 4 | ks |  | 0
6.18.8 | Mikrofonní kabel |  | Mikrofonní kabel, konektory XLR M 3P a XLR F 3P, zlacené kontakty, kabel průřez vodičů 2 x 0,22mm - vodič je spleten z jemných měděných drátků - křížené stínění s faktorem 99% - měkké a ohebný PVC obal - průměr PVC max. 6,4mm - tloušťka izolace min.1,4mm - teplotní rozsah využití min. -20°C - +70°C - hmotnost 1m max. 55g - kapacita na 1m 68pF. Délka 1 m. Barva černá. Suchý zip. | 4 | ks |  | 0
6.19 | Kabelové trasy
6.19.1 | Plechový elektroinstalační žlab |  | Perforovaný plech tl. 0,75 m, pozinkováno, rozměry š.250 mm, výška 100 mm, integrovaná spojka. | 20 | bm |  | 0
6.19.2 | Plechový elektroinstalační žlab |  | Perforovaný plech tl. 0,75 m, pozinkováno, rozměry š.125 mm, výška 50 mm, integrovaná spojka. | 40 | bm |  | 0
6.19.3 | Plechový elektroinstalační žlab |  | Perforovaný plech tl. 0,75 m, pozinkováno, rozměry š.62 mm, výška 50 mm, integrovaná spojka. | 40 | bm |  | 0
6.19.4 | Příslušenství žlabů |  | Příslušenství kabelových elektroinstalačních žlabů (výložníky, kotvící materiál, spojovací komponenty, úhlové díly, víka a ost.) - cena za bm | 100 | m |  | 0
6.19.5 | Elektroinstalační trubka |  | Bezhalogenová tuhá hrdlovaná trubka. Vyhovuje zkoušce odolnosti šíření plamene. Barva černá. Průměr 25 mm. | 100 | m |  | 0
6.19.6 | Elektroinstalační trubka |  | Středně odolná plastová ohebná trubka s vysoce kluznou vnitřní vrstvou z modifikovaného PVC, která brání šíření plamene, v černé barvě. Průměr 25 mm. | 50 | m |  | 0
6.19.7 | Příslušenství trubek |  | Příslušenství elektroinstalačních trubek. (příchytky, kotevní materiál, spojky, kolena apod.) | 150 | m |  | 0
6.19.8 | Instalační materiál |  | Ostatní instalační materiál jinde neuvedený. Drobný materiál pro kotvení, podružný elektroinstalační materiál apod. | 1 | kpl |  | 0
6.20 | Montáž
6.20.1 | Montážní práce |  | Montážní práce na místě, lešení , doprava mimostaveništní a staveništní, práce ve výškách. | 1 | ks |  | 0
7.0 | [6 empty] | 0
7.1 | Nastavení systému, oživení, zaškolení obsluhy |  | Programování, nastavení, oživení systému, školení obsluhy - 10 hod | 1 | ks |  | 0
7.2 | Požární ucpávky |  | Požární ucpávky mezi jednotlivými požárními úseky, požární odolnost EW 60 DP1+C1 | 1 | ks |  | 0
7.3 | Inženýrská činnost |  | Dílenská dokumentace, dokumentace provední stavby, dokumentace skutečného provedení, elektro revize. | 1 | ks |  | 0
|  |  | CENA BEZ DPH CELKEM |  |  |  | 0